## ORÇ
OBRA: PROJETO E ORÇAMENTO DE PAVIMENTAÇÃO EM PARALELEPÍPEDO DAS RUAS PROJETADAS 1,2,3 E 4 CONJUNTO "MARTELO" ESPÍRITO SANTO PB. OPERAÇÃO 1088988-55, SINCOV 947155 - MINISTERIO DAS CIDADES LOCAL: CONJUNTO "MARTELO" - CRUZ DO ESPÍRITO SANTO/PB DATA BASE:MAIO/2024 DENONERADO: NÃO BDI SERVIÇOS: (%) = 20,55 % REFERÊNCIA: SINAPI/SICRO3/ORSE/SEINFRA/COMPOSIÇÕES PRÓPRIAS/GIGOVJP Encargos Sociais: Horista = 86,19%
PLANILHA ORÇAMENTÁRIA
Item | Código | Banco | Descrição | Und | Quant. | Valor Unit | Valor Unit com BDI | Total
1 |  |  | SERVIÇOS PRELIMIANRES |  |  |  |  | 2313.92
1.1 | 103689 | SINAPI | FORNECIMENTO E INSTALAÇÃO DE PLACA DE OBRA COM CHAPA GALVANIZADA E ESTRUTURA DE MADEIRA. AF_03/2022_PS | m² | 8 | 239.94 | 289.24 | 2313.92
2 |  |  | RUA PROJETADA 01 |  |  |  |  | 87160.56
2.1 |  |  | PAVIMENTAÇÃO EM PARALELEPÍPEDO |  |  |  |  | 61050.36
2.1.1 | 99064 | SINAPI | LOCAÇÃO DE PAVIMENTAÇÃO. AF_10/2018 | M | 118.35 | 0.34 | 0.4 | 47.34
2.1.2 | 100575 | SINAPI | REGULARIZAÇÃO DE SUPERFÍCIES COM MOTONIVELADORA. AF_11/2019 | m² | 761.9 | 0.09 | 0.1 | 76.19
2.1.3 | 101169 | SINAPI | EXECUÇÃO DE PAVIMENTO EM PARALELEPÍPEDOS, REJUNTAMENTO COM ARGAMASSA TRAÇO 1:3 (CIMENTO E AREIA). AF_05/2020 | m² | 761.9 | 59.84 | 72.13 | 54955.84
2.1.4 | 94275 | SINAPI | ASSENTAMENTO DE GUIA (MEIO-FIO) EM TRECHO RETO, CONFECCIONADA EM CONCRETO PRÉ-FABRICADO, DIMENSÕES 100X15X13X20 CM (COMPRIMENTO X BASE INFERIOR X BASE SUPERIOR X ALTURA). AF_01/2024 | M | 183.61 | 26.98 | 32.52 | 5970.99
2.2 |  |  | CALÇADAS |  |  |  |  | 25683.22
2.2.1 | COMPOSIÇÃO PRÓPRIA 0012 | Próprio | ALVENARIA DE EMBASAMENTO DE TIJOLO FURADO, C/ ARGAMASSA MISTA C/ CAL HIDRATADA (1:2:8) | m² | 45.9 | 85.09 | 102.57 | 4707.96
2.2.2 | 71 | ORSE | Aterro manual de áreas, sem aquisição de material, com espalhamento e compactação | m³ | 55.08 | 43.41 | 52.33 | 2882.33
2.2.3 | 94990 | SINAPI | EXECUÇÃO DE PASSEIO (CALÇADA) OU PISO DE CONCRETO COM CONCRETO MOLDADO IN LOCO, FEITO EM OBRA, ACABAMENTO CONVENCIONAL, NÃO ARMADO. AF_08/2022 | m³ | 14.28 | 546.68 | 659.02 | 9410.8
2.2.4 | 12436 | ORSE | Rampa padrão para acesso de deficientes a passeio público, em concreto simples Fck=25MPa, desempolada, pintada em novacor, 02 demãos e piso tátil de alerta/direcional. | un | 8 | 286.11 | 344.9 | 2759.2
2.2.5 | 9418 | ORSE | Piso tátil direcional e/ou alerta, de concreto, na cor natural, p/deficientesvisuais, dimensões 25x25cm, aplicado com argamassa industrializada ac-ii, rejuntado, exclusive regularização de base | m² | 45.9 | 107.05 | 129.04 | 5922.93
2.3 |  |  | SINALIZAÇÃO HORIZONTAL E VERTICAL E LIMPEZA DAS RUAS |  |  |  |  | 426.98
2.3.1 | 75390 (GIDUR - JP) | Próprio | CAIAÇÃO DE MEIO FIO | m² | 45.9 | 0.94 | 1.13 | 51.86
2.3.2 | COMPOSIÇÃO PRÓPRIA 0013 | Próprio | PLACA ESMALTADA PARA IDENTIFICAÇÃO NR DE RUA, DIMENSÕES 45X25CM | UND | 1 | 61.31 | 73.9 | 73.9
2.3.3 | 5213417 | SICRO3 | Placa em aço nº 16 galvanizado com película retrorrefletiva tipo I + III - confecção | m² | 0.31 | 338.83 | 408.45 | 126.61
2.3.4 | 92335 | SINAPI | TUBO DE AÇO GALVANIZADO COM COSTURA, CLASSE MÉDIA, CONEXÃO RANHURADA, DN 50 (2"), INSTALADO EM PRUMADAS - FORNECIMENTO E INSTALAÇÃO. AF_10/2020 | M | 2.1 | 68.98 | 83.15 | 174.61
3 |  |  | RUA PROJETADA 02 |  |  |  |  | 81633.18
3.1 |  |  | PAVIMENTAÇÃO EM PARALELEPÍPEDO |  |  |  |  | 52348.15
3.1.1 | 99064 | SINAPI | LOCAÇÃO DE PAVIMENTAÇÃO. AF_10/2018 | M | 125 | 0.34 | 0.4 | 50
3.1.2 | 100575 | SINAPI | REGULARIZAÇÃO DE SUPERFÍCIES COM MOTONIVELADORA. AF_11/2019 | m² | 625 | 0.09 | 0.1 | 62.5
3.1.3 | 101169 | SINAPI | EXECUÇÃO DE PAVIMENTO EM PARALELEPÍPEDOS, REJUNTAMENTO COM ARGAMASSA TRAÇO 1:3 (CIMENTO E AREIA). AF_05/2020 | m² | 625 | 59.84 | 72.13 | 45081.25
3.1.4 | 94275 | SINAPI | ASSENTAMENTO DE GUIA (MEIO-FIO) EM TRECHO RETO, CONFECCIONADA EM CONCRETO PRÉ-FABRICADO, DIMENSÕES 100X15X13X20 CM (COMPRIMENTO X BASE INFERIOR X BASE SUPERIOR X ALTURA). AF_01/2024 | M | 220 | 26.98 | 32.52 | 7154.4
3.2 |  |  | CALÇADAS |  |  |  |  | 28847.76
3.2.1 | COMPOSIÇÃO PRÓPRIA 0012 | Próprio | ALVENARIA DE EMBASAMENTO DE TIJOLO FURADO, C/ ARGAMASSA MISTA C/ CAL HIDRATADA (1:2:8) | m² | 55 | 85.09 | 102.57 | 5641.35
3.2.2 | 71 | ORSE | Aterro manual de áreas, sem aquisição de material, com espalhamento e compactação | m³ | 66 | 43.41 | 52.33 | 3453.78
3.2.3 | 94990 | SINAPI | EXECUÇÃO DE PASSEIO (CALÇADA) OU PISO DE CONCRETO COM CONCRETO MOLDADO IN LOCO, FEITO EM OBRA, ACABAMENTO CONVENCIONAL, NÃO ARMADO. AF_08/2022 | m³ | 17.11 | 546.68 | 659.02 | 11275.83
3.2.4 | 12436 | ORSE | Rampa padrão para acesso de deficientes a passeio público, em concreto simples Fck=25MPa, desempolada, pintada em novacor, 02 demãos e piso tátil de alerta/direcional. | un | 4 | 286.11 | 344.9 | 1379.6
3.2.5 | 9418 | ORSE | Piso tátil direcional e/ou alerta, de concreto, na cor natural, p/deficientesvisuais, dimensões 25x25cm, aplicado com argamassa industrializada ac-ii, rejuntado, exclusive regularização de base | m² | 55 | 107.05 | 129.04 | 7097.2
3.3 |  |  | SINALIZAÇÃO HORIZONTAL E VERTICAL E LIMPEZA DAS RUAS |  |  |  |  | 437.27
3.3.1 | 75390 (GIDUR - JP) | Próprio | CAIAÇÃO DE MEIO FIO | m² | 55 | 0.94 | 1.13 | 62.15
3.3.2 | COMPOSIÇÃO PRÓPRIA 0013 | Próprio | PLACA ESMALTADA PARA IDENTIFICAÇÃO NR DE RUA, DIMENSÕES 45X25CM | UND | 1 | 61.31 | 73.9 | 73.9
3.3.3 | 5213417 | SICRO3 | Placa em aço nº 16 galvanizado com película retrorrefletiva tipo I + III - confecção | m² | 0.31 | 338.83 | 408.45 | 126.61
3.3.4 | 92335 | SINAPI | TUBO DE AÇO GALVANIZADO COM COSTURA, CLASSE MÉDIA, CONEXÃO RANHURADA, DN 50 (2"), INSTALADO EM PRUMADAS - FORNECIMENTO E INSTALAÇÃO. AF_10/2020 | M | 2.1 | 68.98 | 83.15 | 174.61
4 |  |  | RUA PROJETADA 03 |  |  |  |  | 81633.18
4.1 |  |  | PAVIMENTAÇÃO EM PARALELEPÍPEDO Página 3 de 5 |  |  |  |  | 52348.15
4.1.1 | 99064 | SINAPI | LOCAÇÃO DE PAVIMENTAÇÃO. AF_10/2018 | M | 125 | 0.34 | 0.4 | 50
4.1.2 | 99064 | SINAPI | REGULARIZAÇÃO DE SUPERFÍCIES COM MOTONIVELADORA. AF_11/2019 | m² | 625 | 0.09 | 0.1 | 62.5
4.1.3 | 101169 | SINAPI | EXECUÇÃO DE PAVIMENTO EM PARALELEPÍPEDOS, REJUNTAMENTO COM ARGAMASSA TRAÇO 1:3 (CIMENTO E AREIA). AF_05/2020 | m² | 625 | 59.84 | 72.13 | 45081.25
4.1.4 | 94275 | SINAPI | ASSENTAMENTO DE GUIA (MEIO-FIO) EM TRECHO RETO, CONFECCIONADA EM CONCRETO PRÉ-FABRICADO, DIMENSÕES 100X15X13X20 CM (COMPRIMENTO X BASE INFERIOR X BASE SUPERIOR X ALTURA). AF_01/2024 | M | 220 | 26.98 | 32.52 | 7154.4
4.2 |  |  | CALÇADAS |  |  |  |  | 28847.76
4.2.1 | COMPOSIÇÃO PRÓPRIA 0012 | Próprio | ALVENARIA DE EMBASAMENTO DE TIJOLO FURADO, C/ ARGAMASSA MISTA C/ CAL HIDRATADA (1:2:8) | m² | 55 | 85.09 | 102.57 | 5641.35
4.2.2 | 71 | ORSE | Aterro manual de áreas, sem aquisição de material, com espalhamento e compactação | m³ | 66 | 43.41 | 52.33 | 3453.78
4.2.3 | 94990 | SINAPI | EXECUÇÃO DE PASSEIO (CALÇADA) OU PISO DE CONCRETO COM CONCRETO MOLDADO IN LOCO, FEITO EM OBRA, ACABAMENTO CONVENCIONAL, NÃO ARMADO. AF_08/2022 | m³ | 17.11 | 546.68 | 659.02 | 11275.83
4.2.4 | 12436 | ORSE | Rampa padrão para acesso de deficientes a passeio público, em concreto simples Fck=25MPa, desempolada, pintada em novacor, 02 demãos e piso tátil de alerta/direcional. | un | 4 | 286.11 | 344.9 | 1379.6
4.2.5 | 9418 | ORSE | Piso tátil direcional e/ou alerta, de concreto, na cor natural, p/deficientesvisuais, dimensões 25x25cm, aplicado com argamassa industrializada ac-ii, rejuntado, exclusive regularização de base | m² | 55 | 107.05 | 129.04 | 7097.2
4.3 |  |  | SINALIZAÇÃO HORIZONTAL E VERTICAL E LIMPEZA DAS RUAS |  |  |  |  | 437.27
4.3.1 | 75390 (GIDUR - JP) | Próprio | CAIAÇÃO DE MEIO FIO | m² | 55 | 0.94 | 1.13 | 62.15
4.3.2 | COMPOSIÇÃO PRÓPRIA 0013 | Próprio | PLACA ESMALTADA PARA IDENTIFICAÇÃO NR DE RUA, DIMENSÕES 45X25CM | UND | 1 | 61.31 | 73.9 | 73.9
4.3.3 | 5213417 | SICRO3 | Placa em aço nº 16 galvanizado com película retrorrefletiva tipo I + III - confecção | m² | 0.31 | 338.83 | 408.45 | 126.61
4.3.4 | 92335 | SINAPI | TUBO DE AÇO GALVANIZADO COM COSTURA, CLASSE MÉDIA, CONEXÃO RANHURADA, DN 50 (2"), INSTALADO EM PRUMADAS - FORNECIMENTO E INSTALAÇÃO. AF_10/2020 | M | 2.1 | 68.98 | 83.15 | 174.61
5 |  |  | RUA PROJETADA 04 |  |  |  |  | 44408.88
5.1 |  |  | PAVIMENTAÇÃO EM PARALELEPÍPEDO |  |  |  |  | 28885.7
5.1.1 | 99064 | SINAPI | LOCAÇÃO DE PAVIMENTAÇÃO. AF_10/2018 | M | 70 | 0.34 | 0.4 | 28
5.1.2 | 100575 | SINAPI | REGULARIZAÇÃO DE SUPERFÍCIES COM MOTONIVELADORA. AF_11/2019 | m² | 350 | 0.09 | 0.1 | 35
5.1.3 | 101169 | SINAPI | EXECUÇÃO DE PAVIMENTO EM PARALELEPÍPEDOS, REJUNTAMENTO COM ARGAMASSA TRAÇO 1:3 (CIMENTO E AREIA). AF_05/2020 | m² | 350 | 59.84 | 72.13 | 25245.5
5.1.4 | 94275 | SINAPI | ASSENTAMENTO DE GUIA (MEIO-FIO) EM TRECHO RETO, CONFECCIONADA EM CONCRETO PRÉ-FABRICADO, DIMENSÕES 100X15X13X20 CM (COMPRIMENTO X BASE INFERIOR X BASE SUPERIOR X ALTURA). AF_01/2024 | M | 110 | 26.98 | 32.52 | 3577.2
5.2 |  |  | CALÇADAS |  |  |  |  | 15116.97
5.2.1 | COMPOSIÇÃO PRÓPRIA 0012 | Próprio | ALVENARIA DE EMBASAMENTO DE TIJOLO FURADO, C/ ARGAMASSA MISTA C/ CAL HIDRATADA (1:2:8) | m² | 27.5 | 85.09 | 102.57 | 2820.67
5.2.2 | 71 | ORSE | Aterro manual de áreas, sem aquisição de material, com espalhamento e compactação | m³ | 33 | 43.41 | 52.33 | 1726.89
5.2.3 | 94990 | SINAPI | EXECUÇÃO DE PASSEIO (CALÇADA) OU PISO DE CONCRETO COM CONCRETO MOLDADO IN LOCO, FEITO EM OBRA, ACABAMENTO CONVENCIONAL, NÃO ARMADO. AF_08/2022 | m³ | 8.56 | 546.68 | 659.02 | 5641.21
5.2.4 | 12436 | ORSE | Rampa padrão para acesso de deficientes a passeio público, em concreto simples Fck=25MPa, desempolada, pintada em novacor, 02 demãos e piso tátil de alerta/direcional. | un | 4 | 286.11 | 344.9 | 1379.6
5.2.5 | 9418 | ORSE | Piso tátil direcional e/ou alerta, de concreto, na cor natural, p/deficientesvisuais, dimensões 25x25cm, aplicado com argamassa industrializada ac-ii, rejuntado, exclusive regularização de base | m² | 27.5 | 107.05 | 129.04 | 3548.6
5.3 |  |  | SINALIZAÇÃO HORIZONTAL E VERTICAL E LIMPEZA DAS RUAS |  |  |  |  | 406.21
5.3.1 | 75390 (GIDUR - JP) | Próprio | CAIAÇÃO DE MEIO FIO | m² | 27.5 | 0.94 | 1.13 | 31.07
5.3.2 | COMPOSIÇÃO PRÓPRIA 0013 | Próprio | PLACA ESMALTADA PARA IDENTIFICAÇÃO NR DE RUA, DIMENSÕES 45X25CM | UND | 1 | 61.31 | 73.9 | 73.9
5.3.3 | 5213417 | SICRO3 | Placa em aço nº 16 galvanizado com película retrorrefletiva tipo I + III - confecção | m² | 0.31 | 338.83 | 408.45 | 126.62
5.3.4 | 92335 | SINAPI | TUBO DE AÇO GALVANIZADO COM COSTURA, CLASSE MÉDIA, CONEXÃO RANHURADA, DN 50 (2"), INSTALADO EM PRUMADAS - FORNECIMENTO E INSTALAÇÃO. AF_10/2020 | M | 2.1 | 68.98 | 83.15 | 174.62
VALOR TOTAL: | [7 empty] | 297149.72
DUZENTOS E NOVENTA E SETE MIL, CENTO E QUARENTA E NOVE REAIS E SETENTA CENTAVOS.