## PLANILHA ORCAMENTARIA
ITEM | CÓDIGO | DESCRIÇÃO | FONTE | UNID | QUANTIDADE | PREÇO UNITÁRIO R$ |  | PREÇO TOTAL R$
[6 empty] | SEM BDI | COM BDI | SEM BDI | COM BDI
1 | SERVIÇOS PRELIMII'ARES | [6 empty] | 2017.68 | 2522.1
1.1 | 74209 | PLACA DE OBRA EM CHAPA DE ACO GALVANIZADO |  |  | 6 | 336.28 | 420.35 | 2017.68 | 2522.1
2 | MOVIMMTO DE TERRA | [6 empty] | 3334.96 | 4174.1
2.1 | 102303/2021 | ESCAVAÇO MECANIZAOA DE VALA COM PROF. ATÉ 1,5 M (MÉDIA ENTRE MONTAN*E E JUSANTE/UMA COMPOSIÇÃO POR TRECHO) COM RETROESCAVADEIRA (0,26 M3/ 88 HP), LARG. DE 0,8 M A 1,5 M, EM SOLO MOLE, LOCAIS COMBAIXO NVEL DE INTERFERÊNCIA AF_02/2021 |  | rri’ | 239.76 | 5.61 | 7.01 | 1345.05 | 1680.72
2.2 | 100576/2021 | REGULARIZAÇÄO E COMPACTAÇO DE SUBLEITO DE SOLOPREDOMINANTEMENTE ARGILOSO. AF_11/2019 |  |  | 1198.74 | 1.66 | 2.08 | 1989.91 | 2493.38
3 | PAVIMEMTAÇÃO | [6 empty] | 82725.05 | 103411.31
3.1 | 101169/2021 | EXECUÇÃO DE PAVIMENTO EM PARALELEPPEDOS, REJUNTAMENTO COM ARGAMASSA TRAÇO 1:3 (CIMENTOE AREIA). AF_05/2020 |  |  | 1198.74 | 63.11 | 78.89 | 75652.48 | 94568.6
3.2 | C3097026 | MEIO FIO EM PEDRA GRANTICA |  |  | 399.58 | 17.7 | 22.13 | 7072.57 | 8842.71
4 | ¦SERVICOS COMPLEMENTARES | [6 empty] | 907.05 | 1134.81
4.1 | S102498S | Pintura de meio-fio com tinta branca a base de cal (caiação).af_05/2021 | ORSE | m | 399.58 | 1.07 | 1.34 | 427.55 | 535.44
4.2 | S06191 | Limpeza de ruas (varrição e remoção de entulhos) | ORSE | m² | 1198.74 | 0.4 | 0.5 | 479.5 | 599.37
[7 empty] | VALOR BDI TOTAL: |  | 22257.58
[7 empty] | VALOR ORÇAMENTO: |  | 88984.74
[7 empty] | VALOR TOTAL: |  | 111242.32