## Orçamento Sintético
|  |  | Obra | Bancos |  | B.D.I. |  | Encargos Sociais
|  |  | IMPLANTAÇÃO DE PAVIMENTAÇÃO EM PARALELEPÍPEDOS SOBRE BUEIROS TRIPLOS CELULARES - PONTE DO JAQUES | SINAPI - 03/2023 - Paraíba ORSE - 03/2023 - Sergipe |  | 25,0% |  | Desonerado:
Orçamento Sintético
Item | Código | Banco | Descrição | Und | Quant. | Valor Unit | Valor Unit com BDI | Total | Peso (%)
1 |  |  | SERVIÇOS PRELIMINARES |  |  |  |  | 2169.03 | 1.979%
1.1 | 51 | ORSE | Placa de obra em chapa aço galvanizado, instalada - Rev 02_01/2022 | m² | 6 | 289.21 | 361.51 | 2169.03 | 1.979%
2 |  |  | MOVIMENTO DE TERRA |  |  |  |  | 3570.92 | 3.259%
2.1 | 102303 | SINAPI | ESCAVAÇÃO MECANIZADA DE VALA COM PROF. ATÉ 1,5 M (MÉDIA MONTANTE E JUSANTE/UMA COMPOSIÇÃO POR TRECHO), RETROESCAV. (0,26 M3), LARG. DE 0,8 M A 1,5 M, EM SOLO MOLE, LOCAIS COM BAIXO NÍVEL DE INTERFERÊNCIA. AF_02/2021 | m³ | 161.4 | 5.74 | 7.17 | 1157.23 | 1.056%
2.2 | 100576 | SINAPI | REGULARIZAÇÃO E COMPACTAÇÃO DE SUBLEITO DE SOLO PREDOMINANTEMENTE ARGILOSO. AF_11/2019 | m² | 1107.2 | 1.75 | 2.18 | 2413.69 | 2.203%
3 |  |  | PAVIMENTAÇÃO |  |  |  |  | 103031.6 | 94.02%
3.1 | 101169 | SINAPI | EXECUÇÃO DE PAVIMENTO EM PARALELEPÍPEDOS, REJUNTAMENTO COM ARGAMASSA TRAÇO 1:3 (CIMENTO E AREIA). AF_05/2020 | m² | 1107.2 | 67.12 | 83.9 | 92894.08 | 84.77%
3.2 | 94267 | SINAPI | GUIA (MEIO-FIO) E SARJETA CONJUGADOS DE CONCRETO, MOLDADA IN LOCO EM TRECHO RETO COM EXTRUSORA, 45 CM BASE (15 CM BASE DA GUIA + 30 CM BASE DA SARJETA) X 22 CM ALTURA. AF_06/2016 | M | 221.44 | 36.63 | 45.78 | 10137.52 | 9.251%
4 |  |  | SERVIÇOS COMPLEMENTARES |  |  |  |  | 808.25 | 0.7376%
4.1 | 102498 | SINAPI | PINTURA DE MEIO-FIO COM TINTA BRANCA A BASE DE CAL (CAIAÇÃO). AF_05/2021 | M | 221.44 | 1.04 | 1.3 | 287.87 | 0.2627%
4.2 | 6191 | ORSE | Limpeza de ruas (varrição e remoção de entulhos) | m² | 1107.2 | 0.38 | 0.47 | 520.38 | 0.4749%
[5 empty] | Total sem BDI |  | 87676.9
[5 empty] | Total do BDI |  | 21902.9
[5 empty] | Total Geral |  | 109579.8
_____________________________________________
Romerito Fonseca da Costa
CREA N° 161600759-1
Engenheiro Civil