## Orçamento Sintético
|  |  | Obra | Bancos |  | B.D.I. |  | Encargos Sociais
|  |  | Cruz do Espírito Santo | SINAPI - 01/2022 - Paraíba ORSE - 01/2022 - Sergipe |  | 25,56% |  | Não Desonerado: embutido nos preços unitário dos insumos de mão de obra, de acordo com as bases.
EXTENSÃO DA REDE DE ESGOTAMENTO SANITÁRIO DO CONJUNTO MARTELO
Orçamento Sintético
Item | Código | Banco | Descrição | Und | Quant. | Valor Unit | Valor Unit com BDI | Total
1 |  |  | SERVIÇOS PRELIMINARES |  |  |  |  | 9820.0029
1.1 | 51 | ORSE | Placa de obra em chapa aço galvanizada | m² | 8 | 359.95 | 451.9532 | 3615.6258
1.2 | 99063 | SINAPI | LOCAÇÃO DE REDE DE ESGOTO COM AUXÍLIO DE CAVALETE E TOPÓGRAFO | M | 1223.11 | 4.04 | 5.0726 | 6204.3771
2 |  |  | SINALIZAÇÃO DE SEGURANÇA |  |  |  |  | 19029.6765
2.1 | C.P.U. 1 | SERVIÇO | CADASTRO DE REDE DE ESGOTO, INCLUSIVE DESENHISTA | M | 1223.11 | 1.14 | 1.4314 | 1750.7401
2.2 | C.P.U. 2 | SERVIÇO | SINALIZAÇÃO DIURNA E NOTURNA COM TELA TAPUME EM PVC, INCLUSO ESTRONCA COM BASE DE CONCRETO - 10 USOS | M | 61.16 | 3.54 | 4.4448 | 271.8454
2.3 | C.P.U. 3 | SERVIÇO | PLACA DE SINALIZAÇÃO E ADVERTÊNCIA EM MADEIRA COMPENSADA DE 8 A 10 MM NAS DIMENSÕES DE 1,00 M X 0,50 M, INCLUSIVE REMOÇÃO PARA OUTRO ESPAÇO DA OBRA | M² | 1.36 | 34.59 | 43.4312 | 59.0664
2.4 | 74219/001 | SINAPI | PASSADICOS COM TABUAS DE MADEIRA PARA PEDESTRES | m² | 12.23 | 49.17 | 61.7379 | 755.0539
2.5 | 74219/002 | SINAPI | PASSADICOS COM TABUAS DE MADEIRA PARA VEICULOS | m² | 1 | 44.06 | 55.3217 | 55.3217
2.6 | 101584 | SINAPI | ESCORAMENTO DE VALA, TIPO CONTÍNUO, COM PROFUNDIDADE DE 1,5 M A 3,0 M, LARGURA MENOR QUE 1,5 M. AF_08/2020 | m² | 306.67 | 41.91 | 52.6222 | 16137.6488
3 |  |  | MOVIMENTOP DE TERRA |  |  |  |  | 77070.1462
3.1 | 101852 | SINAPI | RETIRADA E REASSENTAMENTO DE PARALELEPÍPEDOS SOBRE COLCHÃO DE AREIA ESPESSURA 10 CM, REJUNTAMENTO COM ARGAMASSA 1:3 (CIMENTO E AREIA), CONSIDERANDO O REAPROVEITAMENTO DO PARALELEPÍPEDO | m² | 149.52 | 56.12 | 70.4643 | 10535.8179
3.2 | 90102 | SINAPI | ESCAVAÇÃO MECANIZADA DE VALA COM PROF. MAIOR QUE 1,5 M ATÉ 3,0 M (MÉDIA MONTANTE E JUSANTE/UMA COMPOSIÇÃO POR TRECHO), RETROESCAV. (0,26 M3), LARGURA DE 0,8 M A 1,5 M, EM SOLO DE 1A CATEGORIA | m³ | 1107.63 | 8.74 | 10.9739 | 12155.0696
3.3 | 102322 | SINAPI | ESCAVAÇÃO MECANICA DE VALA COM PROF. ATÉ 2,0 M COM RETROESCAV LARG. DE 0,8 M A 1,5 M EM SOLO DE 2ª CATEGORIA | m³ | 453.16 | 14.31 | 17.9676 | 8142.2139
3.4 | 102325 | SINAPI | ESCAVAÇÃO MECANICA DE VALA COM PROF. MAIOR QUE 2,0 M ATÉ 3,0M COM RETROESCAV LARG. DE 0,8 M A 1,5 M EM SOLO DE 2ª CATEGORIA | m³ | 15.08 | 10.91 | 13.6986 | 206.5748
3.5 | 101616 | SINAPI | PREPARO DE FUNDO DE VALA COM LARGURA MENOR QUE 1,5 M | m² | 1067.79 | 4.17 | 5.2359 | 5590.7904
3.6 | 93382 | SINAPI | REATERRO MANUAL DE VALAS COM COMPACTAÇÃO MECANIZADA | m³ | 1076.8 | 22.88 | 28.7281 | 30934.4482
3.7 | 94319 | SINAPI | ATERRO MANUAL DE VALAS COM SOLO ARGILO-ARENOSO E COMPACTAÇÃO MECANIZADA | m³ | 117.06 | 64.67 | 81.1997 | 9505.2313
4 |  |  | COLCHÃO DE AREIA |  |  |  |  | 29054.4499
4.1 | C.P.U. 4 | SERVIÇO | COLCHÃO DE AREIA PARA ASSENTAMENTO DE TUBULAÇÃO | m³ | 345.32 | 67.01 | 84.1378 | 29054.4499
5 |  |  | BOTA FORA |  |  |  |  | 0
5.1 | 100981 | SINAPI | CARGA, MANOBRA TRANSPORTE E DESCARGA DE SOLO (BOTA FORA) COM CAMINHÃO BASCULANTE 6M³, DMT ATÉ 3KM | m³ | 0 | 7.28 | 9.1408 | 0
6 |  |  | TUBULAÇÃO |  |  |  |  | 65303.8194
6.1 | Pesquisa de Mercado | SERVIÇO | AQUISIÇÃO DE TUBO PVC CORRUGADO VINIFORT, PAREDE DUPLA, JE, DN 150MM, REDE COLETORA DE ESGOTO | m | 1223.11 | 42.53 | 49.675 | 60758.0382
6.2 | 90740 | SINAPI | ASSENTAMENTO DE TUBO DE PVC CORRUGADO DE DUPLA PAREDE PARA REDE COLETORA DE ESGOTO, DN 150 MM, JUNTA ELÁSTICA (NÃO INCLUI FORNECIMENTO). AF_01/2021 | M | 1223.11 | 2.96 | 3.7166 | 4545.7813
7 |  |  | POÇO DE VISITA |  |  |  |  | 54568.5643
7.1 | 98420 | SINAPI | POÇO DE VISITA CIRCULAR PARA ESGOTO, EM CONCRETO PRÉ-MOLDADO, DIÂMETRO INTERNO = 1,0 M, PROFUNDIDADE ATÉ 1,50 M, INCLUINDO TAMPÃO DE FERRO FUNDIDO, DIÂMETRO DE 60 CM. AF_04/2018 | UN | 13 | 1653.15 | 2075.6951 | 26984.0368
7.2 | 98423 | SINAPI | POÇO DE VISITA CIRCULAR PARA ESGOTO, EM CONCRETO PRÉ-MOLDADO, DIÂMETRO INTERNO = 1,0 M, PROFUNDIDADE DE 2,50 A 3,00 M, INCLUINDO TAMPÃO DE FERRO FUNDIDO, DIÂMETRO DE 60 CM. AF_04/2018 | UN | 10 | 2196.92 | 2758.4528 | 27584.5275
[5 empty] | Total sem BDI |  |  | 254846.6593
LIGAÇÃO DOMICILIAR SEM CALÇAMENTO - 3M
Item | Código | Banco | Descrição | Und | Quant. | Valor Unit | Valor Unit com BDI | Total
1 |  |  | MOVIMENTOP DE TERRA |  |  |  |  | 111.4129
1.1 | 93358 | SINAPI | ESCAVAÇÃO MANUAL DE VALA EM AMTERIAL DE 1ª CATEGORIA COM PROFUNDIDADE MENOR OU IGUAL ,30M | m³ | 1.56 | 56.88 | 71.4185 | 111.4129
2 |  |  | COLCHÃO DE AREIA |  |  |  |  | 41.2275
2.1 | C.P.U. 4 | SERVIÇO | COLCHÃO DE AREIA PARA ASSENTAMENTO DE TUBULAÇÃO | m³ | 0.49 | 67.01 | 84.1378 | 41.2275
3 |  |  | TUBULAÇÕES E CONEXÕES |  |  |  |  | 203.267
3.1 | Pesquisa de Mercado | SERVIÇO | FORNECIMENTO DE TUBO COLETOR DE ESGOTO PVC VINIFORT, JEI, DN 100 MM. (NBR 7362) | M | 3 | 32.48 | 37.9366 | 113.8099
3.2 | 90733 | SERVIÇO | ASSENTAMENTO DE TUBO DE PVC VINIFORT PARA REDE COLETORA DE ESGOTO, JE, DN 100 MM. | M | 3 | 2.24 | 2.6163 | 7.849
3.3 | Pesquisa de Mercado | SERVIÇO | AQUISIÇÃO DE TUBO PVC CORRUGADO VINIFORT, COM TRAVA, JE, 90 GRAUS, DN 150X100MM, PARA REDE COLETORA DE ESGOTO | UNID | 1 | 27.3 | 31.8864 | 31.8864
3.4 | Pesquisa de Mercado | SERVIÇO | FORNECIMENTO DE CURVA LONGA 90 GRAUS DE PVC VINILFORT, PARA LIGAÇÃO DOMICILIAR DE ESGOTO. | UNID | 1 | 39.6 | 49.7218 | 49.7218
4 |  |  | CAIXA DE INSPEÇÃO |  |  |  |  | 160.7796
4.1 | Pesquisa de Mercado | SERVIÇO | CAIXA DE INSPEÇÃO EM CONCRETO PRÉ-MOLDADO DN 60 CM COM TAMPA H= 60CM - FORNECIMENTO E INSTALAÇÃO | UN | 1 | 128.05 | 160.7796 | 160.7796
5 |  |  | REATERRO DE VALAS |  |  |  |  | 37.9211
5.1 | 93382 | SERVIÇO | REATERRO MANUAL DE VALA COM COMPACTAÇÃO MECANIZADA | M³ | 1.32 | 22.88 | 28.7281 | 37.9211
[5 empty] | Total sem BDI |  | 554.6082
TABELA RESUMO DOS SERVIÇOS DE LIGAÇÕES DOMICILIARES SEM CALÇAMENTO
|  | DESCRIÇÃO DOS SERVIÇO |  | UNI | QUANTIDADE | PREÇO UNITÁRIO | PREÇO TOTAL
|  | LIGAÇÕES DOMICILIARES |  | Unid | 90 | 554.6082 | 49914.7338
VALOR TOTAL DAS LIGAÇÕES DOMICILIARES | [7 empty] | 49914.7338

## Planilha1
CRONOGRAMA FÍSICO FINANCEIRO
ITEM | SERVIÇOS | VALORES (R$) | % | 30 DIAS |  | 60 DIAS |  | 90 DIAS |  | 120 DIAS
|  |  |  | % | R$ | % | R$ | % | R$ | % | R$
1 | REDE COLETORA | 254846.6593 | 83.62% | 25% | 63711.6648 | 25% | 63711.6648 | 25% | 63711.6648 | 25% | 63711.6648
2 | LIGAÇÕES DOMICILIARES | 49914.7338 | 16.38% | 25% | 12478.6834 | 25% | 12478.6834 | 25% | 12478.6834 | 25% | 12478.6834
CUSTO TOTAL (R$) |  | 304761.393 | 100%
Total Mensal (R$) |  |  |  | 76190.3483 |  | 76190.3483 |  | 76190.3483 |  | 76190.3483
Total Acumulado (R$) |  |  |  | 76190.3483 |  | 152380.6965 |  | 228571.0448 |  | 304761.393
Percentual Mensal |  |  |  | 25% |  | 25% |  | 25% |  | 25%
Percentagem Acumulada (%) |  |  |  | 25% |  | 50% |  | 75% |  | 100%