## orcamento
LICITAÇÃO Nº. 00005/2022 - CRUZ DO ESPÍRITO SANTO - PB.
PO - PLANILHA ORÇAMENTÁRIA
Nº OPERAÇÃO |  | GESTOR |  |  | PROGRAMA |  | AÇÃO / MODALIDADE |  |  | OBJETO
908981/2020 |  | MIN. DO DESEV. REGIONAL |  |  | DESENVOLVIMENTO REGIONAL |  | INFRAESTRUTURA RURAL |  |  | PAVIMENTAÇÃO DE RUAS, LOCALIZADAS NO PERÍMETRO URBANO
PROPONENTE / TOMADOR | [5 empty] | MUNICÍPIO / UF |  | LOCALIDADE / ENDEREÇO |  |  |  | APELIDO DO EMPREENDIMENTO
PREFEITURA MUNICIPAL DE CRUZ DO ESPÍRITO SANTO | [5 empty] | CRUZ DO ESPÍRITO SANTO / PB |  | ZONA URBANA |  |  |  | PAVIMENTAÇÃO DE RUAS, LOCALIZADAS NO PERÍMETRO URBANO
Data base |  | DESON. | LOCALIDADE DO SINAPI |  |  | DESCRIÇÃO DO LOTE | [7 empty] | BDI 1 |  | BDI 2 |  | BDI 3 | BDI 4 |  | BDI 5
mai-21 |  | não | João Pessoa/PB |  |  | 1 | [7 empty] | 20.07%
ITEM | FONTE |  |  | CÓDIGO | DESCRIÇÃO |  |  |  | UND |  | QUANTIDADE |  | PREÇO UNITÁRIO R$ |  | BDI (%) |  | PREÇO UNITÁRIO COM BDI (R$) |  |  | PREÇO TOTAL R$
1 |  |  |  |  | PAVIMENTAÇÃO EM PARALELEPÍPEDOS | [14 empty] | 959150.25
1.1 |  |  |  |  | PLACA DE OBRA | [14 empty] | 2511.84
1.1.0.1 | DER-PB |  |  | 06.201.00 | PLACA DE OBRA EM CHAPA DE AÇO GALVANIZADO |  |  |  | M2 |  | 8 | 264.15 | 261.5 |  | BDI 1 |  | 313.98 |  |  | 2511.84
1.2 |  |  |  |  | PAVIMENTAÇÃO EM PARALELEPÍPEDOS | [14 empty] | 902671.41
1.2.1. |  |  |  |  | PAVIMENTAÇÃO | [14 empty] | 663643.87
1.2.1.1 | CPU-PBPROJ |  |  | 305 | LOCAÇÃO DE SERVIÇOS PAVIMENTAÇÃO (02605 ORSE).AF_10/2019 |  |  |  | M2 |  | 6900.74 | 0.93 | 0.91 |  | BDI 1 |  | 1.09 |  |  | 7521.81
1.2.1.2 | DER-PB |  |  | 02.000.00 | REGULARIZAÇÃO DO SUBLEITO |  |  |  | M2 |  | 6900.74 | 1.29 | 1.27 |  | BDI 1 |  | 1.52 |  |  | 10489.12
1.2.1.3 | SINAPI |  |  | 94273 | ASSENTAMENTO DE GUIA (MEIO-FIO) EM TRECHO RETO, CONFECCIONADA EM CONCRETO PRÉ-FABRICADO, DIMENSÕES 100X15X13X30 CM (COMPRIMENTO X BASE INFERIOR X BASE SUPERIOR X ALTURA), PARA VIAS URBANAS (USO VIÁRIO). AF_06/2016 |  |  |  | M |  | 2456.64 | 48.62 | 48.14 |  | BDI 1 |  | 57.8 |  |  | 141993.79
1.2.1.4 | DER-PB |  |  | 04.910.02 | MEIO-FIO EM PEDRA GRANÍTICA, REJUNTADO COM ARGAMASSA TRAÇO 1:3 (CIM:AREIA) - CORDÃO |  |  |  | M |  | 20 | 21.31 | 21.08 |  | BDI 1 |  | 25.31 |  |  | 506.2
1.2.1.5 | SINAPI |  |  | 101169 | EXECUÇÃO DE PAVIMENTO EM PARALELEPÍPEDOS, REJUNTAMENTO COM ARGAMASSA TRAÇO 1:3 (CIMENTO E AREIA). AF_05/2020 |  |  |  | M2 |  | 6900.74 | 61.33 | 60.72 |  | BDI 1 |  | 72.91 |  |  | 503132.95
1.2.2. |  |  |  |  | PASSEIO PARA PEDESTRES | [14 empty] | 213070.16
1.2.2.1 | CPU-PBPROJ |  |  | 1 | ALVENARIA EM TIJOLO CERÂMICO FURADO 9X19X19 CM, 1 VEZ (ESPESSURA 19 CM), ASSENTADO EM ARGAMASSA TRAÇO 1:2:8 (CIMENTO E AREIA MEDIA NÃO PENEIRADA), PREPARO MANUAL, JUNTA 1 CM (TCPO_04211.8.2) AF_11/2020 |  |  |  | M2 |  | 351.8 | 101.73 | 100.7 |  | BDI 1 |  | 120.91 |  |  | 42536.14
1.2.2.2 | SINAPI |  |  | 94990 | EXECUÇÃO DE PASSEIO (CALÇADA) OU PISO DE CONCRETO COM CONCRETO MOLDADO IN LOCO, FEITO EM OBRA, ACABAMENTO CONVENCIONAL, NÃO ARMADO. AF_07/2016 |  |  |  | M3 |  | 163.21 | 600.44 | 594.42 |  | BDI 1 |  | 713.72 |  |  | 116486.24
1.2.2.3 | CPU-PBPROJ |  |  | 3 | PISO TÁTIL DIRECIONAL E/OU ALERTA, DE CONCRETO, NATURAL, P/DEFICIENTES VISUAIS, DIMENSÕES 25X25CM, APLICADO COM ARGAMASSA INDUSTRIALIZADA AC-II, REJUNTADO, EXCLUSIVE REGULARIZAÇÃO DE BASE (ORSE 07324). |  |  |  | M2 |  | 578.67 | 67.34 | 66.66 |  | BDI 1 |  | 80.04 |  |  | 46316.75
1.2.2.4 | SINAPI |  |  | 102493 | PINTURA DE PISO COM TINTA ACRÍLICA, APLICAÇÃO MECÂNICA, 2 DEMÃOS, INCLUSO FUNDO PREPARADOR. AF_05/2021 |  |  |  | M2 |  | 578.67 | 11.24 | 11.13 |  | BDI 1 |  | 13.36 |  |  | 7731.03
1.2.3. |  |  |  |  | RAMPA DE ACESSIBILIDADE | [14 empty] | 13768.8
1.2.3.1 | CPU-PBPROJ |  |  | 10 | RAMPA DE ACESSIBILIDADE ESTREITA, ESP=7CM, L=1,20M (CONFORME PROJETO ESPECÍFICO).AF_03/2021 |  |  |  | UN |  | 40 | 289.58 | 286.68 |  | BDI 1 |  | 344.22 |  |  | 13768.8
1.2.4. |  |  |  |  | SINALIZAÇÃO | [14 empty] | 6393.29
1.2.4.1 | SICRO |  |  | 5213444 | PLACA DE SINALIZAÇÃO VIÁRIA VERTICAL EM AÇO Nº16 GALVANIZADO, COM PELÍCULA RETRORREFLETIVA E SUPORTE EM TUBO DE FERRO GALVANIZADO Ø2” |  |  |  | UN |  | 17 | 157.13 | 155.55 |  | BDI 1 |  | 186.77 |  |  | 3175.09
1.2.4.2 | SINAPI |  |  | 102498 | PINTURA DE MEIO-FIO COM TINTA BRANCA A BASE DE CAL (CAIAÇÃO). AF_05/2021 |  |  |  | M |  | 2456.64 | 1.1 | 1.09 |  | BDI 1 |  | 1.31 |  |  | 3218.2
1.2.5. |  |  |  |  | PLACA DE IDENTIFICAÇÃO DE LOGRADOURO | [14 empty] | 2137.9
1.2.5.1 | CPU-PBPROJ |  |  | 307 | POSTE DE FERRO GALV. Ø 2", H = 3,20M (SENDO 0,70M ENTERRADO E 2,50M DE ALTURA)COM 2 PLACAS DE 20X45CM EM CHAPA ESMALTADA PARA IDENTIFICAÇÃO DE LOGRADOUROS (04526 ORSE).AF_10/2019 |  |  |  | UN |  | 2 | 243.67 | 241.22 |  | BDI 1 |  | 289.63 |  |  | 579.26
1.2.5.2 | CPU-PBPROJ |  |  | 306 | POSTE DE FERRO GALV. Ø 2", H = 3,00M (SENDO 0,70M ENTERRADO E 2,30M DE ALTURA) COM 1 PLACA DE 20X45CM EM CHAPA ESMALTADA PARA IDENTIFICAÇÃO DE LOGRADOUROS (04526 ORSE).AF_10/2019 |  |  |  | UN |  | 8 | 163.92 | 162.26 |  | BDI 1 |  | 194.83 |  |  | 1558.64
1.2.6. |  |  |  |  | SERVIÇOS COMPLEMENTARES | [14 empty] | 3657.39
1.2.6.1 | CPU-PBPROJ |  |  | 12 | LIMPEZA FINAL COM VARRIÇÃO E REMOÇÃO DE ENTULHOS (GIDUR 84523) |  |  |  | M2 |  | 6900.74 | 0.45 | 0.44 |  | BDI 1 |  | 0.53 |  |  | 3657.39
1.3. |  |  |  |  | DRENAGEM PROFUNDA | [14 empty] | 53967
1.3.1. |  |  |  |  | DRENAGEM COM BOCAS DE LOBO E POÇOS DE VISITA | [14 empty] | 53967
1.3.1.1. | DER-PB |  |  | 04.030.01 | ESCAVAÇÃO MECÂNICA DE VALETA EM MATERIAL 1A.CATEGORIA |  |  |  | M3 |  | 190.53 | 9.64 | 9.54 |  | BDI 1 |  | 11.45 |  |  | 2181.57
1.3.1.2. | CPU-PBPROJ |  |  | 80 | COLCHÃO DE AREIA (SINAPI 72967) |  |  |  | M3 |  | 9.62 | 98.24 | 97.25 |  | BDI 1 |  | 116.77 |  |  | 1123.33
1.3.1.3. | SINAPI |  |  | 92210 | TUBO DE CONCRETO PARA REDES COLETORAS DE ÁGUAS PLUVIAIS, DIÂMETRO DE 400 MM, JUNTA RÍGIDA, INSTALADO EM LOCAL COM BAIXO NÍVEL DE INTERFERÊNCIAS - FORNECIMENTO E ASSENTAMENTO. AF_12/2015 |  |  |  | M |  | 23.53 | 122.2 | 120.98 |  | BDI 1 |  | 145.26 |  |  | 3417.97
1.3.1.4. | SINAPI |  |  | 92214 | TUBO DE CONCRETO PARA REDES COLETORAS DE ÁGUAS PLUVIAIS, DIÂMETRO DE 800 MM, JUNTA RÍGIDA, INSTALADO EM LOCAL COM BAIXO NÍVEL DE INTERFERÊNCIAS - FORNECIMENTO E ASSENTAMENTO. AF_12/2015 |  |  |  | M |  | 82.06 | 348.9 | 345.4 |  | BDI 1 |  | 414.72 |  |  | 34031.92
1.3.1.5. | SINAPI |  |  | 93382 | REATERRO MANUAL DE VALAS COM COMPACTAÇÃO MECANIZADA. AF_04/2016 |  |  |  | M3 |  | 133.34 | 22.5 | 22.26 |  | BDI 1 |  | 26.73 |  |  | 3564.18
1.3.1.6. | CPU-PBPROJ |  |  | 77 | BOCA DE LOBO COM ENTRADA LATERAL TIPO 01 (CONFORME PROJETO ESPECÍFICO) .AF_06/2019 |  |  |  | UN |  | 6 | 415.99 | 411.83 |  | BDI 1 |  | 494.48 |  |  | 2966.88
1.3.1.7. | SINAPI |  |  | 101809 | BASE PARA POCO DE VISITA RETANGULAR PARA ESGOTO E DRENAGEM, EM CONCRETO ESTRUTURAL, DIMENSÕES INTERNAS DE 90X150 M, PROFUNDIDADE DE 1,25 M, EXCLUINDO TAMPÃO. AF_12/2020 |  |  |  | UN |  | 2 | 2370.21 | 2346.53 |  | BDI 1 |  | 2817.48 |  |  | 5634.96
1.3.1.8. | CPU-PBPROJ |  |  | 126 | TAMPAO FOFO ARTICULADO, CLASSE B125 CARGA MAX 12,5 T, REDONDO TAMPA 600 MM, REDE PLUVIAL/ESGOTO, P = CHAMINE CX AREIA / POCO VISITA ASSENTADO COM ARG CIM/AREIA 1:4, FORNECIMENTO E ASSENTAMENTO (SINAPI 83627 REF) |  |  |  | UN |  | 2 | 382.55 | 378.71 |  | BDI 1 |  | 454.72 |  |  | 909.44
1.3.1.9. | CPU-PBPROJ |  |  | 91 | REMOÇÃO E REASSENTAMENTO DE PARALELEPÍPEDO (ORSE 02602) |  |  |  | M2 |  | 2.78 | 41.39 | 40.97 |  | BDI 1 |  | 49.19 |  |  | 136.75