## RESUMO
PREFEITURA MUNICIPAL DE SOUSA-PB
Bancos
Próprio SINAPI - 01/2025 - Paraíba SP OBRAS 196
Obra
Construção de Creche Padrão FNDE – Tipo I, a ser implantada no Loteamento Jardim Rio do Peixe, neste Município de Sousa/PB
| B.D.I. | Encargos Sociais
| 25% | Não Desonerado: Horista: 113,60% Mensalista: 69,85%
QUADRO RESUMO
Item | Descrição | Total
1 | SERVIÇOS PRELIMINARES | 371337.7
2 | MOVIMENTO DE TERRA PARA FUNDAÇÕES | 123648.22
3 | FUNDAÇÕES | 191597.31
4 | SUPERESTRUTURA | 624380.73
5 | SISTEMA DE VEDAÇÃO VERTICAL | 160557.13
6 | ESQUADRIAS | 461806.78
7 | SISTEMAS DE COBERTURA | 365847.19
8 | IMPERMEABILIZAÇÃO | 46824.31
9 | REVESTIMENTOS INTERNO E EXTERNO | 406660.57
10 | SISTEMAS DE PISOS | 491362.37
11 | PINTURAS E ACABAMENTOS | 127559.57
12 | INSTALAÇÕES DE ÁGUA FRIA | 144188.06
13 | INSTALAÇÕES DE ÁGUAS PLUVIAIS | 50778.32
14 | INSTALAÇÕES DE ESGOTO SANITÁRIO | 86305.04
15 | LOUÇAS, ACESSÓRIOS E METAIS | 80349.97
16 | INSTALAÇÕES DE PROTEÇÃO CONTRA INCÊNDIO | 66560.32
17 | INSTALAÇÕES ELÉTRICAS - 220V | 256393.56
18 | INSTALAÇÕES DE CABEAMENTO ESTRUTURADO | 58574.05
19 | INSTALAÇÕES DO SISTEMA DE PROTEÇÃO CONTRA DESCARGAS ATMOSFÉRICAS (SPDA) | 35975.34
20 | INSTALAÇÕES DE CLIMATIZAÇÃO | 21873.4
21 | INSTALAÇÕES DE EXAUSTÃO MECÂNICA | 11396.06
22 | INSTALAÇÕES DE GÁS COMBUSTÍVEL | 4109.97
23 | SERVIÇOS COMPLEMENTARES | 153959.49
24 | FECHAMENTO - MURO | 243023.35
25 | SERVIÇOS FINAIS | 40694.41
| TOTAL GERAL (R$) | 4625763.22
Sousa, 13 de janeiro de 2026
CEHAP
Companhia Estadual de Habitação Popular
CEHAP
Companhia Estadual de Habitação Popular
CEHAP
Companhia Estadual de Habitação Popular
CEHAP
Companhia Estadual de Habitação Popular
CEHAP
Companhia Estadual de Habitação Popular
CEHAP
Companhia Estadual de Habitação Popular
CEHAP
Companhia Estadual de Habitação Popular
C

## PLANILHA
PREFEITURA MUNICIPAL DE SOUSA-PB
|  |  | Obra | Bancos |  |  |  | Encargos Sociais
|  |  | Construção de Creche Padrão FNDE – Tipo I, a ser implantada no Loteamento Jardim Rio do Peixe, neste Município de Sousa/PB | Próprio SINAPI - 01/2025 - Paraíba SP OBRAS 196 |  |  |  | Não Desonerado: Horista: 113,60% Mensalista: 69,85%
[8 empty] | Total Geral | 4625763.22
Orçamento Sintético | [7 empty] | B.D.I. | 25%
Item | Código | Banco | Descrição | Und | Quant. | Valor Unit | Valor Unit com BDI | Total | Peso (%)
1 |  |  | SERVIÇOS PRELIMINARES |  | 1 |  | 371337.7 | 371337.7 | 8.028%
1.1 | 103689 | Próprio | FORNECIMENTO E INSTALAÇÃO DE PLACA DE OBRA COM CHAPA GALVANIZADA E ESTRUTURA DE MADEIRA. AF_03/2022_PS | m² | 6.48 | 367.59 | 459.48 | 2977.43 | 0.06437%
1.2 | 98459 | Próprio | TAPUME COM TELHA METÁLICA. AF_03/2024 | m² | 501.6 | 77.3 | 96.62 | 48464.59 | 1.048%
1.3 | 101509 | Próprio | ENTRADA DE ENERGIA ELÉTRICA, AÉREA, TRIFÁSICA, COM CAIXA DE EMBUTIR, CABO DE 10 MM2 E DISJUNTOR DIN 50A (NÃO INCLUSO O POSTE DE CONCRETO). AF_07/2020 | UN | 1 | 1574.78 | 1968.47 | 1968.47 | 0.04255%
1.4 | FNDE 03 | Próprio | LIGAÇÃO PROVISÓRIA DE ÁGUA E ESGOTO (UN) | un | 1 | 1877.83 | 2347.28 | 2347.28 | 0.05074%
1.5 | 99059 | Próprio | LOCAÇÃO CONVENCIONAL DE OBRA, UTILIZANDO GABARITO DE TÁBUAS CORRIDAS PONTALETADAS A CADA 2,00M - 2 UTILIZAÇÕES. AF_03/2024 | M | 254 | 52.71 | 65.88 | 16733.52 | 0.3617%
1.6 | FNDE 244 | Próprio | ADMINISTRAÇÃO LOCAL TIPO 1 (UN) | un | 1 | 214708.89 | 268386.11 | 268386.11 | 5.802%
1.7 | FNDE 231 | Próprio | LOCACAO DE CONTAINER 2,30 X 6,00 M, ALT. 2,50 M, COM 1 SANITARIO, PARA ESCRITORIO, COMPLETO, SEM DIVISORIAS INTERNAS (NAO INCLUI MOBILIZACAO/DESMOBILIZACAO) (MÊS) | MÊS | 10 | 805.5 | 1006.87 | 10068.7 | 0.2177%
1.8 | FNDE 230 | Próprio | LOCACAO DE CONTAINER 2,30 X 6,00 M, ALT. 2,50 M, PARA ESCRITORIO, SEM DIVISORIAS INTERNAS E SEM SANITARIO (NAO INCLUI MOBILIZACAO/DESMOBILIZACAO) (MÊS) | MÊS | 10 | 663.15 | 828.93 | 8289.3 | 0.1792%
1.9 | FNDE 232 | Próprio | LOCACAO DE CONTAINER 2,30 X 6,00 M, ALT. 2,50 M, PARA SANITARIO, COM 4 BACIAS, 8 CHUVEIROS,1 LAVATORIO E 1 MICTORIO (NAO INCLUI MOBILIZACAO/DESMOBILIZACAO) (MÊS) | MÊS | 10 | 968.19 | 1210.23 | 12102.3 | 0.2616%
2 |  |  | MOVIMENTO DE TERRA PARA FUNDAÇÕES |  | 1 |  | 123648.22 | 123648.22 | 2.673%
2.1 | 98525 | Próprio | LIMPEZA MECANIZADA DE CAMADA VEGETAL, VEGETAÇÃO E PEQUENAS ÁRVORES (DIÂMETRO DE TRONCO MENOR QUE 0,20 M), COM TRATOR DE ESTEIRAS. AF_03/2024 | m² | 2925 | 0.52 | 0.65 | 1901.25 | 0.0411%
2.2 | 94304 | Próprio | ATERRO MECANIZADO DE VALA COM ESCAVADEIRA HIDRÁULICA (CAPACIDADE DA CAÇAMBA: 0,8 M³ / POTÊNCIA: 111 HP), LARGURA ATÉ 2,5 M, PROFUNDIDADE ATÉ 1,5 M, COM SOLO ARGILO-ARENOSO. AF_08/2023 | m³ | 585 | 59.05 | 73.81 | 43178.85 | 0.9334%
2.3 | 96521 | Próprio | ESCAVAÇÃO MECANIZADA PARA BLOCO DE COROAMENTO OU SAPATA COM RETROESCAVADEIRA (INCLUINDO ESCAVAÇÃO PARA COLOCAÇÃO DE FÔRMAS). AF_01/2024 | m³ | 457.05 | 32.69 | 40.86 | 18675.06 | 0.4037%
2.4 | 96525 | Próprio | ESCAVAÇÃO MECANIZADA PARA VIGA BALDRAME OU SAPATA CORRIDA COM MINI-ESCAVADEIRA (INCLUINDO ESCAVAÇÃO PARA COLOCAÇÃO DE FÔRMAS). AF_01/2024 | m³ | 264.04 | 43.91 | 54.88 | 14490.51 | 0.3133%
2.5 | 101616 | Próprio | PREPARO DE FUNDO DE VALA COM LARGURA MENOR QUE 1,5 M (ACERTO DO SOLO NATURAL). AF_08/2020 | m² | 1317.99 | 5.56 | 6.95 | 9160.03 | 0.198%
2.6 | 104740 | Próprio | REATERRO MECANIZADO DE VALA COM MINICARREGADEIRA, COM COMPACTADOR DE SOLOS DE PERCUSSÃO. AF_08/2023 | m³ | 619.96 | 21.87 | 27.33 | 16943.5 | 0.3663%
2.7 | 104738 | Próprio | ATERRO MECANIZADO DE VALA COM MINICARREGADEIRA, COM SOLO ARGILO-ARENOSO. AF_08/2023 | m³ | 247.36 | 62.42 | 78.02 | 19299.02 | 0.4172%
3 |  |  | FUNDAÇÕES |  | 1 |  | 191597.31 | 191597.31 | 4.142%
3.1 |  |  | CONCRETO ARMADO PARA FUNDAÇÕES |  | 1 |  | 66438.3 | 66438.3 | 1.436%
3.1.1 | 100896 | Próprio | ESTACA ESCAVADA MECANICAMENTE, SEM FLUIDO ESTABILIZANTE, COM 25CM DE DIÂMETRO, CONCRETO LANÇADO POR CAMINHÃO BETONEIRA (EXCLUSIVE MOBILIZAÇÃO E DESMOBILIZAÇÃO). AF_01/2020_PA | M | 620 | 49.99 | 62.48 | 38737.6 | 0.8374%
3.1.2 | 100897 | Próprio | ESTACA ESCAVADA MECANICAMENTE, SEM FLUIDO ESTABILIZANTE, COM 40CM DE DIÂMETRO, CONCRETO LANÇADO POR CAMINHÃO BETONEIRA (EXCLUSIVE MOBILIZAÇÃO E DESMOBILIZAÇÃO). AF_01/2020_PA | M | 205 | 97.63 | 122.03 | 25016.15 | 0.5408%
3.1.3 | 95601 | Próprio | ARRASAMENTO MECANICO DE ESTACA DE CONCRETO ARMADO, DIAMETROS DE ATÉ 40 CM. AF_05/2021 | UN | 165 | 13.02 | 16.27 | 2684.55 | 0.05803%
3.2 |  |  | CONCRETO ARMADO PARA SAPATAS |  | 1 |  | 19288.61 | 19288.61 | 0.417%
3.2.1 | 96621 | Próprio | LASTRO COM MATERIAL GRANULAR, APLICAÇÃO EM BLOCOS DE COROAMENTO, ESPESSURA DE *5 CM*. AF_01/2024 | m³ | 1.37 | 176.69 | 220.86 | 302.57 | 0.006541%
3.2.2 | 96619 | Próprio | LASTRO DE CONCRETO MAGRO, APLICADO EM BLOCOS DE COROAMENTO OU SAPATAS, ESPESSURA DE 5 CM. AF_01/2024 | m² | 27.34 | 32.29 | 40.36 | 1103.44 | 0.02385%
3.2.3 | 96535 | Próprio | FABRICAÇÃO, MONTAGEM E DESMONTAGEM DE FÔRMA PARA SAPATA, EM MADEIRA SERRADA, E=25 MM, 4 UTILIZAÇÕES. AF_01/2024 | m² | 20.39 | 116.24 | 145.3 | 2962.66 | 0.06405%
3.2.4 | 104918 | Próprio | ARMAÇÃO DE SAPATA ISOLADA, VIGA BALDRAME E SAPATA CORRIDA UTILIZANDO AÇO CA-50 DE 8 MM - MONTAGEM. AF_01/2024 | KG | 762.7 | 11.77 | 14.71 | 11219.31 | 0.2425%
3.2.5 | 104919 | Próprio | ARMAÇÃO DE SAPATA ISOLADA, VIGA BALDRAME E SAPATA CORRIDA UTILIZANDO AÇO CA-50 DE 10 MM - MONTAGEM. AF_01/2024 | KG | 62.54 | 10.44 | 13.05 | 816.14 | 0.01764%
3.2.6 | 104916 | Próprio | ARMAÇÃO DE SAPATA ISOLADA, VIGA BALDRAME E SAPATA CORRIDA UTILIZANDO AÇO CA-60 DE 5 MM - MONTAGEM. AF_01/2024 | KG | 16.11 | 13.92 | 17.4 | 280.31 | 0.00606%
3.2.7 | 96558 | Próprio | CONCRETAGEM DE SAPATA, FCK 30 MPA, COM USO DE BOMBA - LANÇAMENTO, ADENSAMENTO E ACABAMENTO. AF_01/2024 | m³ | 3.38 | 616.38 | 770.47 | 2604.18 | 0.0563%
3.3 |  |  | CONCRETO ARMADO PARA BLOCOS |  | 1 |  | 105870.4 | 105870.4 | 2.289%
3.3.1 | 96621 | Próprio | LASTRO COM MATERIAL GRANULAR, APLICAÇÃO EM BLOCOS DE COROAMENTO, ESPESSURA DE *5 CM*. AF_01/2024 | m³ | 20.24 | 176.69 | 220.86 | 4470.2 | 0.09664%
3.3.2 | 96619 | Próprio | LASTRO DE CONCRETO MAGRO, APLICADO EM BLOCOS DE COROAMENTO OU SAPATAS, ESPESSURA DE 5 CM. AF_01/2024 | m² | 404.84 | 32.29 | 40.36 | 16339.34 | 0.3532%
3.3.3 | 96534 | Próprio | FABRICAÇÃO, MONTAGEM E DESMONTAGEM DE FÔRMA PARA BLOCO DE COROAMENTO, EM MADEIRA SERRADA, E=25 MM, 4 UTILIZAÇÕES. AF_01/2024 | m² | 311.22 | 70.57 | 88.21 | 27452.71 | 0.5935%
3.3.4 | 96544 | Próprio | ARMAÇÃO DE BLOCO UTILIZANDO AÇO CA-50 DE 6,3 MM - MONTAGEM. AF_01/2024 | KG | 394.89 | 14.87 | 18.58 | 7337.05 | 0.1586%
3.3.5 | 96545 | Próprio | ARMAÇÃO DE BLOCO UTILIZANDO AÇO CA-50 DE 8 MM - MONTAGEM. AF_01/2024 | KG | 125.61 | 13.29 | 16.61 | 2086.38 | 0.0451%
3.3.6 | 96546 | Próprio | ARMAÇÃO DE BLOCO UTILIZANDO AÇO CA-50 DE 10 MM - MONTAGEM. AF_01/2024 | KG | 608.95 | 11.55 | 14.43 | 8787.14 | 0.19%
3.3.7 | 104920 | Próprio | ARMAÇÃO DE BLOCO, SAPATA ISOLADA, VIGA BALDRAME E SAPATA CORRIDA UTILIZANDO AÇO CA-50 DE 12,5 MM - MONTAGEM. AF_01/2024 | KG | 6.88 | 8.85 | 11.06 | 76.09 | 0.001645%
3.3.8 | 104921 | Próprio | ARMAÇÃO DE BLOCO, SAPATA ISOLADA, VIGA BALDRAME E SAPATA CORRIDA UTILIZANDO AÇO CA-50 DE 16 MM - MONTAGEM. AF_01/2024 | KG | 10.13 | 8.29 | 10.36 | 104.94 | 0.002269%
3.3.9 | 96543 | Próprio | ARMAÇÃO DE BLOCO UTILIZANDO AÇO CA-60 DE 5 MM - MONTAGEM. AF_01/2024 | KG | 286.78 | 16.69 | 20.86 | 5982.23 | 0.1293%
3.3.10 | 96557 | Próprio | CONCRETAGEM DE BLOCO DE COROAMENTO OU VIGA BALDRAME, FCK 30 MPA, COM USO DE BOMBA - LANÇAMENTO, ADENSAMENTO E ACABAMENTO. AF_01/2024 | m³ | 45.14 | 589 | 736.25 | 33234.32 | 0.7185%
4 |  |  | SUPERESTRUTURA |  | 1 |  | 624380.73 | 624380.73 | 13.5%
4.1 |  |  | CONCRETO ARMADO - VIGAS BALDRAME |  | 1 |  | 167971.07 | 167971.07 | 3.631%
4.1.1 | 96621 | Próprio | LASTRO COM MATERIAL GRANULAR, APLICAÇÃO EM BLOCOS DE COROAMENTO, ESPESSURA DE *5 CM*. AF_01/2024 | m³ | 43.64 | 176.69 | 220.86 | 9638.33 | 0.2084%
4.1.2 | 96619 | Próprio | LASTRO DE CONCRETO MAGRO, APLICADO EM BLOCOS DE COROAMENTO OU SAPATAS, ESPESSURA DE 5 CM. AF_01/2024 | m² | 872.87 | 32.29 | 40.36 | 35229.03 | 0.7616%
4.1.3 | 96536 | Próprio | FABRICAÇÃO, MONTAGEM E DESMONTAGEM DE FÔRMA PARA VIGA BALDRAME, EM MADEIRA SERRADA, E=25 MM, 4 UTILIZAÇÕES. AF_01/2024 | m² | 525.3 | 61.47 | 76.83 | 40358.79 | 0.8725%
4.1.4 | 104918 | Próprio | ARMAÇÃO DE SAPATA ISOLADA, VIGA BALDRAME E SAPATA CORRIDA UTILIZANDO AÇO CA-50 DE 8 MM - MONTAGEM. AF_01/2024 | KG | 589.1 | 11.77 | 14.71 | 8665.66 | 0.1873%
4.1.5 | 104919 | Próprio | ARMAÇÃO DE SAPATA ISOLADA, VIGA BALDRAME E SAPATA CORRIDA UTILIZANDO AÇO CA-50 DE 10 MM - MONTAGEM. AF_01/2024 | KG | 521.55 | 10.44 | 13.05 | 6806.22 | 0.1471%
4.1.6 | 104920 | Próprio | ARMAÇÃO DE BLOCO, SAPATA ISOLADA, VIGA BALDRAME E SAPATA CORRIDA UTILIZANDO AÇO CA-50 DE 12,5 MM - MONTAGEM. AF_01/2024 | KG | 1219.83 | 8.85 | 11.06 | 13491.31 | 0.2917%
4.1.7 | 104921 | Próprio | ARMAÇÃO DE BLOCO, SAPATA ISOLADA, VIGA BALDRAME E SAPATA CORRIDA UTILIZANDO AÇO CA-50 DE 16 MM - MONTAGEM. AF_01/2024 | KG | 171.64 | 8.29 | 10.36 | 1778.19 | 0.03844%
4.1.8 | 104922 | Próprio | ARMAÇÃO DE BLOCO, SAPATA ISOLADA E SAPATA CORRIDA UTILIZANDO AÇO CA-50 DE 20 MM - MONTAGEM. AF_01/2024 | KG | 32.95 | 9.09 | 11.36 | 374.31 | 0.008092%
4.1.9 | 104916 | Próprio | ARMAÇÃO DE SAPATA ISOLADA, VIGA BALDRAME E SAPATA CORRIDA UTILIZANDO AÇO CA-60 DE 5 MM - MONTAGEM. AF_01/2024 | KG | 795.26 | 13.92 | 17.4 | 13837.52 | 0.2991%
4.1.10 | 96557 | Próprio | CONCRETAGEM DE BLOCO DE COROAMENTO OU VIGA BALDRAME, FCK 30 MPA, COM USO DE BOMBA - LANÇAMENTO, ADENSAMENTO E ACABAMENTO. AF_01/2024 | m³ | 51.33 | 589 | 736.25 | 37791.71 | 0.817%
4.2 |  |  | CONCRETO ARMADO - PILARES |  | 1 |  | 78501.01 | 78501.01 | 1.697%
4.2.1 | 92443 | Próprio | MONTAGEM E DESMONTAGEM DE FÔRMA DE PILARES RETANGULARES E ESTRUTURAS SIMILARES, PÉ-DIREITO SIMPLES, EM CHAPA DE MADEIRA COMPENSADA PLASTIFICADA, 18 UTILIZAÇÕES. AF_09/2020 | m² | 581.21 | 36.84 | 46.05 | 26764.72 | 0.5786%
4.2.2 | 92762 | Próprio | ARMAÇÃO DE PILAR OU VIGA DE ESTRUTURA CONVENCIONAL DE CONCRETO ARMADO UTILIZANDO AÇO CA-50 DE 10,0 MM - MONTAGEM. AF_06/2022 | KG | 1755.23 | 8.98 | 11.22 | 19693.68 | 0.4257%
4.2.3 | 92763 | Próprio | ARMAÇÃO DE PILAR OU VIGA DE ESTRUTURA CONVENCIONAL DE CONCRETO ARMADO UTILIZANDO AÇO CA-50 DE 12,5 MM - MONTAGEM. AF_06/2022 | KG | 41.25 | 7.54 | 9.42 | 388.57 | 0.0084%
4.2.4 | 92764 | Próprio | ARMAÇÃO DE PILAR OU VIGA DE ESTRUTURA CONVENCIONAL DE CONCRETO ARMADO UTILIZANDO AÇO CA-50 DE 16,0 MM - MONTAGEM. AF_06/2022 | KG | 13.26 | 7.27 | 9.08 | 120.4 | 0.002603%
4.2.5 | 92759 | Próprio | ARMAÇÃO DE PILAR OU VIGA DE ESTRUTURA CONVENCIONAL DE CONCRETO ARMADO UTILIZANDO AÇO CA-60 DE 5,0 MM - MONTAGEM. AF_06/2022 | KG | 803.5 | 11.65 | 14.56 | 11698.96 | 0.2529%
4.2.6 | FNDE 239 | Próprio | CONCRETAGEM DE PILARES, FCK = 30 MPA, COM USO DE BOMBA - LANÇAMENTO, ADENSAMENTO E ACABAMENTO. (M3) | M³ | 29.2 | 543.42 | 679.27 | 19834.68 | 0.4288%
4.3 |  |  | CONCRETO ARMADO - VIGAS |  | 1 |  | 120156.74 | 120156.74 | 2.598%
4.3.1 | 92479 | Próprio | MONTAGEM E DESMONTAGEM DE FÔRMA DE VIGA, ESCORAMENTO COM GARFO DE MADEIRA, PÉ-DIREITO SIMPLES, EM CHAPA DE MADEIRA PLASTIFICADA, 18 UTILIZAÇÕES. AF_09/2020 | m² | 800.94 | 52.08 | 65.1 | 52141.19 | 1.127%
4.3.2 | 92761 | Próprio | ARMAÇÃO DE PILAR OU VIGA DE ESTRUTURA CONVENCIONAL DE CONCRETO ARMADO UTILIZANDO AÇO CA-50 DE 8,0 MM - MONTAGEM. AF_06/2022 | KG | 958.05 | 10.12 | 12.65 | 12119.33 | 0.262%
4.3.3 | 92762 | Próprio | ARMAÇÃO DE PILAR OU VIGA DE ESTRUTURA CONVENCIONAL DE CONCRETO ARMADO UTILIZANDO AÇO CA-50 DE 10,0 MM - MONTAGEM. AF_06/2022 | KG | 939.81 | 8.98 | 11.22 | 10544.66 | 0.228%
4.3.4 | 92763 | Próprio | ARMAÇÃO DE PILAR OU VIGA DE ESTRUTURA CONVENCIONAL DE CONCRETO ARMADO UTILIZANDO AÇO CA-50 DE 12,5 MM - MONTAGEM. AF_06/2022 | KG | 164.31 | 7.54 | 9.42 | 1547.8 | 0.03346%
4.3.5 | 92764 | Próprio | ARMAÇÃO DE PILAR OU VIGA DE ESTRUTURA CONVENCIONAL DE CONCRETO ARMADO UTILIZANDO AÇO CA-50 DE 16,0 MM - MONTAGEM. AF_06/2022 | KG | 143.35 | 7.27 | 9.08 | 1301.61 | 0.02814%
4.3.6 | 92759 | Próprio | ARMAÇÃO DE PILAR OU VIGA DE ESTRUTURA CONVENCIONAL DE CONCRETO ARMADO UTILIZANDO AÇO CA-60 DE 5,0 MM - MONTAGEM. AF_06/2022 | KG | 713.59 | 11.65 | 14.56 | 10389.87 | 0.2246%
4.3.7 | FNDE 240 | Próprio | CONCRETAGEM DE VIGAS E LAJES, FCK=30 MPA, PARA LAJES MACIÇAS OU NERVURADAS COM USO DE BOMBA - LANÇAMENTO, ADENSAMENTO E ACABAMENTO. (M3) | M³ | 46.77 | 549.28 | 686.6 | 32112.28 | 0.6942%
4.4 |  |  | CONCRETO ARMADO - LAJE |  | 1 |  | 5253.54 | 5253.54 | 0.1136%
4.4.1 |  |  | LAJE DE PISO - CASA MÁQUINAS E MASTRO |  | 1 |  | 3402.71 | 3402.71 | 0.07356%
4.4.1.1 | 97083 | Próprio | COMPACTAÇÃO MECÂNICA DE SOLO PARA EXECUÇÃO DE RADIER, PISO DE CONCRETO OU LAJE SOBRE SOLO, COM COMPACTADOR DE SOLOS A PERCUSSÃO. AF_09/2021 | m² | 12.94 | 2.92 | 3.65 | 47.23 | 0.001021%
4.4.1.2 | 96624 | Próprio | LASTRO COM MATERIAL GRANULAR (PEDRA BRITADA N.2), APLICADO EM PISOS OU LAJES SOBRE SOLO, ESPESSURA DE *10 CM*. AF_01/2024 | m³ | 0.65 | 138.72 | 173.4 | 112.71 | 0.002437%
4.4.1.3 | 97087 | Próprio | CAMADA SEPARADORA PARA EXECUÇÃO DE RADIER, PISO DE CONCRETO OU LAJE SOBRE SOLO, EM LONA PLÁSTICA. AF_09/2021 | m² | 12.94 | 2.66 | 3.32 | 42.96 | 0.0009287%
4.4.1.4 | 97086 | Próprio | FABRICAÇÃO, MONTAGEM E DESMONTAGEM DE FORMA PARA RADIER, PISO DE CONCRETO OU LAJE SOBRE SOLO, EM MADEIRA SERRADA, 4 UTILIZAÇÕES. AF_09/2021 | m² | 3.3 | 108.23 | 135.28 | 446.42 | 0.009651%
4.4.1.5 | 97091 | Próprio | ARMAÇÃO PARA EXECUÇÃO DE RADIER, PISO DE CONCRETO OU LAJE SOBRE SOLO, COM USO DE TELA Q-159. AF_09/2021 | KG | 15.96 | 10.88 | 13.6 | 217.05 | 0.004692%
4.4.1.6 | 97096 | Próprio | CONCRETAGEM DE RADIER, PISO DE CONCRETO OU LAJE SOBRE SOLO, FCK 30 MPA - LANÇAMENTO, ADENSAMENTO E ACABAMENTO. AF_09/2021 | m³ | 1.27 | 510.12 | 637.65 | 809.81 | 0.01751%
4.4.1.7 | 97097 | Próprio | ACABAMENTO POLIDO PARA PISO DE CONCRETO ARMADO OU LAJE SOBRE SOLO DE ALTA RESISTÊNCIA. AF_09/2021 | m² | 37.09 | 37.24 | 46.55 | 1726.53 | 0.03732%
4.4.2 |  |  | LAJE DE COBERTURA - CASA DE MÁQUINAS E CASA DE GÁS |  | 1 |  | 1850.83 | 1850.83 | 0.04001%
4.4.2.1 | 92538 | Próprio | MONTAGEM E DESMONTAGEM DE FÔRMA DE LAJE MACIÇA, PÉ-DIREITO SIMPLES, EM CHAPA DE MADEIRA COMPENSADA PLASTIFICADA, 18 UTILIZAÇÕES. AF_09/2020 | m² | 15.15 | 22.33 | 27.91 | 422.83 | 0.009141%
4.4.2.2 | 92769 | Próprio | ARMAÇÃO DE LAJE DE ESTRUTURA CONVENCIONAL DE CONCRETO ARMADO UTILIZANDO AÇO CA-50 DE 6,3 MM - MONTAGEM. AF_06/2022 | KG | 8.18 | 10.4 | 13 | 106.34 | 0.002299%
4.4.2.3 | 92770 | Próprio | ARMAÇÃO DE LAJE DE ESTRUTURA CONVENCIONAL DE CONCRETO ARMADO UTILIZANDO AÇO CA-50 DE 8,0 MM - MONTAGEM. AF_06/2022 | KG | 13.31 | 9.7 | 12.12 | 161.31 | 0.003487%
4.4.2.4 | FNDE 240 | Próprio | CONCRETAGEM DE VIGAS E LAJES, FCK=30 MPA, PARA LAJES MACIÇAS OU NERVURADAS COM USO DE BOMBA - LANÇAMENTO, ADENSAMENTO E ACABAMENTO. (M3) | M³ | 1.69 | 549.28 | 686.6 | 1160.35 | 0.02508%
4.5 |  |  | ESTRUTURA METÁLICA |  | 1 |  | 252498.37 | 252498.37 | 5.459%
4.5.1 | FNDE 607 | Próprio | ESTRUTURA TRELIÇADA DE COBERTURA, INCLUSOS PERFIS METÁLICOS, CHAPA METÁLICAS, MÃO DE OBRA E TRANSPORTE COM GUINDASTE - FORNECIMENTO E INSTALAÇÃO (KG) | KG | 19006 | 9.79 | 12.23 | 232443.38 | 5.025%
4.5.2 | 100723 | Próprio | PINTURA COM TINTA ALQUÍDICA DE FUNDO E ACABAMENTO (ESMALTE SINTÉTICO GRAFITE) PULVERIZADA SOBRE PERFIL METÁLICO EXECUTADO EM FÁBRICA (POR DEMÃO). AF_01/2020_PE | m² | 1611.6 | 7.89 | 9.86 | 15890.37 | 0.3435%
4.5.3 | 100719 | Próprio | PINTURA COM TINTA ALQUÍDICA DE FUNDO (TIPO ZARCÃO) PULVERIZADA SOBRE PERFIL METÁLICO EXECUTADO EM FÁBRICA (POR DEMÃO). AF_01/2020_PE | m² | 227.7 | 7.37 | 9.21 | 2097.11 | 0.04534%
4.5.4 | 100739 | Próprio | PINTURA COM TINTA ALQUÍDICA DE ACABAMENTO (ESMALTE SINTÉTICO ACETINADO) PULVERIZADA SOBRE PERFIL METÁLICO EXECUTADO EM FÁBRICA (POR DEMÃO). AF_01/2020_PE | m² | 227.7 | 7.27 | 9.08 | 2067.51 | 0.0447%
5 |  |  | SISTEMA DE VEDAÇÃO VERTICAL |  | 1 |  | 160557.13 | 160557.13 | 3.471%
5.1 |  |  | ELEMENTOS VAZADOS |  | 1 |  | 1093.1 | 1093.1 | 0.02363%
5.1.1 | 101161 | Próprio | ALVENARIA DE VEDAÇÃO COM ELEMENTO VAZADO DE CONCRETO (COBOGÓ) DE 7X50X50CM E ARGAMASSA DE ASSENTAMENTO COM PREPARO EM BETONEIRA. AF_05/2020 | m² | 4.8 | 182.19 | 227.73 | 1093.1 | 0.02363%
5.2 |  |  | ALVENARIA DE VEDAÇÃO |  | 1 |  | 131782 | 131782 | 2.849%
5.2.1 | 103324 | Próprio | ALVENARIA DE VEDAÇÃO DE BLOCOS CERÂMICOS FURADOS NA VERTICAL DE 14X19X39 CM (ESPESSURA 14 CM) E ARGAMASSA DE ASSENTAMENTO COM PREPARO EM BETONEIRA. AF_12/2021 | m² | 823.51 | 63.28 | 79.1 | 65139.64 | 1.408%
5.2.2 | 103322 | Próprio | ALVENARIA DE VEDAÇÃO DE BLOCOS CERÂMICOS FURADOS NA VERTICAL DE 9X19X39 CM (ESPESSURA 9 CM) E ARGAMASSA DE ASSENTAMENTO COM PREPARO EM BETONEIRA. AF_12/2021 | m² | 933.85 | 47.23 | 59.03 | 55125.16 | 1.192%
5.2.3 | 103328 | Próprio | ALVENARIA DE VEDAÇÃO DE BLOCOS CERÂMICOS FURADOS NA HORIZONTAL DE 9X19X19 CM (ESPESSURA 9 CM) E ARGAMASSA DE ASSENTAMENTO COM PREPARO EM BETONEIRA. AF_12/2021 | m² | 17.16 | 77.58 | 96.97 | 1664 | 0.03597%
5.2.4 | 93200 | Próprio | FIXAÇÃO (ENCUNHAMENTO) DE ALVENARIA DE VEDAÇÃO COM ARGAMASSA APLICADA COM BISNAGA. AF_03/2024 | M | 639.94 | 9.79 | 12.23 | 7826.46 | 0.1692%
5.2.5 | 101159 | Próprio | ALVENARIA DE VEDAÇÃO DE BLOCOS CERÂMICOS MACIÇOS DE 5X10X20CM (ESPESSURA 10CM) E ARGAMASSA DE ASSENTAMENTO COM PREPARO EM BETONEIRA. AF_05/2020 | m² | 14.71 | 110.23 | 137.78 | 2026.74 | 0.04381%
5.3 |  |  | CONCRETO ARMADO PARA VERGAS |  | 1 |  | 10929.32 | 10929.32 | 0.2363%
5.3.1 | 105024 | Próprio | VERGA MOLDADA IN LOCO EM CONCRETO, ESPESSURA DE *10* CM. AF_03/2024 | M | 72.94 | 42.33 | 52.91 | 3859.25 | 0.08343%
5.3.2 | 105023 | Próprio | VERGA MOLDADA IN LOCO EM CONCRETO, ESPESSURA DE *15* CM. AF_03/2024 | M | 2.9 | 51.53 | 64.41 | 186.78 | 0.004038%
5.3.3 | 105030 | Próprio | CONTRAVERGA MOLDADA IN LOCO EM CONCRETO, ESPESSURA DE *10* CM. AF_03/2024 | M | 85.5 | 32.3 | 40.37 | 3451.63 | 0.07462%
5.3.4 | 105029 | Próprio | CONTRAVERGA MOLDADA IN LOCO EM CONCRETO, ESPESSURA DE *15* CM. AF_03/2024 | M | 71.3 | 38.51 | 48.13 | 3431.66 | 0.07419%
5.4 |  |  | DIVISÓRIAS |  | 1 |  | 16752.71 | 16752.71 | 0.3622%
5.4.1 | 102253 | Próprio | DIVISORIA SANITÁRIA, TIPO CABINE, EM GRANITO CINZA POLIDO, ESP = 3CM, ASSENTADO COM ARGAMASSA COLANTE AC III-E, EXCLUSIVE FERRAGENS. AF_01/2021 | m² | 14.29 | 586.11 | 732.63 | 10469.28 | 0.2263%
5.4.2 | 102181 | Próprio | INSTALAÇÃO DE VIDRO TEMPERADO, E = 10 MM, ENCAIXADO EM PERFIL U. AF_01/2021_PS | m² | 5.94 | 454.58 | 568.22 | 3375.22 | 0.07297%
5.4.3 | 102235 | Próprio | DIVISÓRIA FIXA EM VIDRO TEMPERADO 10 MM, SEM ABERTURA. AF_01/2021_PS | m² | 5.38 | 432.45 | 540.56 | 2908.21 | 0.06287%
6 |  |  | ESQUADRIAS |  | 1 |  | 461806.78 | 461806.78 | 9.983%
6.1 |  |  | PORTAS DE MADEIRA |  | 1 |  | 56527.55 | 56527.55 | 1.222%
6.1.1 | FNDE 243 | Próprio | PM1 - KIT DE PORTA DE MADEIRA FRISADA, SEMI-OCA (LEVE OU MÉDIA), PADRÃO MÉDIO, 80X210CM, ESPESSURA DE 3,5CM, ITENS INCLUSOS: DOBRADIÇAS, MONTAGEM E INSTALAÇÃO DE BATENTE, FECHADURA COM EXECUÇÃO DO FURO - FORNECIMENTO E INSTALAÇÃO (UN) | un | 17 | 882.42 | 1103.02 | 18751.34 | 0.4054%
6.1.2 | FNDE 247 | Próprio | PM 2 - KIT DE PORTA DE MADEIRA COM VENEZIANA, 80X210CM (ESPESSURA DE 3CM), PADRÃO MÉDIO, ITENS INCLUSOS: DOBRADIÇAS, MONTAGEM E INSTALAÇÃO DE BATENTE, FECHADURA COM EXECUÇÃO DO FURO - FORNECIMENTO E INSTALAÇÃO (UN) | un | 2 | 1642.05 | 2052.56 | 4105.12 | 0.08874%
6.1.3 | FNDE 246 | Próprio | PM3 - KIT DE PORTA DE MADEIRA FRISADA, SEMI-OCA (LEVE OU MÉDIA), PADRÃO MÉDIO, 80X210CM, ESPESSURA DE 3,5CM, ITENS INCLUSOS: DOBRADIÇAS, MONTAGEM E INSTALAÇÃO DE BATENTE, FECHADURA COM EXECUÇÃO DO FURO - FORNECIMENTO E INSTALAÇÃO. (UN) | un | 4 | 882.42 | 1103.02 | 4412.08 | 0.09538%
6.1.4 | FNDE 248 | Próprio | PM4 - KIT DE PORTA DE MADEIRA COM VISOR DE VIDRO, 80X210CM (ESPESSURA DE 3CM), PADRÃO POPULAR, ITENS INCLUSOS: DOBRADIÇAS, MONTAGEM E INSTALAÇÃO DE BATENTE, FECHADURA COM EXECUÇÃO DO FURO - FORNECIMENTO E INSTALAÇÃO. (UN) | un | 10 | 1642.05 | 2052.56 | 20525.6 | 0.4437%
6.1.5 | FNDE 249 | Próprio | PM5 -PORTA EM COMPENSADO DE MADEIRA E=2cm REVESTIDA COM LAMINADO MELAMÍNICO NAS CORES: AMARELA, VERDE, LARANJA E AZUL (UN) | un | 8 | 812.46 | 1015.57 | 8124.56 | 0.1756%
6.1.6 | FNDE 250 | Próprio | INSTALAÇÃO DE VIDRO LISO INCOLOR ESQUADRIA PM4 , E = 6 MM, EM ESQUADRIA DE MADEIRA, FIXADO COM BAGUETE (M2) | un | 2.3 | 211.78 | 264.72 | 608.85 | 0.01316%
6.2 |  |  | FERRAGENS E ACESSÓRIOS |  | 1 |  | 9311.66 | 9311.66 | 0.2013%
6.2.1 | 100705 | Próprio | TARJETA TIPO LIVRE/OCUPADO PARA PORTA DE BANHEIRO. AF_12/2019 | UN | 8 | 68.37 | 85.46 | 683.68 | 0.01478%
6.2.2 | 100866 | Próprio | BARRA DE APOIO RETA, EM ACO INOX POLIDO, COMPRIMENTO 60CM, FIXADA NA PAREDE - FORNECIMENTO E INSTALAÇÃO. AF_01/2020 | UN | 4 | 266.92 | 333.65 | 1334.6 | 0.02885%
6.2.3 | FNDE 04 | Próprio | CHAPA METÁLICA (ALUMÍNIO) 0,90 M X 0,40 M, ESPESSURA 1 MM PARA AS PORTAS (M²) | un | 19.84 | 157.7 | 197.12 | 3910.86 | 0.08455%
6.2.4 | 102219 | Próprio | PINTURA TINTA DE ACABAMENTO (PIGMENTADA) ESMALTE SINTÉTICO ACETINADO EM MADEIRA, 2 DEMÃOS. AF_01/2021 | m² | 205.25 | 13.19 | 16.48 | 3382.52 | 0.07312%
6.3 |  |  | PORTAS EM ALUMÍNIO |  | 1 |  | 85055.47 | 85055.47 | 1.839%
6.3.1 | FNDE 251 | Próprio | PORTA DE ABRIR - PA1 - 100 X 210 CM EM CHAPA DE ALUMÍNIO, COM VENEZIANA E VIDRO MINIBOREAL 6 MM, INCLUSO FECHADURA E PUXADOR - CONFORME PROJETO DE ESQUADRIAS (UN) | un | 1 | 679.42 | 849.27 | 849.27 | 0.01836%
6.3.2 | FNDE 252 | Próprio | PORTA DE ABRIR - PA2 - 80 X 210 CM EM CHAPA DE ALUMÍNIO, TIPO VENEZIANA COM GUARNIÇÃO, FIXAÇÃO COM PARAFUSOS - FORNECIMENTO E INSTALAÇÃO - CONFORME PROJETO DE ESQUADRIAS (M2) | un | 1.68 | 544.35 | 680.43 | 1143.12 | 0.02471%
6.3.3 | FNDE 253 | Próprio | PORTA DE ABRIR 2 FOLHAS - PA3 - 160 X 210 CM EM CHAPA DE ALUMÍNIO, TIPO VENEZIANA COM GUARNIÇÃO, FIXAÇÃO COM PARAFUSOS - FORNECIMENTO E INSTALAÇÃO - CONFORME PROJETO DE ESQUADRIAS (M2) | un | 6.72 | 544.35 | 680.43 | 4572.48 | 0.09885%
6.3.4 | FNDE 254 | Próprio | PORTA DE CORRER - PA4- 450 X 265 CM, DE ALUMÍNIO, COM DUAS FOLHAS FIXAS E DUAS FOLHAS DE CORRER PARA VIDRO, INCLUSO VIDRO LISO INCOLOR 8 MM, FECHADURA E PUXADOR, SEM ALIZAR - CONFORME PROJETO DE ESQUADRIAS (M2) | un | 143.1 | 377.1 | 471.37 | 67453.04 | 1.458%
6.3.5 | FNDE 255 | Próprio | PORTA DE CORRER - PA5- 240 X 210 CM, DE ALUMÍNIO, COM DUAS FOLHAS DE CORRER PARA VIDRO, INCLUSO VIDRO LISO INCOLOR 8 MM, FECHADURA E PUXADOR, SEM ALIZAR - CONFORME PROJETO DE ESQUADRIAS (M2) | un | 5.04 | 377.1 | 471.37 | 2375.7 | 0.05136%
6.3.6 | FNDE 256 | Próprio | PORTA DE ABRIR 2 FOLHAS - PA6 - 110 X 170 CM EM CHAPA DE ALUMÍNIO, TIPO VENEZIANA COM GUARNIÇÃO, FIXAÇÃO COM PARAFUSOS - FORNECIMENTO E INSTALAÇÃO - CONFORME PROJETO DE ESQUADRIAS (M2) | un | 7.48 | 544.35 | 680.43 | 5089.61 | 0.11%
6.3.7 | FNDE 257 | Próprio | PORTA DE ABRIR 2 FOLHAS - PA7 - 250 X 210 CM EM CHAPA DE ALUMÍNIO, COM DUAS FOLHAS DE ABRIR E BANDEIRA LATERAL FIXA, TIPO VENEZIANA COM GUARNIÇÃO, FIXAÇÃO COM PARAFUSOS - FORNECIMENTO E INSTALAÇÃO - CONFORME PROJETO DE ESQUADRIAS (M2) | un | 5.25 | 544.35 | 680.43 | 3572.25 | 0.07723%
6.4 |  |  | JANELAS EM ALUMÍNIO |  | 1 |  | 104579.54 | 104579.54 | 2.261%
6.4.1 | FNDE 258 | Próprio | JANELA DE ALUMÍNIO - JA-1 - 70 X 125 CM, TIPO GUILHOTINA COMPLETA, COM VIDROS, BATENTE E FERRAGENS. EXCLUSIVE ALIZAR, ACABAMENTO E CONTRAMARCO, CONFORME PROJETO DE ESQUADRIAS (M2) | un | 0.88 | 588.35 | 735.43 | 647.17 | 0.01399%
6.4.2 | FNDE 259 | Próprio | JANELA DE ALUMÍNIO - JA-2 - 110 X 145 CM, TIPO GUILHOTINACOMPLETA, COM VIDROS, BATENTE E FERRAGENS. EXCLUSIVE ALIZAR, ACABAMENTO E CONTRAMARCO, CONFORME PROJETO DE ESQUADRIAS (M2) | un | 1.6 | 588.35 | 735.43 | 1176.68 | 0.02544%
6.4.3 | FNDE 275 | Próprio | JANELA DE ALUMÍNIO JA-3 - 140 X 115, TIPO FIXA, PARA VIDRO, COM VIDRO, BATENTE E FERRAGENS. EXCLUSIVE ACABAMENTO, ALIZAR E CONTRAMARCO, CONFORME PROJETO DE ESQUADRIAS (M2) | un | 3.22 | 629.67 | 787.08 | 2534.39 | 0.05479%
6.4.4 | FNDE 262 | Próprio | JANELA DE ALUMÍNIO - JA-4 - 140 X 145 CM, TIPO GUILHOTINA COMPLETA, COM VIDROS, BATENTE E FERRAGENS. EXCLUSIVE ALIZAR, ACABAMENTO E CONTRAMARCO, CONFORME PROJETO DE ESQUADRIAS (M2) | un | 2.03 | 588.35 | 735.43 | 1492.92 | 0.03227%
6.4.5 | FNDE 276 | Próprio | JANELA DE ALUMÍNIO JA-5 - 200 X 128 CM, TIPO FIXA, PARA VIDRO, COM VIDRO, BATENTE E FERRAGENS. EXCLUSIVE ACABAMENTO, ALIZAR E CONTRAMARCO, CONFORME PROJETO DE ESQUADRIAS (M2) | un | 2.56 | 629.67 | 787.08 | 2014.92 | 0.04356%
6.4.6 | FNDE 263 | Próprio | JANELA DE ALUMÍNIO - JA-6 - 210 X 50 CM, TIPO MAXIM-AR, COM VIDROS, BATENTE E FERRAGENS. EXCLUSIVE ALIZAR, ACABAMENTO E CONTRAMARCO, CONFORME PROJETO DE ESQUADRIAS (M2) | un | 2.1 | 588.35 | 735.43 | 1544.4 | 0.03339%
6.4.7 | FNDE 264 | Próprio | JANELA DE ALUMÍNIO - JA-7 - 210 X 75 CM, TIPO MAXIM-AR, COM VIDROS, BATENTE E FERRAGENS. EXCLUSIVE ALIZAR, ACABAMENTO E CONTRAMARCO, CONFORME PROJETO DE ESQUADRIAS (M2) | un | 11.03 | 588.35 | 735.43 | 8111.79 | 0.1754%
6.4.8 | FNDE 268 | Próprio | JANELA DE ALUMÍNIO - JA-8 - 210 X 100 CM, TIPO MAXIM-AR, COM VIDROS, BATENTE E FERRAGENS. EXCLUSIVE ALIZAR, ACABAMENTO E CONTRAMARCO, CONFORME PROJETO DE ESQUADRIAS (M2) | un | 6.3 | 588.35 | 735.43 | 4633.2 | 0.1002%
6.4.9 | FNDE 265 | Próprio | JANELA DE ALUMÍNIO - JA-9 - 210 X 150 CM, TIPO MAXIM-AR, COM VIDROS, BATENTE E FERRAGENS. EXCLUSIVE ALIZAR, ACABAMENTO E CONTRAMARCO, CONFORME PROJETO DE ESQUADRIAS (M2) | un | 18.9 | 588.35 | 735.43 | 13899.62 | 0.3005%
6.4.10 | FNDE 269 | Próprio | JANELA DE ALUMÍNIO - JA-10 - 140 X 150 CM, TIPO MAXIM-AR, COM VIDROS, BATENTE E FERRAGENS. EXCLUSIVE ALIZAR, ACABAMENTO E CONTRAMARCO, CONFORME PROJETO DE ESQUADRIAS (M2) | un | 2.1 | 588.35 | 735.43 | 1544.4 | 0.03339%
6.4.11 | FNDE 270 | Próprio | JANELA DE ALUMÍNIO - JA-11 - 140 X 75 CM, TIPO MAXIM-AR, COM VIDROS, BATENTE E FERRAGENS. EXCLUSIVE ALIZAR, ACABAMENTO E CONTRAMARCO, CONFORME PROJETO DE ESQUADRIAS (M2) | un | 6.3 | 588.35 | 735.43 | 4633.2 | 0.1002%
6.4.12 | FNDE 271 | Próprio | JANELA DE ALUMÍNIO - JA-12 - 420 X 50 CM, TIPO MAXIM-AR, COM VIDROS, BATENTE E FERRAGENS. EXCLUSIVE ALIZAR, ACABAMENTO E CONTRAMARCO, CONFORME PROJETO DE ESQUADRIAS (M2) | un | 8.4 | 588.35 | 735.43 | 6177.61 | 0.1335%
6.4.13 | FNDE 272 | Próprio | JANELA DE ALUMÍNIO - JA-13 - 420 X 150 CM, TIPO MAXIM-AR, COM VIDROS, BATENTE E FERRAGENS. EXCLUSIVE ALIZAR, ACABAMENTO E CONTRAMARCO, CONFORME PROJETO DE ESQUADRIAS (M2) | un | 12.6 | 588.35 | 735.43 | 9266.41 | 0.2003%
6.4.14 | FNDE 273 | Próprio | JANELA DE ALUMÍNIO - JA-14 - 560 X 100 CM, TIPO MAXIM-AR, COM VIDROS, BATENTE E FERRAGENS. EXCLUSIVE ALIZAR, ACABAMENTO E CONTRAMARCO, CONFORME PROJETO DE ESQUADRIAS (M2) | un | 33.6 | 588.35 | 735.43 | 24710.44 | 0.5342%
6.4.15 | FNDE 274 | Próprio | JANELA DE ALUMÍNIO - JA-15 - 560 X 150 CM, TIPO MAXIM-AR, COM VIDROS, BATENTE E FERRAGENS. EXCLUSIVE ALIZAR, ACABAMENTO E CONTRAMARCO, CONFORME PROJETO DE ESQUADRIAS (M2) | un | 16.8 | 588.35 | 735.43 | 12355.22 | 0.2671%
6.4.16 | FNDE 277 | Próprio | JANELA DE ALUMÍNIO JA-16 - 160 X 85, TIPO FIXA, PARA VIDRO, COM VIDRO, BATENTE E FERRAGENS. EXCLUSIVE ACABAMENTO, ALIZAR E CONTRAMARCO, CONFORME PROJETO DE ESQUADRIAS (M2) | un | 5.44 | 629.67 | 787.08 | 4281.71 | 0.09256%
6.4.17 | FNDE 108 | Próprio | JANELA DE ALUMÍNIO - JA-17 - 60 X 20 CM, COM MALHA DE 3 A 7 MM (M2) | un | 0.25 | 204.94 | 256.17 | 64.04 | 0.001384%
6.4.18 | FNDE 109 | Próprio | JANELA DE ALUMÍNIO - JA-18 - 120 X 20 CM, COM MALHA DE 3 A 7 MM (M2) | un | 0.5 | 204.94 | 256.17 | 128.08 | 0.002769%
6.4.19 | FNDE 05 | Próprio | TELA TIPO MOSQUITEIRO - FIXADA NA ESQUADRIA - CONFORME PROJETO DE ESQUADRIAS (M2) | un | 28.24 | 151.94 | 189.92 | 5363.34 | 0.1159%
6.5 |  |  | PORTAS DE VIDRO |  | 1 |  | 19768.56 | 19768.56 | 0.4274%
6.5.1 | FNDE 279 | Próprio | PORTA DE VIDRO - PV1 - 185 X 230 CM, DE ABRIR DUAS FOLHAS TEMPERADO INCOLOR 10 MM, CONFORME PROJETO (M2) | un | 8.51 | 984.74 | 1230.92 | 10475.12 | 0.2265%
6.5.2 | FNDE 278 | Próprio | PORTA DE VIDRO - PV2 - 285 X 265CM, DE ABRIR DUAS FOLHAS COM BANDEIRA SUPERIOR E LATERAL, VIDRO TEMPERADO INCOLOR 10 MM, CONFORME PROJETO (M2) | un | 7.55 | 984.74 | 1230.92 | 9293.44 | 0.2009%
6.6 |  |  | ESQUADRIA GERAL |  | 1 |  | 186564 | 186564 | 4.033%
6.6.1 | FNDE 280 | Próprio | PF1 - PORTÃO METÁLICO DE ABRIR, 1,40 X 2,20 M, COM CHAPA METÁLICA, INCLUSO PINTURA, CONFORME PROJETO DE ESQUADRIAS (M2) | un | 3.08 | 627.25 | 784.06 | 2414.9 | 0.05221%
6.6.2 | FNDE 08 | Próprio | PF2 - PORTÃO METÁLICO DE ABRIR, 1,40 X 1,05 M, COM CHAPA METÁLICA, INCLUSO PINTURA, CONFORME PROJETO DE ESQUADRIAS (M2) | un | 7.35 | 627.25 | 784.06 | 5762.84 | 0.1246%
6.6.3 | FNDE 281 | Próprio | FECHAMENTO EM CHAPA METÁLICA PERFURADA, INCLUSO PINTURA, CONFORME PROJETO (M2) | un | 72.82 | 610.21 | 762.76 | 55544.18 | 1.201%
6.6.4 | FNDE 282 | Próprio | GUARDA-CORPO CONFECCIONADO COM CHAPA METÁLICA PERFURADA, INCLUSO PINTURA, CONFORME PROJETO (M2) | un | 50.85 | 627.25 | 784.06 | 39869.45 | 0.8619%
6.6.5 | FNDE 60 | Próprio | FECHAMENTO DE PLATIBANDA EM CHAPA METÁLICA PERFURADA, INCLUSO PINTURA, CONFORME PROJETO (M2) | un | 33.96 | 610.21 | 762.76 | 25903.32 | 0.56%
6.6.6 | FNDE 283 | Próprio | CERCA/GRADIL H=1,58M, MALHA 5 X 15CM - GALVANIZADO (M2) | un | 81.3 | 239.28 | 299.1 | 24316.83 | 0.5257%
6.6.7 | FNDE 284 | Próprio | P01 - PORTÃO METÁLICO 1,85 x 2,10 M , MALHA 5 X 20CM - FIO 5,00MM, REVESTIDOS EM POLIESTER POR PROCESSO DE PINTURA ELETROSTÁTICA (GRADIL), NA COR BRANCA - FORNECIMENTO E INSTALAÇÃO (M2) | un | 7.77 | 902.06 | 1127.57 | 8761.21 | 0.1894%
6.6.8 | FNDE 285 | Próprio | P02 - PORTÃO METÁLICO 1,40 X 2,00 M , MALHA 5 X 20CM - FIO 5,00MM, REVESTIDOS EM POLIESTER POR PROCESSO DE PINTURA ELETROSTÁTICA (GRADIL), NA COR BRANCA - FORNECIMENTO E INSTALAÇÃO (M2) | un | 5.6 | 902.06 | 1127.57 | 6314.39 | 0.1365%
6.6.9 | FNDE 286 | Próprio | P03 - PORTÃO METÁLICO 1,20 X 2,00 M , MALHA 5 X 20CM - FIO 5,00MM, REVESTIDOS EM POLIESTER POR PROCESSO DE PINTURA ELETROSTÁTICA (GRADIL), NA COR BRANCA - FORNECIMENTO E INSTALAÇÃO (M2) | un | 2.4 | 902.06 | 1127.57 | 2706.16 | 0.0585%
6.6.10 | FNDE 287 | Próprio | P04 - PORTÃO METÁLICO NYLOFOR 1,10 X 2,00 M , MALHA 5 X 20CM - FIO 5,00MM, REVESTIDOS EM POLIESTER POR PROCESSO DE PINTURA ELETROSTÁTICA (GRADIL), NA COR BRANCA - FORNECIMENTO E INSTALAÇÃO (M2) | un | 2.2 | 902.06 | 1127.57 | 2480.65 | 0.05363%
6.6.11 | FNDE 120 | Próprio | GUARDA-CORPO E PORTÃO (1,10 X 1,05) CONFECCIONADO COM CHAPA METÁLICA PERFURADA, H=1,05, INCLUSO PINTURA, CONFORME PROJETO - CASA DE BOMBAS (M2) | un | 15.93 | 627.25 | 784.06 | 12490.07 | 0.27%
7 |  |  | SISTEMAS DE COBERTURA |  | 1 |  | 365847.19 | 365847.19 | 7.909%
7.1 | FNDE 20 | Próprio | TELHA TERMOISOLANTE REVESTIDA EM ACO GALVALUME, FACE SUPERIOR TRAPEZOIDAL E FACE INFERIOR PLANA (NAO INCLUI ACESSORIOS DE FIXACAO), REVEST COM ESPESSURA DE 0,50 MM, COM PRE-PINTURA DE COR BRANCA NAS DUAS FACES, NUCLEO EM POLIIOCIANURATO (PIR) COM ESPESSURA DE 50 MM (M2) | un | 1441 | 167.28 | 209.1 | 301313.1 | 6.514%
7.2 | 94228 | Próprio | CALHA EM CHAPA DE AÇO GALVANIZADO NÚMERO 24, DESENVOLVIMENTO DE 50 CM, INCLUSO TRANSPORTE VERTICAL. AF_07/2019 | M | 34.41 | 65.39 | 81.73 | 2812.32 | 0.0608%
7.3 | 94229 | Próprio | CALHA EM CHAPA DE AÇO GALVANIZADO NÚMERO 24, DESENVOLVIMENTO DE 100 CM, INCLUSO TRANSPORTE VERTICAL. AF_07/2019 | M | 154.5 | 126.05 | 157.56 | 24343.02 | 0.5262%
7.4 | FNDE 65 | Próprio | CUMEEIRA NORMAL PARA TELHA TRAPEZOIDAL DE AÇO, E = 0,5 MM, INCLUSO ACESSÓRIOS DE FIXAÇÃO E IÇAMENTO (M) | un | 86.02 | 98.04 | 122.55 | 10541.75 | 0.2279%
7.5 | 100327 | Próprio | RUFO EXTERNO/INTERNO EM CHAPA DE AÇO GALVANIZADO NÚMERO 26, CORTE DE 33 CM, INCLUSO IÇAMENTO. AF_07/2019 | M | 311.35 | 45.23 | 56.53 | 17600.61 | 0.3805%
7.6 | 101979 | Próprio | CHAPIM (RUFO CAPA) EM AÇO GALVANIZADO, CORTE 33. AF_11/2020 | M | 214.7 | 34.42 | 43.02 | 9236.39 | 0.1997%
8 |  |  | IMPERMEABILIZAÇÃO |  | 1 |  | 46824.31 | 46824.31 | 1.012%
8.1 | FNDE 172 | Próprio | IMPERMEABILIZAÇÃO DE VIGA BALDRAME COM EMULSÃO ASFÁLTICA, 2 DEMÃOS (M2) | un | 696.69 | 38.25 | 47.81 | 33308.74 | 0.7201%
8.2 | FNDE 173 | Próprio | IMPERMEABILIZAÇÃO DA LAJE COM EMULSÃO ASFÁLTICA, 2 DEMÃOS (M2) | un | 11.75 | 38.25 | 47.81 | 561.76 | 0.01214%
8.3 | FNDE 174 | Próprio | IMPERMEABILIZAÇÃO DE PISO COM EMULSÃO ASFÁLTICA, 2 DEMÃOS (M2) | un | 206.93 | 38.25 | 47.81 | 9893.32 | 0.2139%
8.4 | FNDE 175 | Próprio | IMPERMEABILIZAÇÃO DA PAREDE COM EMULSÃO ASFÁLTICA, 2 DEMÃOS (M2) | un | 50.17 | 38.25 | 47.81 | 2398.62 | 0.05185%
8.5 | 98565 | Próprio | PROTEÇÃO MECÂNICA DE SUPERFICIE HORIZONTAL COM ARGAMASSA DE CIMENTO E AREIA, TRAÇO 1:3, E=3CM. AF_09/2023 | m² | 11.75 | 45.07 | 56.33 | 661.87 | 0.01431%
9 |  |  | REVESTIMENTOS INTERNO E EXTERNO |  | 1 |  | 406660.57 | 406660.57 | 8.791%
9.1 |  |  | EDIFICAÇÃO |  | 1 |  | 406660.57 | 406660.57 | 8.791%
9.1.1 | 87905 | Próprio | CHAPISCO APLICADO EM ALVENARIA (COM PRESENÇA DE VÃOS) E ESTRUTURAS DE CONCRETO DE FACHADA, COM COLHER DE PEDREIRO. ARGAMASSA TRAÇO 1:3 COM PREPARO EM BETONEIRA 400L. AF_10/2022 | m² | 1432.82 | 6.75 | 8.43 | 12078.67 | 0.2611%
9.1.2 | 87879 | Próprio | CHAPISCO APLICADO EM ALVENARIAS E ESTRUTURAS DE CONCRETO INTERNAS, COM COLHER DE PEDREIRO. ARGAMASSA TRAÇO 1:3 COM PREPARO EM BETONEIRA 400L. AF_10/2022 | m² | 2430.19 | 3.62 | 4.52 | 10984.45 | 0.2375%
9.1.3 | 87775 | Próprio | EMBOÇO OU MASSA ÚNICA EM ARGAMASSA TRAÇO 1:2:8, PREPARO MECÂNICO COM BETONEIRA 400 L, APLICADA MANUALMENTE EM PANOS DE FACHADA COM PRESENÇA DE VÃOS, ESPESSURA DE 25 MM. AF_08/2022 | m² | 1433.98 | 45.41 | 56.76 | 81392.7 | 1.76%
9.1.4 | 87531 | Próprio | EMBOÇO, EM ARGAMASSA TRAÇO 1:2:8, PREPARO MECÂNICO, APLICADO MANUALMENTE EM PAREDES INTERNAS DE AMBIENTES COM ÁREA ENTRE 5M² E 10M², E = 17,5MM, COM TALISCAS. AF_03/2024 | m² | 1411.77 | 28.59 | 35.73 | 50442.54 | 1.09%
9.1.5 | 104958 | Próprio | MASSA ÚNICA, EM ARGAMASSA TRAÇO 1:2:8 PREPARO MECÂNICO, APLICADA MANUALMENTE EM PAREDES INTERNAS DE AMBIENTES COM ÁREA MAIOR QUE 10M², E = 10MM, COM TALISCAS. AF_03/2024 | m² | 1574.15 | 18.78 | 23.47 | 36945.3 | 0.7987%
9.1.6 | 87273 | Próprio | REVESTIMENTO CERÂMICO PARA PAREDES INTERNAS COM PLACAS TIPO ESMALTADA DE DIMENSÕES 33X45 CM APLICADAS NA ALTURA INTEIRA DAS PAREDES. AF_02/2023_PE | m² | 660.81 | 58.91 | 73.63 | 48655.44 | 1.052%
9.1.7 | FNDE 293 | Próprio | REVESTIMENTO CERÂMICO PARA PAREDES INTERNAS COM PLACAS TIPO ESMALTADA EXTRA DE DIMENSÕES 10X10 CM COR AMARELA APLICADAS NA ALTURA INTEIRA DAS PAREDES (M2) | un | 139.67 | 57.87 | 72.33 | 10102.33 | 0.2184%
9.1.8 | FNDE 294 | Próprio | REVESTIMENTO CERÂMICO PARA PAREDES INTERNAS COM PLACAS TIPO ESMALTADA EXTRA DE DIMENSÕES 10X10 CM COR AZUL APLICADAS NA ALTURA INTEIRA DAS PAREDES (M2) | un | 8.46 | 57.87 | 72.33 | 611.91 | 0.01323%
9.1.9 | FNDE 295 | Próprio | REVESTIMENTO CERÂMICO PARA PAREDES INTERNAS COM PLACAS TIPO ESMALTADA EXTRA DE DIMENSÕES 10X10 CM COR BRANCA APLICADAS NA ALTURA INTEIRA DAS PAREDES (M2) | un | 15.01 | 57.87 | 72.33 | 1085.67 | 0.02347%
9.1.10 | FNDE 296 | Próprio | REVESTIMENTO CERÂMICO PARA PAREDES INTERNAS COM PLACAS TIPO ESMALTADA EXTRA DE DIMENSÕES 10X10 CM COR VERMELHA APLICADAS NA ALTURA INTEIRA DAS PAREDES (M2) | un | 8.75 | 57.87 | 72.33 | 632.88 | 0.01368%
9.1.11 | FNDE 245 | Próprio | RODA MEIO EM MADEIRA, ALTURA 7CM, FIXADO COM COLA (M) | un | 218.4 | 29.72 | 37.15 | 8113.56 | 0.1754%
9.1.12 | FNDE 37 | Próprio | CANTONEIRA DE BORRACHA - AMBIENTE SOLÁRIO (M) | un | 69.45 | 40.93 | 51.16 | 3553.06 | 0.07681%
9.1.13 | 96114 | Próprio | FORRO EM DRYWALL, PARA AMBIENTES COMERCIAIS, INCLUSIVE ESTRUTURA BIRECIONAL DE FIXAÇÃO. AF_08/2023_PS | m² | 471.12 | 54.19 | 67.73 | 31908.95 | 0.6898%
9.1.14 | FNDE 18 | Próprio | FORRO DE FIBRA MINERAL EM PLACAS DE 625 X 625 MM, E = 15 MM, BORDA RETA, COM PINTURA ANTIMOFO, APOIADO EM PERFIL DE ACO GALVANIZADO COM 24 MM DE BASE - INSTALADO (M2) | un | 734.55 | 119.97 | 149.96 | 110153.11 | 2.381%
10 |  |  | SISTEMAS DE PISOS |  | 1 |  | 491362.37 | 491362.37 | 10.62%
10.1 |  |  | PAVIMENTAÇÃO INTERNA - PREPARO DE PISO 8CM |  | 1 |  | 133591.56 | 133591.56 | 2.888%
10.1.1 | 97083 | Próprio | COMPACTAÇÃO MECÂNICA DE SOLO PARA EXECUÇÃO DE RADIER, PISO DE CONCRETO OU LAJE SOBRE SOLO, COM COMPACTADOR DE SOLOS A PERCUSSÃO. AF_09/2021 | m² | 1349.85 | 2.92 | 3.65 | 4926.95 | 0.1065%
10.1.2 | 96624 | Próprio | LASTRO COM MATERIAL GRANULAR (PEDRA BRITADA N.2), APLICADO EM PISOS OU LAJES SOBRE SOLO, ESPESSURA DE *10 CM*. AF_01/2024 | m³ | 134.98 | 138.72 | 173.4 | 23405.53 | 0.506%
10.1.3 | 97087 | Próprio | CAMADA SEPARADORA PARA EXECUÇÃO DE RADIER, PISO DE CONCRETO OU LAJE SOBRE SOLO, EM LONA PLÁSTICA. AF_09/2021 | m² | 1349.85 | 2.66 | 3.32 | 4481.5 | 0.09688%
10.1.4 | 97088 | Próprio | ARMAÇÃO PARA EXECUÇÃO DE RADIER, PISO DE CONCRETO OU LAJE SOBRE SOLO, COM USO DE TELA Q-92. AF_09/2021 | KG | 1997.78 | 12.6 | 15.75 | 31465.03 | 0.6802%
10.1.5 | 97096 | Próprio | CONCRETAGEM DE RADIER, PISO DE CONCRETO OU LAJE SOBRE SOLO, FCK 30 MPA - LANÇAMENTO, ADENSAMENTO E ACABAMENTO. AF_09/2021 | m³ | 108.7 | 510.12 | 637.65 | 69312.55 | 1.498%
10.2 |  |  | PAVIMENTAÇÃO INTERNA - REVESTIMENTOS |  | 1 |  | 269339.3 | 269339.3 | 5.823%
10.2.1 | 87630 | Próprio | CONTRAPISO EM ARGAMASSA TRAÇO 1:4 (CIMENTO E AREIA), PREPARO MECÂNICO COM BETONEIRA 400 L, APLICADO EM ÁREAS SECAS SOBRE LAJE, ADERIDO, ACABAMENTO NÃO REFORÇADO, ESPESSURA 3CM. AF_07/2021 | m² | 766.78 | 32.16 | 40.2 | 30824.55 | 0.6664%
10.2.2 | 87745 | Próprio | CONTRAPISO EM ARGAMASSA TRAÇO 1:4 (CIMENTO E AREIA), PREPARO MECÂNICO COM BETONEIRA 400 L, APLICADO EM ÁREAS MOLHADAS SOBRE LAJE, ADERIDO, ACABAMENTO NÃO REFORÇADO, ESPESSURA 3CM. AF_07/2021 | m² | 618.91 | 42.76 | 53.45 | 33080.73 | 0.7151%
10.2.3 | 104162 | Próprio | PISO EM GRANILITE, MARMORITE OU GRANITINA EM AMBIENTES INTERNOS, COM ESPESSURA DE 8 MM, INCLUSO MISTURA EM BETONEIRA, COLOCAÇÃO DAS JUNTAS, APLICAÇÃO DO PISO, 4 POLIMENTOS COM POLITRIZ, ESTUCAMENTO, SELADOR E CERA. AF_06/2022 | m² | 412.53 | 77.17 | 96.46 | 39792.64 | 0.8602%
10.2.4 | 87257 | Próprio | REVESTIMENTO CERÂMICO PARA PISO COM PLACAS TIPO ESMALTADA DE DIMENSÕES 60X60 CM APLICADA EM AMBIENTES DE ÁREA MAIOR QUE 10 M2. AF_02/2023_PE | m² | 348 | 57.12 | 71.4 | 24847.2 | 0.5371%
10.2.5 | 87251 | Próprio | REVESTIMENTO CERÂMICO PARA PISO COM PLACAS TIPO ESMALTADA DE DIMENSÕES 45X45 CM APLICADA EM AMBIENTES DE ÁREA MAIOR QUE 10 M2. AF_02/2023_PE | m² | 235.9 | 47.84 | 59.8 | 14106.82 | 0.305%
10.2.6 | FNDE 09 | Próprio | NATA DE CIMENTO COM COLA PVA, PARA NIVELAMENTO DE CONTRAPISO PARA ASSENTAMENTO DE PISO VINÍLICO (M2) | un | 398.28 | 4.04 | 5.05 | 2011.31 | 0.04348%
10.2.7 | FNDE 298 | Próprio | PISO VINÍLICO EM MANTA, PADRÃO LISO, AMARELO, ESPESSURA 2 MM, FIXADO COM COLA. (M2) | un | 32.9 | 194.57 | 243.21 | 8001.6 | 0.173%
10.2.8 | FNDE 297 | Próprio | PISO VINÍLICO EM MANTA, PADRÃO LISO, CINZA ESCURO, ESPESSURA 2 MM, FIXADO COM COLA (M2) | un | 115.08 | 194.57 | 243.21 | 27988.6 | 0.6051%
10.2.9 | FNDE 299 | Próprio | PISO VINÍLICO EM MANTA, PADRÃO LISO, AZUL, ESPESSURA 2 MM, FIXADO COM COLA (M2) | un | 30.19 | 194.57 | 243.21 | 7342.5 | 0.1587%
10.2.10 | FNDE 300 | Próprio | PISO VINÍLICO EM MANTA, PADRÃO LISO, CINZA CLARO, ESPESSURA 2 MM, FIXADO COM COLA (M2) | un | 220.11 | 194.57 | 243.21 | 53532.95 | 1.157%
10.2.11 | 88650 | Próprio | RODAPÉ CERÂMICO DE 7CM DE ALTURA COM PLACAS TIPO ESMALTADA DE DIMENSÕES 60X60CM. AF_02/2023 | M | 74.13 | 10.66 | 13.32 | 987.41 | 0.02135%
10.2.12 | 98688 | Próprio | RODAPÉ EM POLIESTIRENO, ALTURA 5 CM. AF_09/2020 | M | 199.86 | 65.08 | 81.35 | 16258.61 | 0.3515%
10.2.13 | 98689 | Próprio | SOLEIRA EM GRANITO, LARGURA 15 CM, ESPESSURA 2,0 CM. AF_09/2020 | M | 107.69 | 78.48 | 98.1 | 10564.38 | 0.2284%
10.3 |  |  | PAVIMENTAÇÃO EXTERNA |  | 1 |  | 36681.33 | 36681.33 | 0.793%
10.3.1 | 92400 | Próprio | EXECUÇÃO DE PAVIMENTO EM PISO INTERTRAVADO, COM BLOCO RETANGULAR DE 20 X 10 CM, ESPESSURA 10 CM. AF_10/2022 | m² | 84 | 75.3 | 94.12 | 7906.08 | 0.1709%
10.3.2 | FNDE 400 | Próprio | PISO PODOTÁTIL DE ALERTA, COR AMARELA, DE BORRACHA, ASSENTADO SOBRE ARGAMASSA (M) | un | 21 | 154.41 | 193.01 | 4053.21 | 0.08762%
10.3.3 | FNDE 401 | Próprio | PISO PODOTÁTIL DE ALERTA, COR AZUL, DE BORRACHA, ASSENTADO SOBRE ARGAMASSA (M) | un | 38.76 | 154.41 | 193.01 | 7481.06 | 0.1617%
10.3.4 | FNDE 190 | Próprio | PISO PODOTÁTIL DE ALERTA, COR VERMELHA, DE CONCRETO, ASSENTADO SOBRE ARGAMASSA (M2) | un | 3.44 | 151.52 | 189.4 | 651.53 | 0.01408%
10.3.5 | FNDE 10 | Próprio | COLCHÃO DRENANTE DE AREIA H= 30 CM (M3) | un | 26.04 | 141.37 | 176.71 | 4601.52 | 0.09948%
10.3.6 | 98504 | Próprio | PLANTIO DE GRAMA BATATAIS EM PLACAS. AF_07/2024 | m² | 726.76 | 12.69 | 15.86 | 11526.41 | 0.2492%
10.3.7 | FNDE 38 | Próprio | FITA 3M COLANTE ANTIDERRAPANTE PARA PISO (M) | un | 6.88 | 14.43 | 18.03 | 124.04 | 0.002682%
10.3.8 | 97097 | Próprio | ACABAMENTO POLIDO PARA PISO DE CONCRETO ARMADO OU LAJE SOBRE SOLO DE ALTA RESISTÊNCIA. AF_09/2021 | m² | 7.25 | 37.24 | 46.55 | 337.48 | 0.007296%
10.4 |  |  | PAVIMENTAÇÃO EXTERNA - CALÇADA DE CONCRETO 8 CM |  | 1 |  | 51750.18 | 51750.18 | 1.119%
10.4.1 | 97083 | Próprio | COMPACTAÇÃO MECÂNICA DE SOLO PARA EXECUÇÃO DE RADIER, PISO DE CONCRETO OU LAJE SOBRE SOLO, COM COMPACTADOR DE SOLOS A PERCUSSÃO. AF_09/2021 | m² | 591.02 | 2.92 | 3.65 | 2157.22 | 0.04663%
10.4.2 | 96624 | Próprio | LASTRO COM MATERIAL GRANULAR (PEDRA BRITADA N.2), APLICADO EM PISOS OU LAJES SOBRE SOLO, ESPESSURA DE *10 CM*. AF_01/2024 | m³ | 51.53 | 138.72 | 173.4 | 8935.3 | 0.1932%
10.4.3 | 94994 | Próprio | EXECUÇÃO DE PASSEIO (CALÇADA) OU PISO DE CONCRETO COM CONCRETO MOLDADO IN LOCO, FEITO EM OBRA, ACABAMENTO CONVENCIONAL, ESPESSURA 8 CM, ARMADO. AF_08/2022 | m² | 431.61 | 75.36 | 94.2 | 40657.66 | 0.8789%
11 |  |  | PINTURAS E ACABAMENTOS |  | 1 |  | 127559.57 | 127559.57 | 2.758%
11.1 |  |  | PINTURA PAREDES |  | 1 |  | 108050.16 | 108050.16 | 2.336%
11.1.1 | 88497 | Próprio | EMASSAMENTO COM MASSA LÁTEX, APLICAÇÃO EM PAREDE, DUAS DEMÃOS, LIXAMENTO MANUAL. AF_04/2023 | m² | 1380.6 | 13.78 | 17.22 | 23773.93 | 0.5139%
11.1.2 | 96135 | Próprio | APLICAÇÃO MANUAL DE MASSA ACRÍLICA EM PAREDES EXTERNAS DE CASAS, DUAS DEMÃOS. AF_03/2024 | m² | 1360.44 | 22.38 | 27.97 | 38051.5 | 0.8226%
11.1.3 | FNDE 402 | Próprio | PINTURA LÁTEX ACRÍLICA, COR BRANCO GELO, APLICAÇÃO MANUAL EM PAREDES, DUAS DEMÃOS (M2) | un | 2203.57 | 10.41 | 13.01 | 28668.44 | 0.6198%
11.1.4 | FNDE 403 | Próprio | PINTURA LÁTEX ACRÍLICA, COR VERMELHO, APLICAÇÃO MANUAL EM PAREDES, DUAS DEMÃOS (M2) | un | 15.55 | 10.41 | 13.01 | 202.3 | 0.004373%
11.1.5 | FNDE 404 | Próprio | PINTURA LÁTEX ACRÍLICA, COR CINZA, APLICAÇÃO MANUAL EM PAREDES, DUAS DEMÃOS (M2) | un | 454.59 | 10.41 | 13.01 | 5914.21 | 0.1279%
11.1.6 | FNDE 405 | Próprio | PINTURA LÁTEX ACRÍLICA, COR AZUL, APLICAÇÃO MANUAL EM PAREDES, DUAS DEMÃOS (M2) | un | 154.44 | 10.41 | 13.01 | 2009.26 | 0.04344%
11.1.7 | FNDE 35 | Próprio | PINTURA COM TINTA EPÓXI EM PAREDES, COR VERDE, APLICAÇÃO MANUAL, 2 DEMÃOS, INCLUSO PRIMER EPÓXI (M2) | un | 98.15 | 40.17 | 50.21 | 4928.11 | 0.1065%
11.1.8 | FNDE 36 | Próprio | PINTURA COM TINTA EPÓXI EM PAREDES, COR LARANJA, APLICAÇÃO MANUAL, 2 DEMÃOS, INCLUSO PRIMER EPÓXI (M2) | un | 84.65 | 40.17 | 50.21 | 4250.27 | 0.09188%
11.1.9 | FNDE 201 | Próprio | PINTURA EM ESMALTE SINTÉTICO EM RODAMEIO DE MADEIRA, 2 DEMÃOS - COR BRANCO (M2) | un | 15.3 | 13.19 | 16.48 | 252.14 | 0.005451%
11.2 |  |  | PINTURA DE FORROS |  | 1 |  | 17803.65 | 17803.65 | 0.3849%
11.2.1 | 88494 | Próprio | EMASSAMENTO COM MASSA LÁTEX, APLICAÇÃO EM TETO, UMA DEMÃO, LIXAMENTO MANUAL. AF_04/2023 | m² | 481.05 | 17.2 | 21.5 | 10342.57 | 0.2236%
11.2.2 | 88488 | Próprio | PINTURA LÁTEX ACRÍLICA PREMIUM, APLICAÇÃO MANUAL EM TETO, DUAS DEMÃOS. AF_04/2023 | m² | 481.05 | 12.41 | 15.51 | 7461.08 | 0.1613%
11.3 |  |  | PISO - ESTACIONAMENTO |  | 1 |  | 446.08 | 446.08 | 0.009643%
11.3.1 | FNDE 406 | Próprio | PINTURA DE PISO COM TINTA EPÓXI, COR AMARELO, APLICAÇÃO MANUAL, 2 DEMÃOS, INCLUSO PRIMER EPÓXI (M2) | un | 3.32 | 42.19 | 52.73 | 175.06 | 0.003784%
11.3.2 | FNDE 407 | Próprio | PINTURA DE PISO COM TINTA EPÓXI, COR AZUL, APLICAÇÃO MANUAL, 2 DEMÃOS, INCLUSO PRIMER EPÓXI (M2) | un | 2.49 | 42.19 | 52.73 | 131.29 | 0.002838%
11.3.3 | FNDE 409 | Próprio | PINTURA DE PISO COM TINTA EPÓXI, COR CINZA, APLICAÇÃO MANUAL, 2 DEMÃOS, INCLUSO PRIMER EPÓXI (M2) | un | 2.65 | 42.19 | 52.73 | 139.73 | 0.003021%
11.4 |  |  | PISO PLAYGROUND |  | 1 |  | 1259.68 | 1259.68 | 0.02723%
11.4.1 | FNDE 406 | Próprio | PINTURA DE PISO COM TINTA EPÓXI, COR AMARELO, APLICAÇÃO MANUAL, 2 DEMÃOS, INCLUSO PRIMER EPÓXI (M2) | un | 3.96 | 42.19 | 52.73 | 208.81 | 0.004514%
11.4.2 | FNDE 407 | Próprio | PINTURA DE PISO COM TINTA EPÓXI, COR AZUL, APLICAÇÃO MANUAL, 2 DEMÃOS, INCLUSO PRIMER EPÓXI (M2) | un | 3.23 | 42.19 | 52.73 | 170.31 | 0.003682%
11.4.3 | FNDE 409 | Próprio | PINTURA DE PISO COM TINTA EPÓXI, COR CINZA, APLICAÇÃO MANUAL, 2 DEMÃOS, INCLUSO PRIMER EPÓXI (M2) | un | 1.72 | 42.19 | 52.73 | 90.69 | 0.001961%
11.4.4 | FNDE 409 | Próprio | PINTURA DE PISO COM TINTA EPÓXI, COR CINZA, APLICAÇÃO MANUAL, 2 DEMÃOS, INCLUSO PRIMER EPÓXI (M2) | un | 10.49 | 42.19 | 52.73 | 553.13 | 0.01196%
11.4.5 | FNDE 410 | Próprio | PINTURA DE PISO COM TINTA EPÓXI, COR LARANJA, APLICAÇÃO MANUAL, 2 DEMÃOS, INCLUSO PRIMER EPÓXI (M2) | un | 2.3 | 42.19 | 52.73 | 121.27 | 0.002622%
11.4.6 | FNDE 411 | Próprio | PINTURA DE PISO COM TINTA EPÓXI, COR VERDE, APLICAÇÃO MANUAL, 2 DEMÃOS, INCLUSO PRIMER EPÓXI (M2) | un | 1.7 | 42.19 | 52.73 | 89.64 | 0.001938%
11.4.7 | FNDE 412 | Próprio | PINTURA DE PISO COM TINTA EPÓXI, COR VERMELHO, APLICAÇÃO MANUAL, 2 DEMÃOS, INCLUSO PRIMER EPÓXI (M2) | un | 0.49 | 42.19 | 52.73 | 25.83 | 0.0005584%
12 |  |  | INSTALAÇÕES DE ÁGUA FRIA |  | 1 |  | 144188.06 | 144188.06 | 3.117%
12.1 |  |  | TUBULAÇÕES E CONEXÕES DE PVC RÍGIDO |  | 1 |  | 56244.6 | 56244.6 | 1.216%
12.1.1 | 89356 | Próprio | TUBO, PVC, SOLDÁVEL, DE 25MM, INSTALADO EM RAMAL OU SUB-RAMAL DE ÁGUA - FORNECIMENTO E INSTALAÇÃO. AF_06/2022 | M | 407.4 | 19.71 | 24.63 | 10034.26 | 0.2169%
12.1.2 | 103978 | Próprio | TUBO, PVC, SOLDÁVEL, DE 40MM, INSTALADO EM RAMAL DE DISTRIBUIÇÃO DE ÁGUA - FORNECIMENTO E INSTALAÇÃO. AF_06/2022 | M | 15.5 | 21.03 | 26.28 | 407.34 | 0.008806%
12.1.3 | 103979 | Próprio | TUBO, PVC, SOLDÁVEL, DE 50MM, INSTALADO EM RAMAL DE DISTRIBUIÇÃO DE ÁGUA - FORNECIMENTO E INSTALAÇÃO. AF_06/2022 | M | 51.5 | 24.01 | 30.01 | 1545.51 | 0.03341%
12.1.4 | 89450 | Próprio | TUBO, PVC, SOLDÁVEL, DE 60MM, INSTALADO EM PRUMADA DE ÁGUA - FORNECIMENTO E INSTALAÇÃO. AF_06/2022 | M | 44.5 | 22.36 | 27.95 | 1243.77 | 0.02689%
12.1.5 | 89452 | Próprio | TUBO, PVC, SOLDÁVEL, DE 85MM, INSTALADO EM PRUMADA DE ÁGUA - FORNECIMENTO E INSTALAÇÃO. AF_06/2022 | M | 316.7 | 50 | 62.5 | 19793.75 | 0.4279%
12.1.6 | FNDE 119 | Próprio | TUBO DE DESCARGA, TIPO BENGALA, PARA LIGACAO CAIXA DE DESCARGA - EMBUTIR, PVC, 40 MM X 150 CM (UN) | un | 24 | 26.54 | 33.17 | 796.08 | 0.01721%
12.1.7 | 89429 | Próprio | ADAPTADOR CURTO COM BOLSA E ROSCA PARA REGISTRO, PVC, SOLDÁVEL, DN 25MM X 3/4 , INSTALADO EM RAMAL DE DISTRIBUIÇÃO DE ÁGUA - FORNECIMENTO E INSTALAÇÃO. AF_06/2022 | UN | 83 | 4.86 | 6.07 | 503.81 | 0.01089%
12.1.8 | 94660 | Próprio | ADAPTADOR CURTO COM BOLSA E ROSCA PARA REGISTRO, PVC, SOLDÁVEL, DN 40 MM X 1 1/4", INSTALADO EM RESERVAÇÃO PREDIAL DE ÁGUA - FORNECIMENTO E INSTALAÇÃO. AF_04/2024 | UN | 2 | 6.3 | 7.87 | 15.74 | 0.0003403%
12.1.9 | 104001 | Próprio | ADAPTADOR CURTO COM BOLSA E ROSCA PARA REGISTRO, PVC, SOLDÁVEL, DN 50MM X 1.1/2", INSTALADO EM RAMAL DE DISTRIBUIÇÃO DE ÁGUA - FORNECIMENTO E INSTALAÇÃO. AF_06/2022 | UN | 56 | 10.59 | 13.23 | 740.88 | 0.01602%
12.1.10 | 89616 | Próprio | ADAPTADOR CURTO COM BOLSA E ROSCA PARA REGISTRO, PVC, SOLDÁVEL, DN 85MM X 3 , INSTALADO EM PRUMADA DE ÁGUA - FORNECIMENTO E INSTALAÇÃO. AF_06/2022 | UN | 16 | 29.99 | 37.48 | 599.68 | 0.01296%
12.1.11 | 103959 | Próprio | BUCHA DE REDUÇÃO, CURTA, PVC, SOLDÁVEL, DN 60 X 50 MM, INSTALADO EM PRUMADA DE ÁGUA - FORNECIMENTO E INSTALAÇÃO. AF_06/2022 | UN | 16 | 11.13 | 13.91 | 222.56 | 0.004811%
12.1.12 | 103968 | Próprio | BUCHA DE REDUÇÃO, LONGA, PVC, SOLDÁVEL, DN 60 X 25 MM, INSTALADO EM PRUMADA DE ÁGUA - FORNECIMENTO E INSTALAÇÃO. AF_06/2022 | UN | 38 | 12.43 | 15.53 | 590.14 | 0.01276%
12.1.13 | FNDE 413 | Próprio | BUCHA DE REDUÇÃO, LONGA, PVC, SOLDÁVEL, DN 85 X 60 MM, INSTALADO EM PRUMADA DE ÁGUA - FORNECIMENTO E INSTALAÇÃO (UN) | un | 18 | 21.47 | 26.83 | 482.94 | 0.01044%
12.1.14 | 104034 | Próprio | COLAR DE TOMADA, PVC, COM TRAVAS, DE 110 MM X 1/2" OU 110 MM X 3/4", PARA LIGAÇÃO PREDIAL DE ÁGUA. AF_06/2022 | UN | 1 | 23.08 | 28.85 | 28.85 | 0.0006237%
12.1.15 | 103986 | Próprio | CURVA 90 GRAUS, PVC, SOLDÁVEL, DN 50MM, INSTALADO EM RAMAL DE DISTRIBUIÇÃO DE ÁGUA - FORNECIMENTO E INSTALAÇÃO. AF_06/2022 | UN | 25 | 21.59 | 26.98 | 674.5 | 0.01458%
12.1.16 | 89408 | Próprio | JOELHO 90 GRAUS, PVC, SOLDÁVEL, DN 25MM, INSTALADO EM RAMAL DE DISTRIBUIÇÃO DE ÁGUA - FORNECIMENTO E INSTALAÇÃO. AF_06/2022 | UN | 216 | 7 | 8.75 | 1890 | 0.04086%
12.1.17 | 103980 | Próprio | JOELHO 90 GRAUS, PVC, SOLDÁVEL, DN 40MM, INSTALADO EM RAMAL DE DISTRIBUIÇÃO DE ÁGUA - FORNECIMENTO E INSTALAÇÃO. AF_06/2022 | UN | 2 | 13.89 | 17.36 | 34.72 | 0.0007506%
12.1.18 | 103984 | Próprio | JOELHO 90 GRAUS, PVC, SOLDÁVEL, DN 50MM, INSTALADO EM RAMAL DE DISTRIBUIÇÃO DE ÁGUA - FORNECIMENTO E INSTALAÇÃO. AF_06/2022 | UN | 5 | 15.34 | 19.17 | 95.85 | 0.002072%
12.1.19 | 89505 | Próprio | JOELHO 90 GRAUS, PVC, SOLDÁVEL, DN 60MM, INSTALADO EM PRUMADA DE ÁGUA - FORNECIMENTO E INSTALAÇÃO. AF_06/2022 | UN | 1 | 31.03 | 38.78 | 38.78 | 0.0008383%
12.1.20 | 89521 | Próprio | JOELHO 90 GRAUS, PVC, SOLDÁVEL, DN 85MM, INSTALADO EM PRUMADA DE ÁGUA - FORNECIMENTO E INSTALAÇÃO. AF_06/2022 | UN | 45 | 92.04 | 115.05 | 5177.25 | 0.1119%
12.1.21 | FNDE 415 | Próprio | JOELHO 90 GRAUS, PVC, SOLDÁVEL, COM ROSCA, DN 25MM x 3/4 - FORNECIMENTO E INSTALAÇÃO. AF_06/2022 (UN) | un | 4 | 7 | 8.75 | 35 | 0.0007566%
12.1.22 | 89409 | Próprio | JOELHO 45 GRAUS, PVC, SOLDÁVEL, DN 25MM, INSTALADO EM RAMAL DE DISTRIBUIÇÃO DE ÁGUA - FORNECIMENTO E INSTALAÇÃO. AF_06/2022 | UN | 2 | 7.6 | 9.5 | 19 | 0.0004107%
12.1.23 | 103981 | Próprio | JOELHO 45 GRAUS, PVC, SOLDÁVEL, DN 40MM, INSTALADO EM RAMAL DE DISTRIBUIÇÃO DE ÁGUA - FORNECIMENTO E INSTALAÇÃO. AF_06/2022 | UN | 1 | 13.94 | 17.42 | 17.42 | 0.0003766%
12.1.24 | 89366 | Próprio | JOELHO 90 GRAUS COM BUCHA DE LATÃO, PVC, SOLDÁVEL, DN 25MM, X 3/4 INSTALADO EM RAMAL OU SUB-RAMAL DE ÁGUA - FORNECIMENTO E INSTALAÇÃO. AF_06/2022 | UN | 38 | 12.87 | 16.08 | 611.04 | 0.01321%
12.1.25 | 90373 | Próprio | JOELHO 90 GRAUS COM BUCHA DE LATÃO, PVC, SOLDÁVEL, DN 25MM, X 1/2 INSTALADO EM RAMAL OU SUB-RAMAL DE ÁGUA - FORNECIMENTO E INSTALAÇÃO. AF_06/2022 | UN | 83 | 10.32 | 12.9 | 1070.7 | 0.02315%
12.1.26 | 89424 | Próprio | LUVA, PVC, SOLDÁVEL, DN 25MM, INSTALADO EM RAMAL DE DISTRIBUIÇÃO DE ÁGUA - FORNECIMENTO E INSTALAÇÃO. AF_06/2022 | UN | 40 | 5.14 | 6.42 | 256.8 | 0.005552%
12.1.27 | 103995 | Próprio | LUVA, PVC, SOLDÁVEL, DN 50MM, INSTALADO EM RAMAL DE DISTRIBUIÇÃO DE ÁGUA - FORNECIMENTO E INSTALAÇÃO. AF_06/2022 | UN | 16 | 11.59 | 14.48 | 231.68 | 0.005008%
12.1.28 | 89597 | Próprio | LUVA, PVC, SOLDÁVEL, DN 60MM, INSTALADO EM PRUMADA DE ÁGUA - FORNECIMENTO E INSTALAÇÃO. AF_06/2022 | UN | 53 | 16.78 | 20.97 | 1111.41 | 0.02403%
12.1.29 | 89385 | Próprio | LUVA SOLDÁVEL E COM ROSCA, PVC, SOLDÁVEL, DN 25MM X 3/4 , INSTALADO EM RAMAL OU SUB-RAMAL DE ÁGUA - FORNECIMENTO E INSTALAÇÃO. AF_06/2022 | UN | 3 | 5.77 | 7.21 | 21.63 | 0.0004676%
12.1.30 | 89614 | Próprio | LUVA, PVC, SOLDÁVEL, DN 85MM, INSTALADO EM PRUMADA DE ÁGUA - FORNECIMENTO E INSTALAÇÃO. AF_06/2022 | UN | 15 | 43.94 | 54.92 | 823.8 | 0.01781%
12.1.31 | 89440 | Próprio | TE, PVC, SOLDÁVEL, DN 25MM, INSTALADO EM RAMAL DE DISTRIBUIÇÃO DE ÁGUA - FORNECIMENTO E INSTALAÇÃO. AF_06/2022 | UN | 64 | 9.66 | 12.07 | 772.48 | 0.0167%
12.1.32 | 104011 | Próprio | TE, PVC, SOLDÁVEL, DN 40MM, INSTALADO EM RAMAL DE DISTRIBUIÇÃO DE ÁGUA - FORNECIMENTO E INSTALAÇÃO. AF_06/2022 | UN | 1 | 19.77 | 24.71 | 24.71 | 0.0005342%
12.1.33 | 104004 | Próprio | TE, PVC, SOLDÁVEL, DN 50MM, INSTALADO EM RAMAL DE DISTRIBUIÇÃO DE ÁGUA - FORNECIMENTO E INSTALAÇÃO. AF_06/2022 | UN | 8 | 23.06 | 28.82 | 230.56 | 0.004984%
12.1.34 | 89628 | Próprio | TE, PVC, SOLDÁVEL, DN 60MM, INSTALADO EM PRUMADA DE ÁGUA - FORNECIMENTO E INSTALAÇÃO. AF_06/2022 | UN | 3 | 35.81 | 44.76 | 134.28 | 0.002903%
12.1.35 | 89631 | Próprio | TE, PVC, SOLDÁVEL, DN 85MM, INSTALADO EM PRUMADA DE ÁGUA - FORNECIMENTO E INSTALAÇÃO. AF_06/2022 | UN | 18 | 78.45 | 98.06 | 1765.08 | 0.03816%
12.1.36 | 89627 | Próprio | TÊ DE REDUÇÃO, PVC, SOLDÁVEL, DN 50MM X 25MM, INSTALADO EM PRUMADA DE ÁGUA - FORNECIMENTO E INSTALAÇÃO. AF_06/2022 | UN | 19 | 15.21 | 19.01 | 361.19 | 0.007808%
12.1.37 | 89632 | Próprio | TE DE REDUÇÃO, PVC, SOLDÁVEL, DN 85MM X 60MM, INSTALADO EM PRUMADA DE ÁGUA - FORNECIMENTO E INSTALAÇÃO. AF_06/2022 | UN | 33 | 91.18 | 113.97 | 3761.01 | 0.08131%
12.1.38 | 89396 | Próprio | TÊ COM BUCHA DE LATÃO NA BOLSA CENTRAL, PVC, SOLDÁVEL, DN 25MM X 1/2 , INSTALADO EM RAMAL OU SUB-RAMAL DE ÁGUA - FORNECIMENTO E INSTALAÇÃO. AF_06/2022 | UN | 4 | 16.08 | 20.1 | 80.4 | 0.001738%
12.2 |  |  | TUBULAÇÕES E CONEXÕES - METAIS |  | 1 |  | 18504.54 | 18504.54 | 0.4%
12.2.1 | 94500 | Próprio | REGISTRO DE GAVETA BRUTO, LATÃO, ROSCÁVEL, 3" - FORNECIMENTO E INSTALAÇÃO. AF_08/2021 | UN | 8 | 298.24 | 372.8 | 2982.4 | 0.06447%
12.2.2 | 94794 | Próprio | REGISTRO DE GAVETA BRUTO, LATÃO, ROSCÁVEL, 1 1/2", COM ACABAMENTO E CANOPLA CROMADOS - FORNECIMENTO E INSTALAÇÃO. AF_08/2021 | UN | 16 | 141.24 | 176.55 | 2824.8 | 0.06107%
12.2.3 | 89987 | Próprio | REGISTRO DE GAVETA BRUTO, LATÃO, ROSCÁVEL, 3/4", COM ACABAMENTO E CANOPLA CROMADOS - FORNECIMENTO E INSTALAÇÃO. AF_08/2021 | UN | 39 | 79.8 | 99.75 | 3890.25 | 0.0841%
12.2.4 | 89985 | Próprio | REGISTRO DE PRESSÃO BRUTO, LATÃO, ROSCÁVEL, 3/4", COM ACABAMENTO E CANOPLA CROMADOS - FORNECIMENTO E INSTALAÇÃO. AF_08/2021 | UN | 13 | 75.81 | 94.76 | 1231.88 | 0.02663%
12.2.5 | 103042 | Próprio | REGISTRO DE ESFERA, PVC, ROSCÁVEL, COM BORBOLETA, 3/4" - FORNECIMENTO E INSTALAÇÃO. AF_08/2021 | UN | 1 | 14.72 | 18.4 | 18.4 | 0.0003978%
12.2.6 | 90371 | Próprio | REGISTRO DE ESFERA, PVC, ROSCÁVEL, COM VOLANTE, 3/4" - FORNECIMENTO E INSTALAÇÃO. AF_08/2021 | UN | 1 | 17.37 | 21.71 | 21.71 | 0.0004693%
12.2.7 | 94496 | Próprio | REGISTRO DE GAVETA BRUTO, LATÃO, ROSCÁVEL, 1 1/4" - FORNECIMENTO E INSTALAÇÃO. AF_08/2021 | UN | 1 | 70.71 | 88.38 | 88.38 | 0.001911%
12.2.8 | FNDE 215 | Próprio | VÁLVULA DE DESCARGA METÁLICA, DUPLO ACIONAMENTO ECO, BASE 1 1/2", ACABAMENTO METALICO CROMADO - FORNECIMENTO E INSTALAÇÃO (UN) | un | 24 | 248.23 | 310.28 | 7446.72 | 0.161%
12.3 |  |  | RESERVATÓRIO 30.000 L |  | 1 |  | 69438.92 | 69438.92 | 1.501%
12.3.1 | FNDE 471 | Próprio | RESERVATÓRIO METÁLICO CILINDRICO CAP. 30.000 LITROS, COM GUARDA-CORPO, ESCADA E PINTURA (UN) | un | 1 | 55551.14 | 69438.92 | 69438.92 | 1.501%
13 |  |  | INSTALAÇÕES DE ÁGUAS PLUVIAIS |  | 1 |  | 50778.32 | 50778.32 | 1.098%
13.1 |  |  | TUBULAÇÕES E CONEXÕES DE PVC |  | 1 |  | 29861.19 | 29861.19 | 0.6455%
13.1.1 | 89578 | Próprio | TUBO PVC, SÉRIE R, ÁGUA PLUVIAL, DN 100 MM, FORNECIDO E INSTALADO EM CONDUTORES VERTICAIS DE ÁGUAS PLUVIAIS. AF_06/2022 | M | 163 | 25.8 | 32.25 | 5256.75 | 0.1136%
13.1.2 | 89580 | Próprio | TUBO PVC, SÉRIE R, ÁGUA PLUVIAL, DN 150 MM, FORNECIDO E INSTALADO EM CONDUTORES VERTICAIS DE ÁGUAS PLUVIAIS. AF_06/2022 | M | 65.7 | 53.27 | 66.58 | 4374.3 | 0.09456%
13.1.3 | 90702 | Próprio | TUBO DE PVC CORRUGADO DE DUPLA PAREDE PARA REDE COLETORA DE ESGOTO, DN 200 MM, JUNTA ELÁSTICA - FORNECIMENTO E ASSENTAMENTO. AF_01/2021 | M | 39.7 | 88.19 | 110.23 | 4376.13 | 0.0946%
13.1.4 | 90703 | Próprio | TUBO DE PVC CORRUGADO DE DUPLA PAREDE PARA REDE COLETORA DE ESGOTO, DN 250 MM, JUNTA ELÁSTICA - FORNECIMENTO E ASSENTAMENTO. AF_01/2021 | M | 62.8 | 138.8 | 173.5 | 10895.8 | 0.2355%
13.1.5 | 89509 | Próprio | TUBO PVC, SÉRIE R, ÁGUA PLUVIAL, DN 50 MM, FORNECIDO E INSTALADO EM RAMAL DE ENCAMINHAMENTO. AF_06/2022 | M | 32.4 | 18.38 | 22.97 | 744.22 | 0.01609%
13.1.6 | 89571 | Próprio | TÊ, PVC, SERIE R, ÁGUA PLUVIAL, DN 100 X 100 MM, JUNTA ELÁSTICA, FORNECIDO E INSTALADO EM RAMAL DE ENCAMINHAMENTO. AF_06/2022 | UN | 6 | 54.28 | 67.85 | 407.1 | 0.008801%
13.1.7 | 104178 | Próprio | CAP, PVC, SERIE R, ÁGUA PLUVIAL, DN 100 MM, JUNTA ELÁSTICA, FORNECIDO E INSTALADO EM RAMAL DE ENCAMINHAMENTO. AF_06/2022 | UN | 6 | 17.06 | 21.32 | 127.92 | 0.002765%
13.1.8 | FNDE 30 | Próprio | CURVA 45 GRAUS, PVC, SERIE R, ÁGUA PLUVIAL, DN 200 MM, VINILFORT, JUNTA ELÁSTICA, FORNECIDO E INSTALADO EM RAMAL DE ENCAMINHAMENTO (UN) | un | 2 | 89.93 | 112.41 | 224.82 | 0.00486%
13.1.9 | 89585 | Próprio | JOELHO 45 GRAUS, PVC, SERIE R, ÁGUA PLUVIAL, DN 100 MM, JUNTA ELÁSTICA, FORNECIDO E INSTALADO EM CONDUTORES VERTICAIS DE ÁGUAS PLUVIAIS. AF_06/2022 | UN | 16 | 36.16 | 45.2 | 723.2 | 0.01563%
13.1.10 | 89520 | Próprio | JOELHO 45 GRAUS, PVC, SERIE R, ÁGUA PLUVIAL, DN 50 MM, JUNTA ELÁSTICA, FORNECIDO E INSTALADO EM RAMAL DE ENCAMINHAMENTO. AF_06/2022 | UN | 2 | 12.92 | 16.15 | 32.3 | 0.0006983%
13.1.11 | 89584 | Próprio | JOELHO 90 GRAUS, PVC, SERIE R, ÁGUA PLUVIAL, DN 100 MM, JUNTA ELÁSTICA, FORNECIDO E INSTALADO EM CONDUTORES VERTICAIS DE ÁGUAS PLUVIAIS. AF_06/2022 | UN | 48 | 35.37 | 44.21 | 2122.08 | 0.04588%
13.1.12 | 104345 | Próprio | JUNÇÃO DE REDUÇÃO INVERTIDA, PVC, SÉRIE NORMAL, ESGOTO PREDIAL, DN 100 X 50 MM, JUNTA ELÁSTICA, FORNECIDO E INSTALADO EM RAMAL DE DESCARGA OU RAMAL DE ESGOTO SANITÁRIO. AF_08/2022 | UN | 1 | 34.44 | 43.05 | 43.05 | 0.0009307%
13.1.13 | FNDE 416 | Próprio | JUNÇÃO SIMPLES, PVC, SERIE R, ÁGUA PLUVIAL, DN 100 X 50 MM, JUNTA ELÁSTICA, FORNECIDO E INSTALADO EM CONDUTORES VERTICAIS DE ÁGUAS PLUVIAIS (UN) | un | 3 | 79.28 | 99.1 | 297.3 | 0.006427%
13.1.14 | FNDE 421 | Próprio | JUNÇÃO SIMPLES, PVC, SERIE R, ÁGUA PLUVIAL, DN 150 X 75 MM, JUNTA ELÁSTICA, FORNECIDO E INSTALADO EM CONDUTORES VERTICAIS DE ÁGUAS PLUVIAIS (UN) | un | 2 | 79.28 | 99.1 | 198.2 | 0.004285%
13.1.15 | 89549 | Próprio | REDUÇÃO EXCÊNTRICA, PVC, SERIE R, ÁGUA PLUVIAL, DN 75 X 50 MM, JUNTA ELÁSTICA, FORNECIDO E INSTALADO EM RAMAL DE ENCAMINHAMENTO. AF_06/2022 | UN | 2 | 15.21 | 19.01 | 38.02 | 0.0008219%
13.2 |  |  | ACESSÓRIOS |  | 1 |  | 7612.31 | 7612.31 | 0.1646%
13.2.1 | 99253 | Próprio | CAIXA ENTERRADA HIDRÁULICA RETANGULAR EM ALVENARIA COM TIJOLOS CERÂMICOS MACIÇOS, DIMENSÕES INTERNAS: 0,6X0,6X0,6 M PARA REDE DE DRENAGEM. AF_12/2020 | UN | 13 | 443.87 | 554.83 | 7212.79 | 0.1559%
13.2.2 | 89482 | Próprio | CAIXA SIFONADA, PVC, DN 100 X 100 X 50 MM, FORNECIDA E INSTALADA EM RAMAIS DE ENCAMINHAMENTO DE ÁGUA PLUVIAL. AF_06/2022 | UN | 11 | 29.06 | 36.32 | 399.52 | 0.008637%
13.3 |  |  | SISTEMA DE REUSO DE ÁGUA |  | 1 |  | 13304.82 | 13304.82 | 0.2876%
13.3.1 | FNDE 78 | Próprio | CISTERNA VERTICAL - RESERVATÓRIO ÁGUA DA CHUVA - 300 Litros (UN) | un | 6 | 1457.64 | 1822.05 | 10932.3 | 0.2363%
13.3.2 | FNDE 79 | Próprio | SMART FILTRO (UN) | un | 6 | 316.34 | 395.42 | 2372.52 | 0.05129%
14 |  |  | INSTALAÇÕES DE ESGOTO SANITÁRIO |  | 1 |  | 86305.04 | 86305.04 | 1.866%
14.1 |  |  | TUBULAÇÕES E CONEXÕES |  | 1 |  | 29670.61 | 29670.61 | 0.6414%
14.1.1 | 89711 | Próprio | TUBO PVC, SERIE NORMAL, ESGOTO PREDIAL, DN 40 MM, FORNECIDO E INSTALADO EM RAMAL DE DESCARGA OU RAMAL DE ESGOTO SANITÁRIO. AF_08/2022 | M | 88.7 | 17.83 | 22.28 | 1976.23 | 0.04272%
14.1.2 | 89712 | Próprio | TUBO PVC, SERIE NORMAL, ESGOTO PREDIAL, DN 50 MM, FORNECIDO E INSTALADO EM RAMAL DE DESCARGA OU RAMAL DE ESGOTO SANITÁRIO. AF_08/2022 | M | 207.2 | 22.37 | 27.96 | 5793.31 | 0.1252%
14.1.3 | 89713 | Próprio | TUBO PVC, SERIE NORMAL, ESGOTO PREDIAL, DN 75 MM, FORNECIDO E INSTALADO EM RAMAL DE DESCARGA OU RAMAL DE ESGOTO SANITÁRIO. AF_08/2022 | M | 21.1 | 27.83 | 34.78 | 733.85 | 0.01586%
14.1.4 | 89714 | Próprio | TUBO PVC, SERIE NORMAL, ESGOTO PREDIAL, DN 100 MM, FORNECIDO E INSTALADO EM RAMAL DE DESCARGA OU RAMAL DE ESGOTO SANITÁRIO. AF_08/2022 | M | 252.1 | 31.16 | 38.95 | 9819.29 | 0.2123%
14.1.5 | 89849 | Próprio | TUBO PVC, SERIE NORMAL, ESGOTO PREDIAL, DN 150 MM, FORNECIDO E INSTALADO EM SUBCOLETOR AÉREO DE ESGOTO SANITÁRIO. AF_08/2022 | M | 39 | 45.14 | 56.42 | 2200.38 | 0.04757%
14.1.6 | 104341 | Próprio | BUCHA DE REDUÇÃO LONGA, PVC, SÉRIE NORMAL, ESGOTO PREDIAL, DN 50 X 40 MM, JUNTA SOLDÁVEL E ELÁSTICA, FORNECIDO E INSTALADO EM RAMAL DE DESCARGA OU RAMAL DE ESGOTO SANITÁRIO. AF_08/2022 | UN | 24 | 8.72 | 10.9 | 261.6 | 0.005655%
14.1.7 | 89728 | Próprio | CURVA CURTA 90 GRAUS, PVC, SERIE NORMAL, ESGOTO PREDIAL, DN 40 MM, JUNTA SOLDÁVEL, FORNECIDO E INSTALADO EM RAMAL DE DESCARGA OU RAMAL DE ESGOTO SANITÁRIO. AF_08/2022 | UN | 74 | 10.35 | 12.93 | 956.82 | 0.02068%
14.1.8 | 89803 | Próprio | CURVA CURTA 90 GRAUS, PVC, SERIE NORMAL, ESGOTO PREDIAL, DN 50 MM, JUNTA ELÁSTICA, FORNECIDO E INSTALADO EM PRUMADA DE ESGOTO SANITÁRIO OU VENTILAÇÃO. AF_08/2022 | UN | 8 | 14.46 | 18.07 | 144.56 | 0.003125%
14.1.9 | 89748 | Próprio | CURVA CURTA 90 GRAUS, PVC, SERIE NORMAL, ESGOTO PREDIAL, DN 100 MM, JUNTA ELÁSTICA, FORNECIDO E INSTALADO EM RAMAL DE DESCARGA OU RAMAL DE ESGOTO SANITÁRIO. AF_08/2022 | UN | 24 | 33.97 | 42.46 | 1019.04 | 0.02203%
14.1.10 | FNDE 417 | Próprio | CURVA LONGA 45 GRAUS, PVC, SERIE NORMAL, ESGOTO PREDIAL, DN 75 MM, JUNTA ELÁSTICA, FORNECIDO E INSTALADO EM PRUMADA DE ESGOTO SANITÁRIO OU VENTILAÇÃO (UN) | un | 3 | 45.91 | 57.38 | 172.14 | 0.003721%
14.1.11 | 104063 | Próprio | CURVA LONGA, 45 GRAUS, PVC OCRE, JUNTA ELÁSTICA, DN 100 MM, PARA COLETOR PREDIAL DE ESGOTO. AF_06/2022 | UN | 5 | 52.24 | 65.3 | 326.5 | 0.007058%
14.1.12 | FNDE 420 | Próprio | CURVA CURTA 45 GRAUS, PVC, SERIE NORMAL, ESGOTO PREDIAL, DN 100 MM, JUNTA ELÁSTICA, FORNECIDO E INSTALADO EM RAMAL DE DESCARGA OU RAMAL DE ESGOTO SANITÁRIO. (UN) | un | 4 | 33.97 | 42.46 | 169.84 | 0.003672%
14.1.13 | 89726 | Próprio | JOELHO 45 GRAUS, PVC, SERIE NORMAL, ESGOTO PREDIAL, DN 40 MM, JUNTA SOLDÁVEL, FORNECIDO E INSTALADO EM RAMAL DE DESCARGA OU RAMAL DE ESGOTO SANITÁRIO. AF_08/2022 | UN | 40 | 8.27 | 10.33 | 413.2 | 0.008933%
14.1.14 | 89732 | Próprio | JOELHO 45 GRAUS, PVC, SERIE NORMAL, ESGOTO PREDIAL, DN 50 MM, JUNTA ELÁSTICA, FORNECIDO E INSTALADO EM RAMAL DE DESCARGA OU RAMAL DE ESGOTO SANITÁRIO. AF_08/2022 | UN | 60 | 12.91 | 16.13 | 967.8 | 0.02092%
14.1.15 | 89739 | Próprio | JOELHO 45 GRAUS, PVC, SERIE NORMAL, ESGOTO PREDIAL, DN 75 MM, JUNTA ELÁSTICA, FORNECIDO E INSTALADO EM RAMAL DE DESCARGA OU RAMAL DE ESGOTO SANITÁRIO. AF_08/2022 | UN | 4 | 19.21 | 24.01 | 96.04 | 0.002076%
14.1.16 | 89746 | Próprio | JOELHO 45 GRAUS, PVC, SERIE NORMAL, ESGOTO PREDIAL, DN 100 MM, JUNTA ELÁSTICA, FORNECIDO E INSTALADO EM RAMAL DE DESCARGA OU RAMAL DE ESGOTO SANITÁRIO. AF_08/2022 | UN | 7 | 22.99 | 28.73 | 201.11 | 0.004348%
14.1.17 | 89855 | Próprio | JOELHO 45 GRAUS, PVC, SERIE NORMAL, ESGOTO PREDIAL, DN 150 MM, JUNTA ELÁSTICA, FORNECIDO E INSTALADO EM SUBCOLETOR AÉREO DE ESGOTO SANITÁRIO. AF_08/2022 | UN | 3 | 89.3 | 111.62 | 334.86 | 0.007239%
14.1.18 | 89724 | Próprio | JOELHO 90 GRAUS, PVC, SERIE NORMAL, ESGOTO PREDIAL, DN 40 MM, JUNTA SOLDÁVEL, FORNECIDO E INSTALADO EM RAMAL DE DESCARGA OU RAMAL DE ESGOTO SANITÁRIO. AF_08/2022 | UN | 46 | 8.09 | 10.11 | 465.06 | 0.01005%
14.1.19 | 89731 | Próprio | JOELHO 90 GRAUS, PVC, SERIE NORMAL, ESGOTO PREDIAL, DN 50 MM, JUNTA ELÁSTICA, FORNECIDO E INSTALADO EM RAMAL DE DESCARGA OU RAMAL DE ESGOTO SANITÁRIO. AF_08/2022 | UN | 51 | 12.34 | 15.42 | 786.42 | 0.017%
14.1.20 | 89744 | Próprio | JOELHO 90 GRAUS, PVC, SERIE NORMAL, ESGOTO PREDIAL, DN 100 MM, JUNTA ELÁSTICA, FORNECIDO E INSTALADO EM RAMAL DE DESCARGA OU RAMAL DE ESGOTO SANITÁRIO. AF_08/2022 | UN | 15 | 22.34 | 27.92 | 418.8 | 0.009054%
14.1.21 | 89834 | Próprio | JUNÇÃO SIMPLES, PVC, SERIE NORMAL, ESGOTO PREDIAL, DN 100 X 100 MM, JUNTA ELÁSTICA, FORNECIDO E INSTALADO EM PRUMADA DE ESGOTO SANITÁRIO OU VENTILAÇÃO. AF_08/2022 | UN | 13 | 42.51 | 53.13 | 690.69 | 0.01493%
14.1.22 | 89827 | Próprio | JUNÇÃO SIMPLES, PVC, SERIE NORMAL, ESGOTO PREDIAL, DN 50 X 50 MM, JUNTA ELÁSTICA, FORNECIDO E INSTALADO EM PRUMADA DE ESGOTO SANITÁRIO OU VENTILAÇÃO. AF_08/2022 | UN | 21 | 15.74 | 19.67 | 413.07 | 0.00893%
14.1.23 | 89783 | Próprio | JUNÇÃO SIMPLES, PVC, SERIE NORMAL, ESGOTO PREDIAL, DN 40 MM, JUNTA SOLDÁVEL, FORNECIDO E INSTALADO EM RAMAL DE DESCARGA OU RAMAL DE ESGOTO SANITÁRIO. AF_08/2022 | UN | 9 | 11.71 | 14.63 | 131.67 | 0.002846%
14.1.24 | 89569 | Próprio | JUNÇÃO SIMPLES, PVC, SERIE R, ÁGUA PLUVIAL, DN 100 X 75 MM, JUNTA ELÁSTICA, FORNECIDO E INSTALADO EM RAMAL DE ENCAMINHAMENTO. AF_06/2022 | UN | 6 | 72.31 | 90.38 | 542.28 | 0.01172%
14.1.25 | FNDE 418 | Próprio | JUNÇÃO SIMPLES, PVC, SERIE R, ÁGUA PLUVIAL, DN 100 x 50 MM, JUNTA ELÁSTICA, FORNECIDO E INSTALADO EM RAMAL DE ENCAMINHAMENTO (UN) | un | 16 | 27.43 | 34.28 | 548.48 | 0.01186%
14.1.26 | FNDE 419 | Próprio | JUNÇÃO SIMPLES, PVC, SERIE R, ÁGUA PLUVIAL, DN 75 x 50 MM, JUNTA ELÁSTICA, FORNECIDO E INSTALADO EM RAMAL DE ENCAMINHAMENTO (UN) | un | 2 | 27.43 | 34.28 | 68.56 | 0.001482%
14.1.27 | 89549 | Próprio | REDUÇÃO EXCÊNTRICA, PVC, SERIE R, ÁGUA PLUVIAL, DN 75 X 50 MM, JUNTA ELÁSTICA, FORNECIDO E INSTALADO EM RAMAL DE ENCAMINHAMENTO. AF_06/2022 | UN | 1 | 15.21 | 19.01 | 19.01 | 0.000411%
14.2 |  |  | ACESSÓRIOS |  | 1 |  | 13567.27 | 13567.27 | 0.2933%
14.2.1 | 99253 | Próprio | CAIXA ENTERRADA HIDRÁULICA RETANGULAR EM ALVENARIA COM TIJOLOS CERÂMICOS MACIÇOS, DIMENSÕES INTERNAS: 0,6X0,6X0,6 M PARA REDE DE DRENAGEM. AF_12/2020 | UN | 17 | 443.87 | 554.83 | 9432.11 | 0.2039%
14.2.2 | 104328 | Próprio | CAIXA SIFONADA, COM GRELHA QUADRADA, PVC, DN 150 X 150 X 50 MM, JUNTA SOLDÁVEL, FORNECIDA E INSTALADA EM RAMAL DE DESCARGA OU EM RAMAL DE ESGOTO SANITÁRIO. AF_08/2022 | UN | 17 | 52.41 | 65.51 | 1113.67 | 0.02408%
14.2.3 | 89708 | Próprio | CAIXA SIFONADA, PVC, DN 150 X 185 X 75 MM, JUNTA ELÁSTICA, FORNECIDA E INSTALADA EM RAMAL DE DESCARGA OU EM RAMAL DE ESGOTO SANITÁRIO. AF_08/2022 | UN | 6 | 75.48 | 94.35 | 566.1 | 0.01224%
14.2.4 | 89495 | Próprio | RALO SIFONADO, PVC, DN 100 X 40 MM, JUNTA SOLDÁVEL, FORNECIDO E INSTALADO EM RAMAIS DE ENCAMINHAMENTO DE ÁGUA PLUVIAL. AF_06/2022 | UN | 28 | 13.69 | 17.11 | 479.08 | 0.01036%
14.2.5 | 98107 | Próprio | CAIXA DE GORDURA SIMPLES (CAPACIDADE: 36 L), RETANGULAR, EM ALVENARIA COM BLOCOS DE CONCRETO, DIMENSÕES INTERNAS = 0,2X0,4 M, ALTURA INTERNA = 0,8 M. AF_12/2020 | UN | 7 | 225.87 | 282.33 | 1976.31 | 0.04272%
14.3 |  |  | UNIDADE DE TRATAMENTO |  | 1 |  | 26170.55 | 26170.55 | 0.5658%
14.3.1 | 98087 | Próprio | TANQUE SÉPTICO RETANGULAR, EM ALVENARIA COM BLOCOS DE CONCRETO, DIMENSÕES INTERNAS: 1,6 X 4,6 X H=2,4 M, VOLUME ÚTIL: 14720 L (PARA 105 CONTRIBUINTES). AF_12/2020 | UN | 1 | 8963.33 | 11204.16 | 11204.16 | 0.2422%
14.3.2 | 98065 | Próprio | SUMIDOURO CIRCULAR, EM CONCRETO PRÉ-MOLDADO, DIÂMETRO INTERNO = 2,88 M, ALTURA INTERNA = 3,0 M, ÁREA DE INFILTRAÇÃO: 31,4 M² (PARA 12 CONTRIBUINTES). AF_12/2020_PA | UN | 1 | 5608.06 | 7010.07 | 7010.07 | 0.1515%
14.3.3 | 98090 | Próprio | FILTRO ANAERÓBIO RETANGULAR, EM ALVENARIA COM BLOCOS DE CONCRETO, DIMENSÕES INTERNAS: 1,4 X 3,0 X H=1,67 M, VOLUME ÚTIL: 5040 L (PARA 32 CONTRIBUINTES). AF_12/2020 | UN | 1 | 6365.06 | 7956.32 | 7956.32 | 0.172%
14.4 |  |  | VENTILAÇÃO |  | 1 |  | 16896.61 | 16896.61 | 0.3653%
14.4.1 | 89732 | Próprio | JOELHO 45 GRAUS, PVC, SERIE NORMAL, ESGOTO PREDIAL, DN 50 MM, JUNTA ELÁSTICA, FORNECIDO E INSTALADO EM RAMAL DE DESCARGA OU RAMAL DE ESGOTO SANITÁRIO. AF_08/2022 | UN | 46 | 12.91 | 16.13 | 741.98 | 0.01604%
14.4.2 | 89801 | Próprio | JOELHO 90 GRAUS, PVC, SERIE NORMAL, ESGOTO PREDIAL, DN 50 MM, JUNTA ELÁSTICA, FORNECIDO E INSTALADO EM PRUMADA DE ESGOTO SANITÁRIO OU VENTILAÇÃO. AF_08/2022 | UN | 248 | 7.92 | 9.9 | 2455.2 | 0.05308%
14.4.3 | 89805 | Próprio | JOELHO 90 GRAUS, PVC, SERIE NORMAL, ESGOTO PREDIAL, DN 75 MM, JUNTA ELÁSTICA, FORNECIDO E INSTALADO EM PRUMADA DE ESGOTO SANITÁRIO OU VENTILAÇÃO. AF_08/2022 | UN | 2 | 16.78 | 20.97 | 41.94 | 0.0009067%
14.4.4 | 89827 | Próprio | JUNÇÃO SIMPLES, PVC, SERIE NORMAL, ESGOTO PREDIAL, DN 50 X 50 MM, JUNTA ELÁSTICA, FORNECIDO E INSTALADO EM PRUMADA DE ESGOTO SANITÁRIO OU VENTILAÇÃO. AF_08/2022 | UN | 39 | 15.74 | 19.67 | 767.13 | 0.01658%
14.4.5 | 89813 | Próprio | LUVA SIMPLES, PVC, SERIE NORMAL, ESGOTO PREDIAL, DN 50 MM, JUNTA ELÁSTICA, FORNECIDO E INSTALADO EM PRUMADA DE ESGOTO SANITÁRIO OU VENTILAÇÃO. AF_08/2022 | UN | 2 | 4.29 | 5.36 | 10.72 | 0.0002317%
14.4.6 | 104348 | Próprio | TERMINAL DE VENTILAÇÃO, PVC, SÉRIE NORMAL, ESGOTO PREDIAL, DN 50 MM, JUNTA SOLDÁVEL, FORNECIDO E INSTALADO EM PRUMADA DE ESGOTO SANITÁRIO OU VENTILAÇÃO. AF_08/2022 | UN | 24 | 8.32 | 10.4 | 249.6 | 0.005396%
14.4.7 | 89712 | Próprio | TUBO PVC, SERIE NORMAL, ESGOTO PREDIAL, DN 50 MM, FORNECIDO E INSTALADO EM RAMAL DE DESCARGA OU RAMAL DE ESGOTO SANITÁRIO. AF_08/2022 | M | 388.2 | 22.37 | 27.96 | 10854.07 | 0.2346%
14.4.8 | 89696 | Próprio | TÊ, PVC, SERIE R, ÁGUA PLUVIAL, DN 100 X 75 MM, JUNTA ELÁSTICA, FORNECIDO E INSTALADO EM CONDUTORES VERTICAIS DE ÁGUAS PLUVIAIS. AF_06/2022 | UN | 2 | 66.22 | 82.77 | 165.54 | 0.003579%
14.4.9 | 104352 | Próprio | TE, PVC, SÉRIE NORMAL, ESGOTO PREDIAL, DN 100 X 50 MM, JUNTA ELÁSTICA, FORNECIDO E INSTALADO EM PRUMADA DE ESGOTO SANITÁRIO OU VENTILAÇÃO. AF_08/2022 | UN | 6 | 31.8 | 39.75 | 238.5 | 0.005156%
14.4.10 | 89825 | Próprio | TE, PVC, SERIE NORMAL, ESGOTO PREDIAL, DN 50 X 50 MM, JUNTA ELÁSTICA, FORNECIDO E INSTALADO EM PRUMADA DE ESGOTO SANITÁRIO OU VENTILAÇÃO. AF_08/2022 | UN | 56 | 13.91 | 17.38 | 973.28 | 0.02104%
14.4.11 | 89630 | Próprio | TE DE REDUÇÃO, PVC, SOLDÁVEL, DN 75MM X 50MM, INSTALADO EM PRUMADA DE ÁGUA - FORNECIMENTO E INSTALAÇÃO. AF_06/2022 | UN | 7 | 45.56 | 56.95 | 398.65 | 0.008618%
15 |  |  | LOUÇAS, ACESSÓRIOS E METAIS |  | 1 |  | 80349.97 | 80349.97 | 1.737%
15.1 | 95470 | Próprio | VASO SANITARIO SIFONADO CONVENCIONAL COM LOUÇA BRANCA, INCLUSO CONJUNTO DE LIGAÇÃO PARA BACIA SANITÁRIA AJUSTÁVEL - FORNECIMENTO E INSTALAÇÃO. AF_01/2020 | UN | 6 | 248.88 | 311.1 | 1866.6 | 0.04035%
15.2 | 100848 | Próprio | VASO SANITÁRIO INFANTIL LOUÇA BRANCA - FORNECIMENTO E INSTALACAO. AF_01/2020 | UN | 18 | 445.34 | 556.67 | 10020.06 | 0.2166%
15.3 | 100849 | Próprio | ASSENTO SANITÁRIO CONVENCIONAL - FORNECIMENTO E INSTALACAO. AF_01/2020 | UN | 6 | 37.3 | 46.62 | 279.72 | 0.006047%
15.4 | 100851 | Próprio | ASSENTO SANITÁRIO INFANTIL - FORNECIMENTO E INSTALACAO. AF_01/2020 | UN | 18 | 74.34 | 92.92 | 1672.56 | 0.03616%
15.5 | FNDE 11 | Próprio | BANHEIRA PLÁSTICA RÍGIDA, 77x45x20cm DE EMBUTIR, CONFORME DETALHE DE PROJETO (UN) | un | 4 | 300.34 | 375.42 | 1501.68 | 0.03246%
15.6 | FNDE 219 | Próprio | LAVATÓRIO DE CANTO, LOUÇA BRANCA SUSPENSO, 29,5 X 39CM OU EQUIVALENTE, PADRÃO POPULAR - FORNECIMENTO E INSTALAÇÃO (UN) | un | 4 | 120.99 | 151.23 | 604.92 | 0.01308%
15.7 | 86901 | Próprio | CUBA DE EMBUTIR OVAL EM LOUÇA BRANCA, 35 X 50CM OU EQUIVALENTE - FORNECIMENTO E INSTALAÇÃO. AF_01/2020 | UN | 22 | 117.83 | 147.28 | 3240.16 | 0.07005%
15.8 | 86902 | Próprio | LAVATÓRIO LOUÇA BRANCA COM COLUNA, *44 X 35,5* CM, PADRÃO POPULAR - FORNECIMENTO E INSTALAÇÃO. AF_01/2020 | UN | 6 | 258.91 | 323.63 | 1941.78 | 0.04198%
15.9 | 86872 | Próprio | TANQUE DE LOUÇA BRANCA COM COLUNA, 30L OU EQUIVALENTE - FORNECIMENTO E INSTALAÇÃO. AF_01/2020 | UN | 6 | 587.92 | 734.9 | 4409.4 | 0.09532%
15.10 | 86900 | Próprio | CUBA DE EMBUTIR RETANGULAR DE AÇO INOXIDÁVEL, 46 X 30 X 12 CM - FORNECIMENTO E INSTALAÇÃO. AF_01/2020 | UN | 10 | 180.76 | 225.95 | 2259.5 | 0.04885%
15.11 | FNDE 217 | Próprio | CUBA DE EMBUTIR RETANGULAR DE AÇO INOXIDÁVEL, 50 X 40 X 20 CM - FORNECIMENTO E INSTALAÇÃO (UN) | un | 7 | 180.76 | 225.95 | 1581.65 | 0.03419%
15.12 | 100852 | Próprio | CUBA DE EMBUTIR RETANGULAR DE AÇO INOXIDÁVEL, 56 X 33 X 12 CM - FORNECIMENTO E INSTALAÇÃO. AF_01/2020 | UN | 1 | 197.82 | 247.27 | 247.27 | 0.005345%
15.13 | 86877 | Próprio | VÁLVULA EM METAL CROMADO 1.1/2" X 1.1/2" PARA TANQUE OU LAVATÓRIO, COM OU SEM LADRÃO - FORNECIMENTO E INSTALAÇÃO. AF_01/2020 | UN | 42 | 48.17 | 60.21 | 2528.82 | 0.05467%
15.14 | 86878 | Próprio | VÁLVULA EM METAL CROMADO TIPO AMERICANA 3.1/2" X 1.1/2" PARA PIA - FORNECIMENTO E INSTALAÇÃO. AF_01/2020 | UN | 18 | 51.86 | 64.82 | 1166.76 | 0.02522%
15.15 | 86883 | Próprio | SIFÃO DO TIPO FLEXÍVEL EM PVC 1 X 1.1/2 - FORNECIMENTO E INSTALAÇÃO. AF_01/2020 | UN | 42 | 9.42 | 11.77 | 494.34 | 0.01069%
15.16 | 86882 | Próprio | SIFÃO DO TIPO GARRAFA/COPO EM PVC 1.1/4 X 1.1/2" - FORNECIMENTO E INSTALAÇÃO. AF_01/2020 | UN | 18 | 17.31 | 21.63 | 389.34 | 0.008417%
15.17 | FNDE 224 | Próprio | TORNEIRA CROMADA DE MESA, 1/2 OU 3/4 , PARA LAVATÓRIO, COM TEMPORIZADOR - FORNECIMENTO E INSTALAÇÃO. (UN) | un | 28 | 122.77 | 153.46 | 4296.88 | 0.09289%
15.18 | 86911 | Próprio | TORNEIRA CROMADA LONGA, DE PAREDE, 1/2" OU 3/4", PARA PIA DE COZINHA, PADRÃO POPULAR - FORNECIMENTO E INSTALAÇÃO. AF_01/2020 | UN | 19 | 75.13 | 93.91 | 1784.29 | 0.03857%
15.19 | FNDE 14 | Próprio | TORNEIRA ELETRICA DE PAREDE, BICA ALTA, PARA COZINHA, 5500 W (110/220 V) (UN) | un | 2 | 172.52 | 215.65 | 431.3 | 0.009324%
15.20 | 86913 | Próprio | TORNEIRA CROMADA 1/2" OU 3/4" PARA TANQUE, PADRÃO POPULAR - FORNECIMENTO E INSTALAÇÃO. AF_01/2020 | UN | 15 | 47.16 | 58.95 | 884.25 | 0.01912%
15.21 | FNDE 225 | Próprio | TORNEIRA CROMADA DE MESA PARA LAVATORIO, TIPO MONOCOMANDO - ACIONAMENTO TIPO ALAVANCA (UN) | un | 4 | 295 | 368.75 | 1475 | 0.03189%
15.22 | FNDE 13 | Próprio | TORNEIRA ELÉTRICA COM MANGUEIRA PLÁSTICA FORTTI MAXI, LORENZETTI OU EQUIVALENTE (UN) | un | 4 | 103.39 | 129.23 | 516.92 | 0.01117%
15.23 | 86887 | Próprio | ENGATE FLEXÍVEL EM INOX, 1/2 X 40CM - FORNECIMENTO E INSTALAÇÃO. AF_01/2020 | UN | 45 | 38.81 | 48.51 | 2182.95 | 0.04719%
15.24 | 100860 | Próprio | CHUVEIRO ELÉTRICO COMUM CORPO PLÁSTICO, TIPO DUCHA - FORNECIMENTO E INSTALAÇÃO. AF_01/2020 | UN | 13 | 83.42 | 104.27 | 1355.51 | 0.0293%
15.25 | FNDE 17 | Próprio | DUCHA / CHUVEIRO METALICO, DE PAREDE, ARTICULAVEL, COM DESVIADOR E DUCHA MANUAL (UN) | un | 24 | 159.33 | 199.16 | 4779.84 | 0.1033%
15.26 | FNDE 226 | Próprio | BARRA DE APOIO RETA, EM ACO INOX POLIDO, COMPRIMENTO 40CM, FIXADA NA PAREDE - FORNECIMENTO E INSTALAÇÃO (UN) | un | 12 | 266.92 | 333.65 | 4003.8 | 0.08655%
15.27 | 100867 | Próprio | BARRA DE APOIO RETA, EM ACO INOX POLIDO, COMPRIMENTO 70 CM, FIXADA NA PAREDE - FORNECIMENTO E INSTALAÇÃO. AF_01/2020 | UN | 6 | 283.39 | 354.23 | 2125.38 | 0.04595%
15.28 | 100868 | Próprio | BARRA DE APOIO RETA, EM ACO INOX POLIDO, COMPRIMENTO 80 CM, FIXADA NA PAREDE - FORNECIMENTO E INSTALAÇÃO. AF_01/2020 | UN | 9 | 294.35 | 367.93 | 3311.37 | 0.07159%
15.29 | 100875 | Próprio | BANCO ARTICULADO, EM ACO INOX, PARA PCD, FIXADO NA PAREDE - FORNECIMENTO E INSTALAÇÃO. AF_01/2020 | UN | 1 | 920.89 | 1151.11 | 1151.11 | 0.02488%
15.30 | FNDE 15 | Próprio | TOALHEIRO PLASTICO TIPO DISPENSER PARA PAPEL TOALHA INTERFOLHADO (UN) | un | 27 | 94.57 | 118.21 | 3191.67 | 0.069%
15.31 | FNDE 16 | Próprio | PAPELEIRA PLASTICA TIPO DISPENSER PARA PAPEL HIGIENICO ROLAO (UN) | un | 20 | 73.25 | 91.56 | 1831.2 | 0.03959%
15.32 | 95547 | Próprio | SABONETEIRA PLASTICA TIPO DISPENSER PARA SABONETE LIQUIDO COM RESERVATORIO 800 A 1500 ML, INCLUSO FIXAÇÃO. AF_01/2020 | UN | 23 | 79.57 | 99.46 | 2287.58 | 0.04945%
15.33 | FNDE 12 | Próprio | ESPELHO CRISTAL, ESPESSURA 4MM, COM PARAFUSOS DE FIXAÇÃO, SEM MOLDURA (M2) | un | 16.9 | 451.7 | 564.62 | 9542.07 | 0.2063%
15.34 | FNDE 34 | Próprio | CABIDE/GANCHO DE BANHEIRO SIMPLES EM METAL CROMADO (UN) | un | 23 | 34.59 | 43.23 | 994.29 | 0.02149%
16 |  |  | INSTALAÇÕES DE PROTEÇÃO CONTRA INCÊNDIO |  | 1 |  | 66560.32 | 66560.32 | 1.439%
16.1 |  |  | EXTINTORES |  | 1 |  | 2509.57 | 2509.57 | 0.05425%
16.1.1 | 101908 | Próprio | EXTINTOR DE INCÊNDIO PORTÁTIL COM CARGA DE PQS DE 4 KG, CLASSE BC - FORNECIMENTO E INSTALAÇÃO. AF_10/2020_PE | UN | 8 | 219.07 | 273.83 | 2190.64 | 0.04736%
16.1.2 | 101909 | Próprio | EXTINTOR DE INCÊNDIO PORTÁTIL COM CARGA DE PQS DE 6 KG, CLASSE BC - FORNECIMENTO E INSTALAÇÃO. AF_10/2020_PE | UN | 1 | 255.15 | 318.93 | 318.93 | 0.006895%
16.2 |  |  | HIDRANTES |  | 1 |  | 7425.19 | 7425.19 | 0.1605%
16.2.1 | 101912 | Próprio | ABRIGO PARA HIDRANTE, 75X45X17CM, COM REGISTRO GLOBO ANGULAR 45 GRAUS 2 1/2", ADAPTADOR STORZ 2 1/2", MANGUEIRA DE INCÊNDIO 15M 2 1/2" E ESGUICHO EM LATÃO 2 1/2" - FORNECIMENTO E INSTALAÇÃO. AF_10/2020 | UN | 2 | 1638.07 | 2047.58 | 4095.16 | 0.08853%
16.2.2 | 101916 | Próprio | HIDRANTE SUBTERRÂNEO PREDIAL (COM CURVA LONGA E CAIXA), DN 75 MM - FORNECIMENTO E INSTALAÇÃO. AF_10/2020 | UN | 1 | 2664.03 | 3330.03 | 3330.03 | 0.07199%
16.3 |  |  | ACESSÓRIOS |  | 1 |  | 25878.49 | 25878.49 | 0.5594%
16.3.1 | 94794 | Próprio | REGISTRO DE GAVETA BRUTO, LATÃO, ROSCÁVEL, 1 1/2", COM ACABAMENTO E CANOPLA CROMADOS - FORNECIMENTO E INSTALAÇÃO. AF_08/2021 | UN | 2 | 141.24 | 176.55 | 353.1 | 0.007633%
16.3.2 | 94499 | Próprio | REGISTRO DE GAVETA BRUTO, LATÃO, ROSCÁVEL, 2 1/2" - FORNECIMENTO E INSTALAÇÃO. AF_08/2021 | UN | 1 | 245.69 | 307.11 | 307.11 | 0.006639%
16.3.3 | 94500 | Próprio | REGISTRO DE GAVETA BRUTO, LATÃO, ROSCÁVEL, 3" - FORNECIMENTO E INSTALAÇÃO. AF_08/2021 | UN | 4 | 298.24 | 372.8 | 1491.2 | 0.03224%
16.3.4 | 99622 | Próprio | VÁLVULA DE RETENÇÃO HORIZONTAL, DE BRONZE, ROSCÁVEL, 1 1/2" - FORNECIMENTO E INSTALAÇÃO. AF_08/2021 | UN | 1 | 219.28 | 274.1 | 274.1 | 0.005926%
16.3.5 | 99624 | Próprio | VÁLVULA DE RETENÇÃO HORIZONTAL, DE BRONZE, ROSCÁVEL, 2 1/2" - FORNECIMENTO E INSTALAÇÃO. AF_08/2021 | UN | 2 | 436.17 | 545.21 | 1090.42 | 0.02357%
16.3.6 | 99625 | Próprio | VÁLVULA DE RETENÇÃO HORIZONTAL, DE BRONZE, ROSCÁVEL, 3" - FORNECIMENTO E INSTALAÇÃO. AF_08/2021 | UN | 2 | 599.89 | 749.86 | 1499.72 | 0.03242%
16.3.7 | FNDE 261 | Próprio | REGISTRO OU VÁLVULA GLOBO ANGULAR EM LATÃO, PARA HIDRANTES EM INSTALAÇÃO PREDIAL DE INCÊNDIO, 45 GRAUS, 1 1/2" - FORNECIMENTO E INSTALAÇÃO. AF_08/2021 (UN) | un | 2 | 168.09 | 210.11 | 420.22 | 0.009084%
16.3.8 | 101917 | Próprio | MANÔMETRO 0 A 200 PSI (0 A 14 KGF/CM2), D = 50MM - FORNECIMENTO E INSTALAÇÃO. AF_10/2020 | UN | 1 | 131.85 | 164.81 | 164.81 | 0.003563%
16.3.9 | 95249 | Próprio | VÁLVULA DE ESFERA BRUTA, BRONZE, ROSCÁVEL, 3/4'' - FORNECIMENTO E INSTALAÇÃO. AF_08/2021 | UN | 2 | 52.03 | 65.03 | 130.06 | 0.002812%
16.3.10 | FNDE 332 | Próprio | MOTO BOMBA 5.00 CV - VAZÃO 12.0 m³/h - PRESSÃO 15 MCA - FORNECIMENTO E INSTALAÇÃO (UN) | un | 2 | 3260.93 | 4076.16 | 8152.32 | 0.1762%
16.3.11 | FNDE 112 | Próprio | PRESSOSTATO (UN) | un | 3 | 391.71 | 489.63 | 1468.89 | 0.03175%
16.3.12 | FNDE 113 | Próprio | TANQUE DE PRESSÃO PWB-24LX (un) | un | 1 | 436.13 | 545.16 | 545.16 | 0.01179%
16.3.13 | FNDE 114 | Próprio | VÁLVULA DE ALÍVIO COM MOLA 2" (un) | un | 1 | 2236.81 | 2796.01 | 2796.01 | 0.06044%
16.3.14 | 102118 | Próprio | BOMBA CENTRÍFUGA, TRIFÁSICA, 3 CV OU 2,96 HP, HM 34 A 40 M, Q 8,6 A 14,8 M3/H - FORNECIMENTO E INSTALAÇÃO. AF_12/2020 | UN | 2 | 1970.88 | 2463.6 | 4927.2 | 0.1065%
16.3.15 | FNDE 603 | Próprio | BOMBA JOCKEY IP-21 BT4 60Hz, PRESSÃO 15 MCA - VAZÃO 1,23 M³/H - FORNECIMENTO E INSTALAÇÃO (UN) | un | 1 | 1806.54 | 2258.17 | 2258.17 | 0.04882%
16.4 |  |  | TUBULAÇÕES E CONEXÕES |  | 1 |  | 24540.75 | 24540.75 | 0.5305%
16.4.1 | 97498 | Próprio | TUBO DE AÇO GALVANIZADO COM COSTURA, CLASSE MÉDIA, DN 25 (1"), CONEXÃO ROSQUEADA, INSTALADO EM REDE DE ALIMENTAÇÃO PARA HIDRANTE - FORNECIMENTO E INSTALAÇÃO. AF_10/2020 | M | 0.54 | 36.83 | 46.03 | 24.85 | 0.0005372%
16.4.2 | 92364 | Próprio | TUBO DE AÇO GALVANIZADO COM COSTURA, CLASSE MÉDIA, DN 32 (1 1/4"), CONEXÃO ROSQUEADA, INSTALADO EM REDE DE ALIMENTAÇÃO PARA HIDRANTE - FORNECIMENTO E INSTALAÇÃO. AF_10/2020 | M | 0.22 | 45.28 | 56.6 | 12.45 | 0.0002691%
16.4.3 | 92365 | Próprio | TUBO DE AÇO GALVANIZADO COM COSTURA, CLASSE MÉDIA, DN 40 (1 1/2"), CONEXÃO ROSQUEADA, INSTALADO EM REDE DE ALIMENTAÇÃO PARA HIDRANTE - FORNECIMENTO E INSTALAÇÃO. AF_10/2020 | M | 1.51 | 52.07 | 65.08 | 98.27 | 0.002124%
16.4.4 | 92366 | Próprio | TUBO DE AÇO GALVANIZADO COM COSTURA, CLASSE MÉDIA, DN 50 (2"), CONEXÃO ROSQUEADA, INSTALADO EM REDE DE ALIMENTAÇÃO PARA HIDRANTE - FORNECIMENTO E INSTALAÇÃO. AF_10/2020 | M | 0.33 | 72.33 | 90.41 | 29.83 | 0.0006449%
16.4.5 | 92367 | Próprio | TUBO DE AÇO GALVANIZADO COM COSTURA, CLASSE MÉDIA, DN 65 (2 1/2"), CONEXÃO ROSQUEADA, INSTALADO EM REDE DE ALIMENTAÇÃO PARA HIDRANTE - FORNECIMENTO E INSTALAÇÃO. AF_10/2020 | M | 97.54 | 88.82 | 111.02 | 10828.89 | 0.2341%
16.4.6 | 92368 | Próprio | TUBO DE AÇO GALVANIZADO COM COSTURA, CLASSE MÉDIA, DN 80 (3"), CONEXÃO ROSQUEADA, INSTALADO EM REDE DE ALIMENTAÇÃO PARA HIDRANTE - FORNECIMENTO E INSTALAÇÃO. AF_10/2020 | M | 8.06 | 117.23 | 146.53 | 1181.03 | 0.02553%
16.4.7 | FNDE 329 | Próprio | COTOVELO 90 GRAUS, EM FERRO GALVANIZADO, CONEXÃO ROSQUEADA, DN 25, INSTALADO EM RESERVAÇÃO DE ÁGUA DE EDIFICAÇÃO QUE POSSUA RESERVATÓRIO DE FIBRA/FIBROCIMENTO - FORNECIMENTO E INSTALAÇÃO. (UN) | un | 1 | 30.94 | 38.67 | 38.67 | 0.000836%
16.4.8 | FNDE 328 | Próprio | COTOVELO 90 GRAUS, EM FERRO GALVANIZADO, CONEXÃO ROSQUEADA, DN 40, INSTALADO EM RESERVAÇÃO DE ÁGUA DE EDIFICAÇÃO QUE POSSUA RESERVATÓRIO DE FIBRA/FIBROCIMENTO - FORNECIMENTO E INSTALAÇÃO. (UN) | un | 5 | 66.02 | 82.52 | 412.6 | 0.00892%
16.4.9 | 94473 | Próprio | COTOVELO 90 GRAUS, EM FERRO GALVANIZADO, CONEXÃO ROSQUEADA, DN 65 MM (2 1/2"), INSTALADO EM RESERVAÇÃO PREDIAL DE ÁGUA - FORNECIMENTO E INSTALAÇÃO. AF_04/2024 | UN | 22 | 102.99 | 128.73 | 2832.06 | 0.06122%
16.4.10 | 94475 | Próprio | COTOVELO 90 GRAUS, EM FERRO GALVANIZADO, CONEXÃO ROSQUEADA, DN 80 MM (3"), INSTALADO EM RESERVAÇÃO PREDIAL DE ÁGUA - FORNECIMENTO E INSTALAÇÃO. AF_04/2024 | UN | 11 | 139.8 | 174.75 | 1922.25 | 0.04156%
16.4.11 | FNDE 345 | Próprio | BUCHA DE REDUCAO DE FERRO GALVANIZADO, COM ROSCA BSP, DE 3/4" X 1/2" (UN) | un | 5 | 17.96 | 22.45 | 112.25 | 0.002427%
16.4.12 | 92920 | Próprio | LUVA DE REDUÇÃO, EM FERRO GALVANIZADO, 1" X 3/4", CONEXÃO ROSQUEADA, INSTALADO EM REDE DE ALIMENTAÇÃO PARA HIDRANTE - FORNECIMENTO E INSTALAÇÃO. AF_10/2020 | UN | 5 | 32.83 | 41.03 | 205.15 | 0.004435%
16.4.13 | 97503 | Próprio | LUVA COM REDUÇÃO, EM AÇO, CONEXÃO SOLDADA, DN 32 X 25 MM (1 1/4" X 1"), INSTALADO EM REDE DE ALIMENTAÇÃO PARA SPRINKLER - FORNECIMENTO E INSTALAÇÃO. AF_10/2020 | UN | 1 | 43.63 | 54.53 | 54.53 | 0.001179%
16.4.14 | FNDE 333 | Próprio | LUVA COM REDUÇÃO, EM AÇO, CONEXÃO SOLDADA, DN 40 X 25 MM (1 1/2" X 1"), INSTALADO EM REDE DE ALIMENTAÇÃO PARA HIDRANTE - FORNECIMENTO E INSTALAÇÃO. (UN) | un | 2 | 60.53 | 75.66 | 151.32 | 0.003271%
16.4.15 | 97447 | Próprio | LUVA COM REDUÇÃO, EM AÇO, CONEXÃO SOLDADA, DN 65 X 50 MM (2 1/2" X 2"), INSTALADO EM PRUMADAS - FORNECIMENTO E INSTALAÇÃO. AF_10/2020 | UN | 1 | 178.42 | 223.02 | 223.02 | 0.004821%
16.4.16 | FNDE 331 | Próprio | LUVA COM REDUÇÃO, EM AÇO, CONEXÃO SOLDADA, DN 75 X 65 MM, INSTALADO EM PRUMADAS - FORNECIMENTO E INSTALAÇÃO. (UN) | un | 1 | 227.43 | 284.28 | 284.28 | 0.006146%
16.4.17 | FNDE 335 | Próprio | LUVA COM REDUÇÃO, EM AÇO, CONEXÃO SOLDADA, DN 80 X 40 MM , INSTALADO EM PRUMADAS - FORNECIMENTO E INSTALAÇÃO (UN) | un | 3 | 193.95 | 242.43 | 727.29 | 0.01572%
16.4.18 | FNDE 336 | Próprio | LUVA COM REDUÇÃO, EM AÇO, CONEXÃO SOLDADA, DN 80 X 50 MM, INSTALADO EM PRUMADAS - FORNECIMENTO E INSTALAÇÃO. (UN) | un | 2 | 212.76 | 265.95 | 531.9 | 0.0115%
16.4.19 | 97450 | Próprio | LUVA COM REDUÇÃO, EM AÇO, CONEXÃO SOLDADA, DN 80 X 65 MM (3" X 2 1/2"), INSTALADO EM PRUMADAS - FORNECIMENTO E INSTALAÇÃO. AF_10/2020 | UN | 2 | 231.58 | 289.47 | 578.94 | 0.01252%
16.4.20 | 92637 | Próprio | TÊ, EM FERRO GALVANIZADO, CONEXÃO ROSQUEADA, DN 25 (1"), INSTALADO EM REDE DE ALIMENTAÇÃO PARA HIDRANTE - FORNECIMENTO E INSTALAÇÃO. AF_10/2020 | UN | 3 | 60.88 | 76.1 | 228.3 | 0.004935%
16.4.21 | FNDE 338 | Próprio | TE DE REDUCAO DE FERRO GALVANIZADO, COM ROSCA BSP, DE 1 1/4" X 1" (UN) | un | 1 | 64.92 | 81.15 | 81.15 | 0.001754%
16.4.22 | FNDE 339 | Próprio | TE DE REDUCAO DE FERRO GALVANIZADO, COM ROSCA BSP, DE 2 1/2" X 1" (UN) | un | 2 | 140.79 | 175.98 | 351.96 | 0.007609%
16.4.23 | FNDE 340 | Próprio | TE DE REDUCAO DE FERRO GALVANIZADO, COM ROSCA BSP, DE 2 1/2" X 1 1/2 (UN) | un | 1 | 140.79 | 175.98 | 175.98 | 0.003804%
16.4.24 | FNDE 341 | Próprio | TE DE REDUCAO DE FERRO GALVANIZADO, COM ROSCA BSP, DE 2 1/2" X 2" (UN) | un | 2 | 144.24 | 180.3 | 360.6 | 0.007795%
16.4.25 | 92642 | Próprio | TÊ, EM FERRO GALVANIZADO, CONEXÃO ROSQUEADA, DN 65 (2 1/2"), INSTALADO EM REDE DE ALIMENTAÇÃO PARA HIDRANTE - FORNECIMENTO E INSTALAÇÃO. AF_10/2020 | UN | 2 | 173.19 | 216.48 | 432.96 | 0.00936%
16.4.26 | 92644 | Próprio | TÊ, EM FERRO GALVANIZADO, CONEXÃO ROSQUEADA, DN 80 (3"), INSTALADO EM REDE DE ALIMENTAÇÃO PARA HIDRANTE - FORNECIMENTO E INSTALAÇÃO. AF_10/2020 | UN | 4 | 218.49 | 273.11 | 1092.44 | 0.02362%
16.4.27 | FNDE 343 | Próprio | ADAPTADOR PARA MANÔMETRO (UN) | un | 1 | 87.04 | 108.8 | 108.8 | 0.002352%
16.4.28 | 95727 | Próprio | ELETRODUTO RÍGIDO SOLDÁVEL, PVC, DN 25 MM (3/4"), APARENTE - FORNECIMENTO E INSTALAÇÃO. AF_10/2022_PA | M | 43.65 | 16.63 | 20.78 | 907.04 | 0.01961%
16.4.29 | 95817 | Próprio | CONDULETE DE PVC, TIPO X, PARA ELETRODUTO DE PVC SOLDÁVEL DN 25 MM (3/4"), APARENTE - FORNECIMENTO E INSTALAÇÃO. AF_10/2022 | UN | 5 | 25.34 | 31.67 | 158.35 | 0.003423%
16.4.30 | 91914 | Próprio | CURVA 90 GRAUS PARA ELETRODUTO, PVC, ROSCÁVEL, DN 25 MM (3/4"), PARA CIRCUITOS TERMINAIS, INSTALADA EM PAREDE - FORNECIMENTO E INSTALAÇÃO. AF_03/2023 | UN | 5 | 14.22 | 17.77 | 88.85 | 0.001921%
16.4.31 | FNDE 330 | Próprio | TAMPA CEGA EM PVC PARA CONDULETE 4 X 2" (UN) | un | 5 | 15.25 | 19.06 | 95.3 | 0.00206%
16.4.32 | 91875 | Próprio | LUVA PARA ELETRODUTO, PVC, ROSCÁVEL, DN 25 MM (3/4"), PARA CIRCUITOS TERMINAIS, INSTALADA EM FORRO - FORNECIMENTO E INSTALAÇÃO. AF_03/2023 | UN | 5 | 6.57 | 8.21 | 41.05 | 0.0008874%
16.4.33 | FNDE 604 | Próprio | ADAPTADOR PARA CONDULETE 25MM (UN) | un | 9 | 14.97 | 18.71 | 168.39 | 0.00364%
16.5 |  |  | SINALIZAÇÕES |  | 1 |  | 6206.32 | 6206.32 | 0.1342%
16.5.1 | 97599 | Próprio | LUMINÁRIA DE EMERGÊNCIA, COM 30 LÂMPADAS LED DE 2 W, SEM REATOR - FORNECIMENTO E INSTALAÇÃO. AF_09/2024 | UN | 36 | 14.76 | 18.45 | 664.2 | 0.01436%
16.5.2 | FNDE 303 | Próprio | SINALIZAÇÃO COM PLACA INDICATIVA FIXADA NA ESTRUTURA. (UN) | un | 101 | 35.68 | 44.6 | 4504.6 | 0.09738%
16.5.3 | 102520 | Próprio | PINTURA DE SINALIZAÇÃO VERTICAL DE SEGURANÇA, FAIXAS AMARELA E PRETA, APLICAÇÃO MANUAL, 2 DEMÃOS. AF_05/2021 | m² | 12 | 69.17 | 86.46 | 1037.52 | 0.02243%
17 |  |  | INSTALAÇÕES ELÉTRICAS - 220V |  | 1 |  | 256393.56 | 256393.56 | 5.543%
17.1 |  |  | ACESSÓRIOS PERFILADOS PERFURADOS |  | 1 |  | 30.99 | 30.99 | 0.0006699%
17.1.1 | FNDE 350 | Próprio | TERMINAL METALICO A PRESSAO PARA 1 CABO DE 35 MM2 (UND) | un | 1 | 14.09 | 17.61 | 17.61 | 0.0003807%
17.1.2 | FNDE 346 | Próprio | CABECOTE PARA ENTRADA DE LINHA DE ALIMENTACAO PARA ELETRODUTO (UND) | un | 1 | 10.71 | 13.38 | 13.38 | 0.0002892%
17.2 |  |  | ACESSÓRIOS PARA ELETRODUTOS |  | 1 |  | 3056.58 | 3056.58 | 0.06608%
17.2.1 | FNDE 347 | Próprio | ARRUELA EM ALUMINIO, COM ROSCA, DE 1 1/2", PARA ELETRODUTO (UND) | un | 4 | 3.5 | 4.37 | 17.48 | 0.0003779%
17.2.2 | FNDE 353 | Próprio | ARRUELA EM ALUMINIO (UND) | un | 4 | 1.56 | 1.95 | 7.8 | 0.0001686%
17.2.3 | 91941 | Próprio | CAIXA RETANGULAR 4" X 2" BAIXA (0,30 M DO PISO), PVC, INSTALADA EM PAREDE - FORNECIMENTO E INSTALAÇÃO. AF_03/2023 | UN | 242 | 8.71 | 10.88 | 2632.96 | 0.05692%
17.2.4 | 91936 | Próprio | CAIXA OCTOGONAL 4" X 4", PVC, INSTALADA EM LAJE - FORNECIMENTO E INSTALAÇÃO. AF_03/2023 | UN | 2 | 12.25 | 15.31 | 30.62 | 0.0006619%
17.2.5 | 92867 | Próprio | CAIXA RETANGULAR 4" X 2" ALTA (2,00 M DO PISO), METÁLICA, INSTALADA EM PAREDE - FORNECIMENTO E INSTALAÇÃO. AF_03/2023 | UN | 1 | 26.27 | 32.83 | 32.83 | 0.0007097%
17.2.6 | FNDE 91941 | Próprio | CAIXA DE LUZ "4 X 2" EM ACO ESMALTADA (UN) [ADAPTADO Próprio 91941] | un | 41 | 5.66 | 7.07 | 289.87 | 0.006266%
17.2.7 | 91899 | Próprio | CURVA 90 GRAUS PARA ELETRODUTO, PVC, ROSCÁVEL, DN 20 MM (1/2"), PARA CIRCUITOS TERMINAIS, INSTALADA EM LAJE - FORNECIMENTO E INSTALAÇÃO. AF_03/2023 | UN | 1 | 7.19 | 8.98 | 8.98 | 0.0001941%
17.2.8 | FNDE 150 | Próprio | CURVA 135 GRAUS PARA ELETRODUTO, PVC, ROSCÁVEL, DN 38 MM (1 1/2"), PARA CIRCUITOS TERMINAIS, INSTALADA EM PAREDE - FORNECIMENTO E INSTALAÇÃO. (UN) | un | 2 | 14.42 | 18.02 | 36.04 | 0.0007791%
17.3 |  |  | ACESSÓRIOS GERAL |  | 1 |  | 12956.4 | 12956.4 | 0.2801%
17.3.1 | FNDE 353 | Próprio | ARRUELA EM ALUMINIO (UND) | un | 1847 | 1.56 | 1.95 | 3601.65 | 0.07786%
17.3.2 | FNDE 354 | Próprio | BUCHA DE NYLON (UND) | un | 17 | 0.73 | 0.91 | 15.47 | 0.0003344%
17.3.3 | FNDE 355 | Próprio | PARAFUSO DE ACO ZINCADO COM ROSCA SOBERBA, CABECA CHATA E FENDA SIMPLES, DIAMETRO 4,2 MM, COMPRIMENTO * 32 * MM (UND) | un | 1155 | 0.6 | 0.75 | 866.25 | 0.01873%
17.3.4 | FNDE 356 | Próprio | PORCA ZINCADA, SEXTAVADA, DIAMETRO 1/4" (UND) | un | 1739 | 0.71 | 0.88 | 1530.32 | 0.03308%
17.3.5 | 90460 | Próprio | SUPORTE PARA 2 TUBOS HORIZONTAIS, ESPAÇADO A CADA 56 CM, EM PERFILADO COM COMPRIMENTO DE 25 CM FIXADO EM LAJE, POR METRO DE TUBULAÇÃO FIXADA. AF_09/2023 | M | 201 | 19.71 | 24.63 | 4950.63 | 0.107%
17.3.6 | FNDE 357 | Próprio | VERGALHAO ZINCADO ROSCA TOTAL, 1/4 " (6,3 MM) (KG) | un | 256 | 4.2 | 5.25 | 1344 | 0.02905%
17.3.7 | 101553 | Próprio | ALÇA PREFORMADA DE DISTRIBUIÇÃO, EM AÇO GALVANIZADO, AWG 1 - FORNECIMENTO E INSTALAÇÃO. AF_07/2020 | UN | 1 | 14.26 | 17.82 | 17.82 | 0.0003852%
17.3.8 | FNDE 358 | Próprio | ARMACAO VERTICAL COM HASTE E CONTRA-PINO, EM CHAPA DE ACO GALVANIZADO 3/16", COM 1 ESTRIBO E 1 ISOLADOR (KG) | un | 1 | 71.25 | 89.06 | 89.06 | 0.001925%
17.3.9 | 98306 | Próprio | BLOCO DE ENGATE RÁPIDO PARA BASTIDOR TIPO M10 - FORNECIMENTO E INSTALAÇÃO. AF_11/2019 | UN | 2 | 52.87 | 66.08 | 132.16 | 0.002857%
17.3.10 | FNDE 359 | Próprio | CABO DE COBRE NU 6 MM2 MEIO-DURO (M) | un | 2.2 | 12.23 | 15.28 | 33.61 | 0.0007266%
17.3.11 | FNDE 360 | Próprio | CAIXA DE INSPECAO PARA ATERRAMENTO OU OUTRO USO, EM PVC, DN = 250 X 250 MM (UN) | un | 1 | 43.9 | 54.87 | 54.87 | 0.001186%
17.3.12 | FNDE 362 | Próprio | CHUMBADOR DE ACO TIPO PARABOLT, * 5/8" X 200* MM, COM PORCA E ARRUELA (UN) | un | 1 | 27.62 | 34.52 | 34.52 | 0.0007463%
17.3.13 | FNDE 361 | Próprio | CONECTOR DE ALUMINIO TIPO PRENSA CABO, BITOLA 3/8", PARA CABOS DE DIAMETRO DE 9 A 10 MM (UN) | un | 5 | 17.4 | 21.75 | 108.75 | 0.002351%
17.3.14 | 96986 | Próprio | HASTE DE ATERRAMENTO, DIÂMETRO 3/4", COM 3 METROS - FORNECIMENTO E INSTALAÇÃO. AF_08/2023 | UN | 1 | 103.28 | 129.1 | 129.1 | 0.002791%
17.3.15 | 101548 | Próprio | ISOLADOR, TIPO ROLDANA, PARA BAIXA TENSÃO - FORNECIMENTO E INSTALAÇÃO. AF_07/2020 | UN | 1 | 6.26 | 7.82 | 7.82 | 0.0001691%
17.3.16 | FNDE 364 | Próprio | PARAFUSO DE LATAO COM ROSCA SOBERBA, CABECA CHATA E FENDA SIMPLES, DIAMETRO 3,2 MM, COMPRIMENTO 16 MM (UN) | un | 16 | 0.61 | 0.76 | 12.16 | 0.0002629%
17.3.17 | FNDE 363 | Próprio | CONECTOR DE ALUMINIO TIPO PRENSA CABO, BITOLA 1", PARA CABOS DE DIAMETRO DE 22,5 A 25 MM (UN) | un | 1 | 22.57 | 28.21 | 28.21 | 0.0006098%
17.4 |  |  | CABOS |  | 1 |  | 123394.82 | 123394.82 | 2.668%
17.4.1 | 92996 | Próprio | CABO DE COBRE FLEXÍVEL ISOLADO, 150 MM², ANTI-CHAMA 0,6/1,0 KV, PARA REDE ENTERRADA DE DISTRIBUIÇÃO DE ENERGIA ELÉTRICA - FORNECIMENTO E INSTALAÇÃO. AF_12/2021 | M | 201.7 | 141.92 | 177.4 | 35781.58 | 0.7735%
17.4.2 | 101567 | Próprio | CABO DE COBRE FLEXÍVEL ISOLADO, 95 MM², 0,6/1,0 KV, PARA REDE AÉREA DE DISTRIBUIÇÃO DE ENERGIA ELÉTRICA DE BAIXA TENSÃO - FORNECIMENTO E INSTALAÇÃO. AF_07/2020 | M | 46.8 | 86.89 | 108.61 | 5082.94 | 0.1099%
17.4.3 | 92982 | Próprio | CABO DE COBRE FLEXÍVEL ISOLADO, 16 MM², ANTI-CHAMA 0,6/1,0 KV, PARA DISTRIBUIÇÃO - FORNECIMENTO E INSTALAÇÃO. AF_10/2020 | M | 9.4 | 15.15 | 18.93 | 177.94 | 0.003847%
17.4.4 | 92986 | Próprio | CABO DE COBRE FLEXÍVEL ISOLADO, 35 MM², ANTI-CHAMA 0,6/1,0 KV, PARA REDE ENTERRADA DE DISTRIBUIÇÃO DE ENERGIA ELÉTRICA - FORNECIMENTO E INSTALAÇÃO. AF_12/2021 | M | 37.5 | 34.66 | 43.32 | 1624.5 | 0.03512%
17.4.5 | 91924 | Próprio | CABO DE COBRE FLEXÍVEL ISOLADO, 1,5 MM², ANTI-CHAMA 450/750 V, PARA CIRCUITOS TERMINAIS - FORNECIMENTO E INSTALAÇÃO. AF_03/2023 | M | 4343.1 | 2.65 | 3.31 | 14375.66 | 0.3108%
17.4.6 | 91932 | Próprio | CABO DE COBRE FLEXÍVEL ISOLADO, 10 MM², ANTI-CHAMA 450/750 V, PARA CIRCUITOS TERMINAIS - FORNECIMENTO E INSTALAÇÃO. AF_03/2023 | M | 463.1 | 15.02 | 18.77 | 8692.38 | 0.1879%
17.4.7 | 91934 | Próprio | CABO DE COBRE FLEXÍVEL ISOLADO, 16 MM², ANTI-CHAMA 450/750 V, PARA CIRCUITOS TERMINAIS - FORNECIMENTO E INSTALAÇÃO. AF_03/2023 | M | 127.9 | 21.68 | 27.1 | 3466.09 | 0.07493%
17.4.8 | 91926 | Próprio | CABO DE COBRE FLEXÍVEL ISOLADO, 2,5 MM², ANTI-CHAMA 450/750 V, PARA CIRCUITOS TERMINAIS - FORNECIMENTO E INSTALAÇÃO. AF_03/2023 | M | 4933.8 | 3.84 | 4.8 | 23682.24 | 0.512%
17.4.9 | 101563 | Próprio | CABO DE COBRE FLEXÍVEL ISOLADO, 35 MM², 0,6/1,0 KV, PARA REDE AÉREA DE DISTRIBUIÇÃO DE ENERGIA ELÉTRICA DE BAIXA TENSÃO - FORNECIMENTO E INSTALAÇÃO. AF_07/2020 | M | 511.7 | 32.39 | 40.48 | 20713.61 | 0.4478%
17.4.10 | 91928 | Próprio | CABO DE COBRE FLEXÍVEL ISOLADO, 4 MM², ANTI-CHAMA 450/750 V, PARA CIRCUITOS TERMINAIS - FORNECIMENTO E INSTALAÇÃO. AF_03/2023 | M | 103.9 | 5.98 | 7.47 | 776.13 | 0.01678%
17.4.11 | 91930 | Próprio | CABO DE COBRE FLEXÍVEL ISOLADO, 6 MM², ANTI-CHAMA 450/750 V, PARA CIRCUITOS TERMINAIS - FORNECIMENTO E INSTALAÇÃO. AF_03/2023 | M | 862.5 | 8.37 | 10.46 | 9021.75 | 0.195%
17.5 |  |  | CAIXAS DE PASSAGEM |  | 1 |  | 3187.1 | 3187.1 | 0.0689%
17.5.1 | 100556 | Próprio | CAIXA DE PASSAGEM PARA TELEFONE 15X15X10CM (SOBREPOR), FORNECIMENTO E INSTALACAO. AF_11/2019 | UN | 3 | 32.48 | 40.6 | 121.8 | 0.002633%
17.5.2 | 00043097 | Próprio | CAIXA DE PASSAGEM ELETRICA DE PAREDE, DE SOBREPOR, EM TERMOPLASTICO / PVC, COM TAMPA APARAFUSADA, DIMENSOES, 150 X 150 X *100* MM | UN | 2 | 51.69 | 64.61 | 129.22 | 0.002793%
17.5.3 | 97891 | Próprio | CAIXA ENTERRADA ELÉTRICA RETANGULAR, EM ALVENARIA COM BLOCOS DE CONCRETO, FUNDO COM BRITA, DIMENSÕES INTERNAS: 0,4X0,4X0,4 M. AF_12/2020 | UN | 14 | 167.78 | 209.72 | 2936.08 | 0.06347%
17.6 |  |  | DISPOSITIVOS ELÉTRICOS |  | 1 |  | 9188.9 | 9188.9 | 0.1986%
17.6.1 | 91955 | Próprio | INTERRUPTOR PARALELO (1 MÓDULO), 10A/250V, INCLUINDO SUPORTE E PLACA - FORNECIMENTO E INSTALAÇÃO. AF_03/2023 | UN | 5 | 28.9 | 36.12 | 180.6 | 0.003904%
17.6.2 | 91953 | Próprio | INTERRUPTOR SIMPLES (1 MÓDULO), 10A/250V, INCLUINDO SUPORTE E PLACA - FORNECIMENTO E INSTALAÇÃO. AF_03/2023 | UN | 9 | 23.7 | 29.62 | 266.58 | 0.005763%
17.6.3 | 91959 | Próprio | INTERRUPTOR SIMPLES (2 MÓDULOS), 10A/250V, INCLUINDO SUPORTE E PLACA - FORNECIMENTO E INSTALAÇÃO. AF_03/2023 | UN | 4 | 35.95 | 44.93 | 179.72 | 0.003885%
17.6.4 | 91967 | Próprio | INTERRUPTOR SIMPLES (3 MÓDULOS), 10A/250V, INCLUINDO SUPORTE E PLACA - FORNECIMENTO E INSTALAÇÃO. AF_03/2023 | UN | 1 | 48.18 | 60.22 | 60.22 | 0.001302%
17.6.5 | FNDE 309 | Próprio | ESPELHO / PLACA CEGA 4" X 2", PARA INSTALACAO DE TOMADAS E INTERRUPTORES (UN) | un | 30 | 10.33 | 12.91 | 387.3 | 0.008373%
17.6.6 | 91946 | Próprio | SUPORTE PARAFUSADO COM PLACA DE ENCAIXE 4" X 2" MÉDIO (1,30 M DO PISO) PARA PONTO ELÉTRICO - FORNECIMENTO E INSTALAÇÃO. AF_03/2023 | UN | 30 | 8.7 | 10.87 | 326.1 | 0.00705%
17.6.7 | 92023 | Próprio | INTERRUPTOR SIMPLES (1 MÓDULO) COM 1 TOMADA DE EMBUTIR 2P+T 10 A, INCLUINDO SUPORTE E PLACA - FORNECIMENTO E INSTALAÇÃO. AF_03/2023 | UN | 27 | 40.34 | 50.42 | 1361.34 | 0.02943%
17.6.8 | 92029 | Próprio | INTERRUPTOR PARALELO (1 MÓDULO) COM 1 TOMADA DE EMBUTIR 2P+T 10 A, INCLUINDO SUPORTE E PLACA - FORNECIMENTO E INSTALAÇÃO. AF_03/2023 | UN | 14 | 45.58 | 56.97 | 797.58 | 0.01724%
17.6.9 | 91957 | Próprio | INTERRUPTOR SIMPLES (1 MÓDULO) COM INTERRUPTOR PARALELO (1 MÓDULO), 10A/250V, INCLUINDO SUPORTE E PLACA - FORNECIMENTO E INSTALAÇÃO. AF_03/2023 | UN | 1 | 41.1 | 51.37 | 51.37 | 0.001111%
17.6.10 | 92027 | Próprio | INTERRUPTOR SIMPLES (2 MÓDULOS) COM 1 TOMADA DE EMBUTIR 2P+T 10 A, INCLUINDO SUPORTE E PLACA - FORNECIMENTO E INSTALAÇÃO. AF_03/2023 | UN | 7 | 52.58 | 65.72 | 460.04 | 0.009945%
17.6.11 | 91996 | Próprio | TOMADA MÉDIA DE EMBUTIR (1 MÓDULO), 2P+T 10 A, INCLUINDO SUPORTE E PLACA - FORNECIMENTO E INSTALAÇÃO. AF_03/2023 | UN | 135 | 28.14 | 35.17 | 4747.95 | 0.1026%
17.6.12 | 91997 | Próprio | TOMADA MÉDIA DE EMBUTIR (1 MÓDULO), 2P+T 20 A, INCLUINDO SUPORTE E PLACA - FORNECIMENTO E INSTALAÇÃO. AF_03/2023 | UN | 10 | 29.61 | 37.01 | 370.1 | 0.008001%
17.7 |  |  | DISPOSITIVOS DE PROTEÇÃO |  | 1 |  | 12524.11 | 12524.11 | 0.2707%
17.7.1 | 93667 | Próprio | DISJUNTOR TRIPOLAR TIPO DIN, CORRENTE NOMINAL DE 10A - FORNECIMENTO E INSTALAÇÃO. AF_10/2020 | UN | 4 | 49.31 | 61.63 | 246.52 | 0.005329%
17.7.2 | 93653 | Próprio | DISJUNTOR MONOPOLAR TIPO DIN, CORRENTE NOMINAL DE 10A - FORNECIMENTO E INSTALAÇÃO. AF_10/2020 | UN | 56 | 8.33 | 10.41 | 582.96 | 0.0126%
17.7.3 | 93654 | Próprio | DISJUNTOR MONOPOLAR TIPO DIN, CORRENTE NOMINAL DE 16A - FORNECIMENTO E INSTALAÇÃO. AF_10/2020 | UN | 13 | 8.89 | 11.11 | 144.43 | 0.003122%
17.7.4 | 93656 | Próprio | DISJUNTOR MONOPOLAR TIPO DIN, CORRENTE NOMINAL DE 25A - FORNECIMENTO E INSTALAÇÃO. AF_10/2020 | UN | 13 | 9.95 | 12.43 | 161.59 | 0.003493%
17.7.5 | 93657 | Próprio | DISJUNTOR MONOPOLAR TIPO DIN, CORRENTE NOMINAL DE 32A - FORNECIMENTO E INSTALAÇÃO. AF_10/2020 | UN | 6 | 11.25 | 14.06 | 84.36 | 0.001824%
17.7.6 | 101895 | Próprio | DISJUNTOR TERMOMAGNÉTICO TRIPOLAR , CORRENTE NOMINAL DE 125A - FORNECIMENTO E INSTALAÇÃO. AF_10/2020 | UN | 1 | 302.36 | 377.95 | 377.95 | 0.008171%
17.7.7 | 93668 | Próprio | DISJUNTOR TRIPOLAR TIPO DIN, CORRENTE NOMINAL DE 16A - FORNECIMENTO E INSTALAÇÃO. AF_10/2020 | UN | 2 | 50.98 | 63.72 | 127.44 | 0.002755%
17.7.8 | 101896 | Próprio | DISJUNTOR TERMOMAGNÉTICO TRIPOLAR , CORRENTE NOMINAL DE 200A - FORNECIMENTO E INSTALAÇÃO. AF_10/2020 | UN | 1 | 445.72 | 557.15 | 557.15 | 0.01204%
17.7.9 | 93670 | Próprio | DISJUNTOR TRIPOLAR TIPO DIN, CORRENTE NOMINAL DE 25A - FORNECIMENTO E INSTALAÇÃO. AF_10/2020 | UN | 2 | 54.17 | 67.71 | 135.42 | 0.002928%
17.7.10 | 93671 | Próprio | DISJUNTOR TRIPOLAR TIPO DIN, CORRENTE NOMINAL DE 32A - FORNECIMENTO E INSTALAÇÃO. AF_10/2020 | UN | 2 | 58.04 | 72.55 | 145.1 | 0.003137%
17.7.11 | 101894 | Próprio | DISJUNTOR TRIPOLAR TIPO NEMA, CORRENTE NOMINAL DE 60 ATÉ 100A - FORNECIMENTO E INSTALAÇÃO. AF_10/2020 | UN | 6 | 115.07 | 143.83 | 862.98 | 0.01866%
17.7.12 | FNDE 22 | Próprio | DISPOSITIVO CONTRA SURTO - DPS 8 kA (UN) | un | 36 | 175.02 | 218.77 | 7875.72 | 0.1703%
17.7.13 | FNDE 93676 | Próprio | DISJUNTOR TETRAPOLAR TIPO DR, CORRENTE NOMINAL DE 25A - 30mA (UN) [Adaptado de Próprio 93676} | un | 3 | 121.01 | 151.26 | 453.78 | 0.00981%
17.7.14 | FNDE 93676 (2) | Próprio | DISJUNTOR TETRAPOLAR TIPO DR, CORRENTE NOMINAL DE 40A - 30mA (UN) [Adaptado de Próprio 93676} | un | 1 | 121.01 | 151.26 | 151.26 | 0.00327%
17.7.15 | FNDE 84 | Próprio | DISJUNTOR TETRAPOLAR TIPO DR, CORRENTE NOMINAL DE 63A - 30mA (UN) | un | 2 | 130.56 | 163.2 | 326.4 | 0.007056%
17.7.16 | FNDE 85 | Próprio | DISJUNTOR TETRAPOLAR TIPO DR, CORRENTE NOMINAL DE 80A - 30mA (UN) | un | 1 | 232.84 | 291.05 | 291.05 | 0.006292%
17.8 |  |  | ELETROCALHAS |  | 1 |  | 36409.82 | 36409.82 | 0.7871%
17.8.1 | FNDE 24 | Próprio | ELETROCALHA LISA OU PERFURADA EM AÇO GALVANIZADO, LARGURA 200MM E ALTURA 75MM, INCLUSIVE EMENDA E FIXAÇÃO - FORNECIMENTO E INSTALAÇÃO (M) | un | 121 | 142.01 | 177.51 | 21478.71 | 0.4643%
17.8.2 | FNDE 25 | Próprio | ELETROCALHA LISA OU PERFURADA EM AÇO GALVANIZADO, LARGURA 50MM E ALTURA 50MM, INCLUSIVE EMENDA E FIXAÇÃO - FORNECIMENTO E INSTALAÇÃO. (M) | un | 105.3 | 89.12 | 111.4 | 11730.42 | 0.2536%
17.8.3 | FNDE 346 | Próprio | CABECOTE PARA ENTRADA DE LINHA DE ALIMENTACAO PARA ELETRODUTO (UND) | un | 92 | 10.71 | 13.38 | 1230.96 | 0.02661%
17.8.4 | FNDE 366 | Próprio | TÊ HORIZONTAL 90º, PARA ELETROCALHA, LISA OU PERFURADA EM AÇO GALVANIZADO, LARGURA DE 200MM E ALTURA DE 50MM - FORNECIMENTO E INSTALAÇÃO. (UN) | un | 3 | 106.36 | 132.95 | 398.85 | 0.008622%
17.8.5 | FNDE 367 | Próprio | TÊ HORIZONTAL 90º, PARA ELETROCALHA, LISA OU PERFURADA EM AÇO GALVANIZADO, LARGURA DE 50MM E ALTURA DE 50MM - FORNECIMENTO E INSTALAÇÃO. (UN) | un | 3 | 99.18 | 123.97 | 371.91 | 0.00804%
17.8.6 | FNDE 368 | Próprio | TÊ HORIZONTAL 90º, PARA ELETROCALHA, LISA OU PERFURADA EM AÇO GALVANIZADO, LARGURA DE 200MM E ALTURA DE 75MM - FORNECIMENTO E INSTALAÇÃO. (UN) | un | 6 | 108.38 | 135.47 | 812.82 | 0.01757%
17.8.7 | FNDE 369 | Próprio | CRUZETA DE FERRO GALVANIZADO, COM ROSCA BSP, DE 2" (UND) | un | 1 | 105.82 | 132.27 | 132.27 | 0.002859%
17.8.8 | FNDE 371 | Próprio | TAMPAO / TERMINAL / PLUG, D = 4" , PARA DUTO CORRUGADO PEAD (UN) | un | 4 | 21.42 | 26.77 | 107.08 | 0.002315%
17.8.9 | FNDE 370 | Próprio | TAMPAO / TERMINAL / PLUG, D = 2" , PARA DUTO CORRUGADO PEAD (UN) | un | 8 | 14.68 | 18.35 | 146.8 | 0.003174%
17.9 |  |  | ELETRODUTOS |  | 1 |  | 21909.95 | 21909.95 | 0.4737%
17.9.1 | 91837 | Próprio | ELETRODUTO FLEXÍVEL CORRUGADO REFORÇADO, PVC, DN 32 MM (1"), PARA CIRCUITOS TERMINAIS, INSTALADO EM FORRO - FORNECIMENTO E INSTALAÇÃO. AF_03/2023_PA | M | 46.8 | 20.15 | 25.18 | 1178.42 | 0.02548%
17.9.2 | 91855 | Próprio | ELETRODUTO FLEXÍVEL CORRUGADO REFORÇADO, PVC, DN 25 MM (3/4"), PARA CIRCUITOS TERMINAIS, INSTALADO EM PAREDE - FORNECIMENTO E INSTALAÇÃO. AF_03/2023 | M | 1611.4 | 9.21 | 11.51 | 18547.21 | 0.401%
17.9.3 | 97667 | Próprio | ELETRODUTO FLEXÍVEL CORRUGADO, PEAD, DN 50 (1 1/2"), PARA REDE ENTERRADA DE DISTRIBUIÇÃO DE ENERGIA ELÉTRICA - FORNECIMENTO E INSTALAÇÃO. AF_12/2021 | M | 17.2 | 8.41 | 10.51 | 180.77 | 0.003908%
17.9.4 | 97669 | Próprio | ELETRODUTO FLEXÍVEL CORRUGADO, PEAD, DN 90 (3"), PARA REDE ENTERRADA DE DISTRIBUIÇÃO DE ENERGIA ELÉTRICA - FORNECIMENTO E INSTALAÇÃO. AF_12/2021 | M | 59.3 | 17.66 | 22.07 | 1308.75 | 0.02829%
17.9.5 | FNDE 372 | Próprio | ELETRODUTO FLEXÍVEL CORRUGADO, PEAD, DN 100 (5"), PARA REDE ENTERRADA DE DISTRIBUIÇÃO DE ENERGIA ELÉTRICA - FORNECIMENTO E INSTALAÇÃO. (M) | un | 17.1 | 25.65 | 32.06 | 548.22 | 0.01185%
17.9.6 | 91870 | Próprio | ELETRODUTO RÍGIDO ROSCÁVEL, PVC, DN 20 MM (1/2"), PARA CIRCUITOS TERMINAIS, INSTALADO EM PAREDE - FORNECIMENTO E INSTALAÇÃO. AF_03/2023 | M | 2 | 10.52 | 13.15 | 26.3 | 0.0005686%
17.9.7 | FNDE 91870 | Próprio | ELETRODUTO RÍGIDO ROSCÁVEL, PVC, DN 20 MM (1 1/2"), PARA CIRCUITOS TERMINAIS, INSTALADO EM PAREDE - FORNECIMENTO E INSTALAÇÃO. AF_03/2023 (M) [ADAPTADO Próprio 91470] | un | 2 | 16.51 | 20.63 | 41.26 | 0.000892%
17.9.8 | FNDE 104409 | Próprio | ELETRODUTO RIGIDO, EM ACO ZINCADO OU GALVANIZADO, TIPO LEVE, DN=3/4”, APARENTE - FORNECIMENTO E INSTALAÇÃO. AF_10/2022 (M) [ADAPTADO Próprio 104409] | un | 2.2 | 28.74 | 35.92 | 79.02 | 0.001708%
17.10 |  |  | PERFILADOS |  | 1 |  | 4426.63 | 4426.63 | 0.0957%
17.10.1 | FNDE 373 | Próprio | GANCHO PARA PERFILADO 44X32 MM (M) | un | 53 | 14.99 | 18.73 | 992.69 | 0.02146%
17.10.2 | 104764 | Próprio | SUPORTE PARA 2 ELETRODUTOS, ESPAÇADO A CADA 80 CM, EM PERFILADO COM COMPRIMENTO DE 25 CM FIXADO EM LAJE, POR METRO DE ELETRODUTO FIXADO. AF_09/2023 | M | 44.9 | 16.33 | 20.41 | 916.4 | 0.01981%
17.10.3 | FNDE 32 | Próprio | PERFILADO PERFURADO 38X38 MM (M) | un | 44.9 | 44.86 | 56.07 | 2517.54 | 0.05442%
17.11 |  |  | ILUMINAÇÃO |  | 1 |  | 20864.22 | 20864.22 | 0.451%
17.11.1 | FNDE 96 | Próprio | LUMINÁRIA DE EMBUTIR, COM LÂMPADA LED DE 18 W (UN) | un | 14 | 37.66 | 47.07 | 658.98 | 0.01425%
17.11.2 | FNDE 97 | Próprio | LUMINÁRIA DE EMBUTIR, COM LÂMPADA LED DE 31 W (UN) | un | 89 | 90.8 | 113.5 | 10101.5 | 0.2184%
17.11.3 | FNDE 308 | Próprio | LUMINÁRIA DE EMBUTIR, COM LÂMPADA LED DE 39 W (UN) | un | 56 | 90.8 | 113.5 | 6356 | 0.1374%
17.11.4 | 100903 | Próprio | LÂMPADA TUBULAR LED DE 18/20 W, COM SOQUETE, BASE G13 - FORNECIMENTO E INSTALAÇÃO. AF_09/2024_PS | UN | 6 | 23.6 | 29.5 | 177 | 0.003826%
17.11.5 | FNDE 98 | Próprio | REFLETOR EM ALUMÍNIO, DE SUPORTE E ALÇA, COM LÂMPADA LED DE 200 W (UN) | un | 5 | 100.99 | 126.23 | 631.15 | 0.01364%
17.11.6 | FNDE 99 | Próprio | LUMINÁRIA TIPO SPOT BALIZADOR LED 12W (UN) | un | 9 | 102.47 | 128.08 | 1152.72 | 0.02492%
17.11.7 | 97607 | Próprio | LUMINÁRIA ARANDELA TIPO TARTARUGA, DE SOBREPOR, COM 1 LÂMPADA LED DE 6 W, SEM REATOR - FORNECIMENTO E INSTALAÇÃO. AF_09/2024 | UN | 17 | 84.09 | 105.11 | 1786.87 | 0.03863%
17.12 |  |  | QUADROS |  | 1 |  | 8444.04 | 8444.04 | 0.1825%
17.12.1 | 101946 | Próprio | QUADRO DE MEDIÇÃO GERAL DE ENERGIA PARA 1 MEDIDOR DE SOBREPOR - FORNECIMENTO E INSTALAÇÃO. AF_10/2020 | UN | 1 | 157.35 | 196.68 | 196.68 | 0.004252%
17.12.2 | FNDE 383 | Próprio | QUADRO DE DISTRIBUIÇÃO DE ENERGIA EM CHAPA DE AÇO GALVANIZADO, DE EMBUTIR, COM BARRAMENTO TRIFÁSICO, PARA 46 DISJUNTORES DIN 100A - FORNECIMENTO E INSTALAÇÃO. (UN) | un | 8 | 824.74 | 1030.92 | 8247.36 | 0.1783%
18 |  |  | INSTALAÇÕES DE CABEAMENTO ESTRUTURADO |  | 1 |  | 58574.05 | 58574.05 | 1.266%
18.1 |  |  | ACESSÓRIOS CABEAMENTO |  | 1 |  | 13310.05 | 13310.05 | 0.2877%
18.1.1 | FNDE 384 | Próprio | SWITCH TIPO 48 PORTAS (UN) | un | 1 | 4016.54 | 5020.67 | 5020.67 | 0.1085%
18.1.2 | FNDE 385 | Próprio | PATCH CORD, CATEGORIA 6 UTP, 4 PARES. (UN) | un | 48 | 49.4 | 61.75 | 2964 | 0.06408%
18.1.3 | 98302 | Próprio | PATCH PANEL 24 PORTAS, CATEGORIA 6 - FORNECIMENTO E INSTALAÇÃO. AF_11/2019 | UN | 3 | 954.85 | 1193.56 | 3580.68 | 0.07741%
18.1.4 | FNDE 388 | Próprio | RÉGUA DE TOMADAS ELÉTRICAS, COM 10 TOMADAS, PADRÃO RACK 19" (UN) | un | 1 | 113.9 | 142.37 | 142.37 | 0.003078%
18.1.5 | FNDE 123 | Próprio | GUIA DE CABOS FECHADO 1U (un) | un | 2 | 22.15 | 27.68 | 55.36 | 0.001197%
18.1.6 | FNDE 122 | Próprio | BANDEJA MÓVEL, PADRÃO 19" (UN) | un | 1 | 153.08 | 191.35 | 191.35 | 0.004137%
18.1.7 | 100555 | Próprio | RACK ABERTO EM COLUNA 44U PARA SERVIDOR - FORNECIMENTO E INSTALAÇÃO. AF_11/2019 | UN | 1 | 1057.77 | 1322.21 | 1322.21 | 0.02858%
18.1.8 | FNDE 125 | Próprio | GUIA VERTICAL 200 MM PARA CABOS (UN) | un | 1 | 26.73 | 33.41 | 33.41 | 0.0007223%
18.2 |  |  | ACESSÓRIOS |  | 1 |  | 5847.31 | 5847.31 | 0.1264%
18.2.1 | 91941 | Próprio | CAIXA RETANGULAR 4" X 2" BAIXA (0,30 M DO PISO), PVC, INSTALADA EM PAREDE - FORNECIMENTO E INSTALAÇÃO. AF_03/2023 | UN | 42 | 8.71 | 10.88 | 456.96 | 0.009879%
18.2.2 | FNDE 353 | Próprio | ARRUELA EM ALUMINIO (UND) | un | 697 | 1.56 | 1.95 | 1359.15 | 0.02938%
18.2.3 | FNDE 354 | Próprio | BUCHA DE NYLON (UND) | un | 23 | 0.73 | 0.91 | 20.93 | 0.0004525%
18.2.4 | FNDE 389 | Próprio | PARAFUSO EM ACO GALVANIZADO, TIPO MAQUINA, SEXTAVADO, SEM PORCA (UND) | un | 481 | 2.39 | 2.98 | 1433.38 | 0.03099%
18.2.5 | FNDE 356 | Próprio | PORCA ZINCADA, SEXTAVADA, DIAMETRO 1/4" (UND) | un | 593 | 0.71 | 0.88 | 521.84 | 0.01128%
18.2.6 | 92884 | Próprio | ARMAÇÃO UTILIZANDO AÇO CA-25 DE 10,0 MM - MONTAGEM. AF_06/2022 | KG | 39.24 | 10 | 12.5 | 490.5 | 0.0106%
18.2.7 | 98463 | Próprio | SUPORTE ISOLADOR PARA FIXAÇÃO DA CORDOALHA DE COBRE EM ALVENARIA OU CONCRETO - FORNECIMENTO E INSTALAÇÃO. AF_08/2023 | UN | 65 | 19.26 | 24.07 | 1564.55 | 0.03382%
18.3 |  |  | CAIXAS E QUADROS |  | 1 |  | 4986.87 | 4986.87 | 0.1078%
18.3.1 | FNDE 31 | Próprio | CAIXA DE CONCRETO ARMADO PRE-MOLDADO, COM FUNDO E TAMPA, DIMENSOES DE 0,30 X 0,30 X 0,30 M (UN) | un | 5 | 341.53 | 426.91 | 2134.55 | 0.04614%
18.3.2 | 100557 | Próprio | CAIXA DE PASSAGEM PARA TELEFONE 80X80X15CM (SOBREPOR) FORNECIMENTO E INSTALACAO. AF_11/2019 | UN | 4 | 364.28 | 455.35 | 1821.4 | 0.03938%
18.3.3 | FNDE 383 | Próprio | QUADRO DE DISTRIBUIÇÃO DE ENERGIA EM CHAPA DE AÇO GALVANIZADO, DE EMBUTIR, COM BARRAMENTO TRIFÁSICO, PARA 46 DISJUNTORES DIN 100A - FORNECIMENTO E INSTALAÇÃO. (UN) | un | 1 | 824.74 | 1030.92 | 1030.92 | 0.02229%
18.4 |  |  | DISPOSITIVOS |  | 1 |  | 1512.14 | 1512.14 | 0.03269%
18.4.1 | 98307 | Próprio | TOMADA DE REDE RJ45 - FORNECIMENTO E INSTALAÇÃO. AF_11/2019 | UN | 28 | 33.35 | 41.68 | 1167.04 | 0.02523%
18.4.2 | FNDE 375 | Próprio | TOMADA PARA ANTENA DE TV, CABO COAXIAL DE 9 MM FORNECIMENTO E INSTALAÇÃO (UN) | un | 14 | 19.72 | 24.65 | 345.1 | 0.00746%
18.5 |  |  | ELETROCALHA E ELETRODUTOS |  | 1 |  | 21052.49 | 21052.49 | 0.4551%
18.5.1 | FNDE 312 | Próprio | ELETROCALHA LISA OU PERFURADA EM AÇO GALVANIZADO, LARGURA 100MM E ALTURA 50MM, INCLUSIVE EMENDA E FIXAÇÃO - FORNECIMENTO E INSTALAÇÃO. (M) | un | 77.6 | 113.35 | 141.68 | 10994.36 | 0.2377%
18.5.2 | 91837 | Próprio | ELETRODUTO FLEXÍVEL CORRUGADO REFORÇADO, PVC, DN 32 MM (1"), PARA CIRCUITOS TERMINAIS, INSTALADO EM FORRO - FORNECIMENTO E INSTALAÇÃO. AF_03/2023_PA | M | 4.2 | 20.15 | 25.18 | 105.75 | 0.002286%
18.5.3 | 91835 | Próprio | ELETRODUTO FLEXÍVEL CORRUGADO REFORÇADO, PVC, DN 25 MM (3/4"), PARA CIRCUITOS TERMINAIS, INSTALADO EM FORRO - FORNECIMENTO E INSTALAÇÃO. AF_03/2023_PA | M | 258.4 | 16.29 | 20.36 | 5261.02 | 0.1137%
18.5.4 | 91865 | Próprio | ELETRODUTO RÍGIDO ROSCÁVEL, PVC, DN 40 MM (1 1/4"), PARA CIRCUITOS TERMINAIS, INSTALADO EM FORRO - FORNECIMENTO E INSTALAÇÃO. AF_03/2023 | M | 51.8 | 15.63 | 19.53 | 1011.65 | 0.02187%
18.5.5 | 93011 | Próprio | ELETRODUTO RÍGIDO ROSCÁVEL, PVC, DN 85 MM (3"), PARA REDE ENTERRADA DE DISTRIBUIÇÃO DE ENERGIA ELÉTRICA - FORNECIMENTO E INSTALAÇÃO. AF_12/2021 | M | 46.9 | 37.49 | 46.86 | 2197.73 | 0.04751%
18.5.6 | FNDE 374 | Próprio | CRUZETA DE FERRO GALVANIZADO, COM ROSCA BSP, DE 3" (UND) | un | 1 | 257.87 | 322.33 | 322.33 | 0.006968%
18.5.7 | FNDE 369 | Próprio | CRUZETA DE FERRO GALVANIZADO, COM ROSCA BSP, DE 2" (UND) | un | 3 | 105.82 | 132.27 | 396.81 | 0.008578%
18.5.8 | FNDE 346 | Próprio | CABECOTE PARA ENTRADA DE LINHA DE ALIMENTACAO PARA ELETRODUTO (UND) | un | 12 | 10.71 | 13.38 | 160.56 | 0.003471%
18.5.9 | FNDE 70 | Próprio | TERMINAL A COMPRESSÃO (UN) | un | 5 | 12.87 | 16.08 | 80.4 | 0.001738%
18.5.10 | FNDE 116 | Próprio | TÊ HORIZONTAL 90º, PARA ELETROCALHA, LISA OU PERFURADA EM AÇO GALVANIZADO, LARGURA DE 100MM E ALTURA DE 50MM - FORNECIMENTO E INSTALAÇÃO. (UN) | un | 4 | 104.38 | 130.47 | 521.88 | 0.01128%
18.6 |  |  | CABEAMENTO |  | 1 |  | 11865.19 | 11865.19 | 0.2565%
18.6.1 | 98297 | Próprio | CABO ELETRÔNICO CATEGORIA 6, INSTALADO EM EDIFICAÇÃO INSTITUCIONAL - FORNECIMENTO E INSTALAÇÃO. AF_11/2019 | M | 1209.5 | 7.85 | 9.81 | 11865.19 | 0.2565%
19 |  |  | INSTALAÇÕES DO SISTEMA DE PROTEÇÃO CONTRA DESCARGAS ATMOSFÉRICAS (SPDA) |  | 1 |  | 35975.34 | 35975.34 | 0.7777%
19.1 | 98111 | Próprio | CAIXA DE INSPEÇÃO PARA ATERRAMENTO, CIRCULAR, EM POLIETILENO, DIÂMETRO INTERNO = 0,3 M. AF_12/2020 | UN | 15 | 39.05 | 48.81 | 732.15 | 0.01583%
19.2 | 96985 | Próprio | HASTE DE ATERRAMENTO, DIÂMETRO 5/8", COM 3 METROS - FORNECIMENTO E INSTALAÇÃO. AF_08/2023 | UN | 15 | 69.16 | 86.45 | 1296.75 | 0.02803%
19.3 | FNDE C3478 | Próprio | TERMINAL AÉREO EM BARRA CHATA EM ALUMÍNIO 300 MM (UN) [ADAPTADO SEINFRA C3478] | un | 48 | 19.55 | 24.43 | 1172.64 | 0.02535%
19.4 | FNDE 100873 | Próprio | BARRA CHATA EM ALUMINIO 7/8" X 1/8" (M) [ADAPTADO Próprio 100873] | un | 280 | 33.68 | 42.1 | 11788 | 0.2548%
19.5 | 96977 | Próprio | CORDOALHA DE COBRE NU 50 MM², ENTERRADA - FORNECIMENTO E INSTALAÇÃO. AF_08/2023 | M | 310 | 52.21 | 65.26 | 20230.6 | 0.4373%
19.6 | FNDE C3478 (2) | Próprio | BARRA RE-BAR REDONDA AÇO GALVANIZADO 80MM2 (UN)) [ADAPTADO SEINFRA C3478] | un | 20 | 30.21 | 37.76 | 755.2 | 0.01633%
20 |  |  | INSTALAÇÕES DE CLIMATIZAÇÃO |  | 1 |  | 21873.4 | 21873.4 | 0.4729%
20.1 |  |  | DUTOS |  | 1 |  | 17715.91 | 17715.91 | 0.383%
20.1.1 | 91927 | Próprio | CABO DE COBRE FLEXÍVEL ISOLADO, 2,5 MM², ANTI-CHAMA 0,6/1,0 KV, PARA CIRCUITOS TERMINAIS - FORNECIMENTO E INSTALAÇÃO. AF_03/2023 | M | 22.6 | 4.32 | 5.4 | 122.04 | 0.002638%
20.1.2 | 91929 | Próprio | CABO DE COBRE FLEXÍVEL ISOLADO, 4 MM², ANTI-CHAMA 0,6/1,0 KV, PARA CIRCUITOS TERMINAIS - FORNECIMENTO E INSTALAÇÃO. AF_03/2023 | M | 132.4 | 6.41 | 8.01 | 1060.52 | 0.02293%
20.1.3 | 97327 | Próprio | TUBO EM COBRE FLEXÍVEL, DN 1/4", COM ISOLAMENTO, INSTALADO EM RAMAL DE ALIMENTAÇÃO DE AR CONDICIONADO COM CONDENSADORA INDIVIDUAL FORNECIMENTO E INSTALAÇÃO. AF_12/2015 | M | 16.9 | 20.45 | 25.56 | 431.96 | 0.009338%
20.1.4 | 97328 | Próprio | TUBO EM COBRE FLEXÍVEL, DN 3/8", COM ISOLAMENTO, INSTALADO EM RAMAL DE ALIMENTAÇÃO DE AR CONDICIONADO COM CONDENSADORA INDIVIDUAL - FORNECIMENTO E INSTALAÇÃO. AF_12/2015 | M | 154.9 | 33.36 | 41.7 | 6459.33 | 0.1396%
20.1.5 | 103292 | Próprio | TUBO EM COBRE FLEXÍVEL, DN 5/8", COM ISOLAMENTO, INSTALADO EM FORRO, PARA RAMAL DE ALIMENTAÇÃO DE AR CONDICIONADO, INCLUSO FIXADOR. AF_11/2021_PA | M | 138 | 55.9 | 69.87 | 9642.06 | 0.2084%
20.2 |  |  | DRENO |  | 1 |  | 4157.49 | 4157.49 | 0.08988%
20.2.1 | 103978 | Próprio | TUBO, PVC, SOLDÁVEL, DE 40MM, INSTALADO EM RAMAL DE DISTRIBUIÇÃO DE ÁGUA - FORNECIMENTO E INSTALAÇÃO. AF_06/2022 | M | 128.8 | 21.03 | 26.28 | 3384.86 | 0.07317%
20.2.2 | 103981 | Próprio | JOELHO 45 GRAUS, PVC, SOLDÁVEL, DN 40MM, INSTALADO EM RAMAL DE DISTRIBUIÇÃO DE ÁGUA - FORNECIMENTO E INSTALAÇÃO. AF_06/2022 | UN | 24 | 13.94 | 17.42 | 418.08 | 0.009038%
20.2.3 | 103980 | Próprio | JOELHO 90 GRAUS, PVC, SOLDÁVEL, DN 40MM, INSTALADO EM RAMAL DE DISTRIBUIÇÃO DE ÁGUA - FORNECIMENTO E INSTALAÇÃO. AF_06/2022 | UN | 19 | 13.89 | 17.36 | 329.84 | 0.00713%
20.2.4 | 104011 | Próprio | TE, PVC, SOLDÁVEL, DN 40MM, INSTALADO EM RAMAL DE DISTRIBUIÇÃO DE ÁGUA - FORNECIMENTO E INSTALAÇÃO. AF_06/2022 | UN | 1 | 19.77 | 24.71 | 24.71 | 0.0005342%
21 |  |  | INSTALAÇÕES DE EXAUSTÃO MECÂNICA |  | 1 |  | 11396.06 | 11396.06 | 0.2464%
21.1 | FNDE 42 | Próprio | INSTALAÇÃO DE EXAUSTOR ELÉTRICO TIPO DOMICILIAR (UN) | un | 4 | 361.45 | 451.81 | 1807.24 | 0.03907%
21.2 | FNDE 44 | Próprio | DUTO DE ALONGAMENTO PARA EXAUSTOR (M) | un | 7.7 | 91.56 | 114.45 | 881.26 | 0.01905%
21.3 | FNDE 45 | Próprio | COIFA EM AÇO INOX 100CM X 150CM COM VENTILADOR DE TELHADO (un) | un | 1 | 6966.05 | 8707.56 | 8707.56 | 0.1882%
22 |  |  | INSTALAÇÕES DE GÁS COMBUSTÍVEL |  | 1 |  | 4109.97 | 4109.97 | 0.08885%
22.1 | 95248 | Próprio | VÁLVULA DE ESFERA BRUTA, BRONZE, ROSCÁVEL, 1/2" - FORNECIMENTO E INSTALAÇÃO. AF_08/2021 | UN | 2 | 44.06 | 55.07 | 110.14 | 0.002381%
22.2 | 95249 | Próprio | VÁLVULA DE ESFERA BRUTA, BRONZE, ROSCÁVEL, 3/4'' - FORNECIMENTO E INSTALAÇÃO. AF_08/2021 | UN | 4 | 52.03 | 65.03 | 260.12 | 0.005623%
22.3 | FNDE 29 | Próprio | REGULADOR DE ALTA PRESSÃO GLP (UN) | un | 1 | 502.2 | 627.75 | 627.75 | 0.01357%
22.4 | 103029 | Próprio | REGISTRO OU REGULADOR DE GÁS DE COZINHA - FORNECIMENTO E INSTALAÇÃO. AF_08/2021 | UN | 2 | 38.33 | 47.91 | 95.82 | 0.002071%
22.5 | 92688 | Próprio | TUBO DE AÇO GALVANIZADO COM COSTURA, CLASSE MÉDIA, CONEXÃO ROSQUEADA, DN 20 (3/4"), INSTALADO EM RAMAIS E SUB-RAMAIS DE GÁS - FORNECIMENTO E INSTALAÇÃO. AF_10/2020 | M | 53 | 32.8 | 41 | 2173 | 0.04698%
22.6 | 92705 | Próprio | TÊ, EM FERRO GALVANIZADO, CONEXÃO ROSQUEADA, DN 20 (3/4"), INSTALADO EM RAMAIS E SUB-RAMAIS DE GÁS - FORNECIMENTO E INSTALAÇÃO. AF_10/2020 | UN | 1 | 37.18 | 46.47 | 46.47 | 0.001005%
22.7 | FNDE 301 | Próprio | CAP OU TAMPAO DE FERRO GALVANIZADO, COM ROSCA BSP, DE 3/4" (UN) | un | 1 | 12.6 | 15.75 | 15.75 | 0.0003405%
22.8 | 92695 | Próprio | LUVA, EM FERRO GALVANIZADO, CONEXÃO ROSQUEADA, DN 20 (3/4"), INSTALADO EM RAMAIS E SUB-RAMAIS DE GÁS - FORNECIMENTO E INSTALAÇÃO. AF_10/2020 | UN | 8 | 19.98 | 24.97 | 199.76 | 0.004318%
22.9 | FNDE 260 | Próprio | MANGUEIRA PARA GAS - GLP (UN) | un | 4 | 21.02 | 26.27 | 105.08 | 0.002272%
22.10 | 97548 | Próprio | CURVA 45 GRAUS, EM AÇO, CONEXÃO SOLDADA, DN 20 (3/4"), INSTALADO EM RAMAIS E SUB-RAMAIS DE GÁS - FORNECIMENTO E INSTALAÇÃO. AF_10/2020 | UN | 2 | 40.78 | 50.97 | 101.94 | 0.002204%
22.11 | 97549 | Próprio | CURVA 90 GRAUS, EM AÇO, CONEXÃO SOLDADA, DN 20 (3/4"), INSTALADO EM RAMAIS E SUB-RAMAIS DE GÁS - FORNECIMENTO E INSTALAÇÃO. AF_10/2020 | UN | 6 | 40.78 | 50.97 | 305.82 | 0.006611%
22.12 | 97547 | Próprio | CURVA 90 GRAUS, EM AÇO, CONEXÃO SOLDADA, DN 15 (1/2"), INSTALADO EM RAMAIS E SUB-RAMAIS DE GÁS - FORNECIMENTO E INSTALAÇÃO. AF_10/2020 | UN | 2 | 27.33 | 34.16 | 68.32 | 0.001477%
23 |  |  | SERVIÇOS COMPLEMENTARES |  | 1 |  | 153959.49 | 153959.49 | 3.328%
23.1 | FNDE 39 | Próprio | CONJUNTO DE MASTRO P/ TRÊS BANDEIRAS E PEDESTAL (UN) | un | 1 | 17773.68 | 22217.1 | 22217.1 | 0.4803%
23.2 | FNDE 40 | Próprio | BANCADA DE GRANITO CINZA ANDORINHA, INCLUSIVE PASSA PRATOS, ESPESSURA 2 CM - FORNECIMENTO E INSTALAÇÃO (M2) | un | 64.53 | 484.78 | 605.97 | 39103.24 | 0.8453%
23.3 | FNDE 46 | Próprio | BANCO DE GRANITO CINZA ANDORINHA, ESPESSURA 2 CM - FORNECIMENTO E INSTALAÇÃO (M2) | un | 2.21 | 484.78 | 605.97 | 1339.19 | 0.02895%
23.4 | FNDE 47 | Próprio | PRATELEIRA DE GRANITO CINZA ANDORINHA, ESPESSURA 2 CM - FORNECIMENTO E INSTALAÇÃO (M2) | un | 53.79 | 440.51 | 550.63 | 29618.38 | 0.6403%
23.5 | FNDE 48 | Próprio | ESCANINHOS E PRATELERIAS EM MDF, REVESTIDOS EM LAMINADO MELAMÍNICO (M2) | un | 96.67 | 153.81 | 192.26 | 18585.77 | 0.4018%
23.6 | 101965 | Próprio | PEITORIL LINEAR EM GRANITO OU MÁRMORE, L = 15CM, COMPRIMENTO DE ATÉ 2M, ASSENTADO COM ARGAMASSA 1:6 COM ADITIVO. AF_11/2020 | M | 135.6 | 110.23 | 137.78 | 18682.96 | 0.4039%
23.7 | FNDE 351 | Próprio | PEITORIL EM GRANITO CINZA ANDORINHA, L = 15CM, COMPRIMENTO DE ATÉ 2M, ASSENTADO COM ARGAMASSA 1:6 COM ADITIVO - CHUVEIRO. (M) | un | 8.45 | 110.23 | 137.78 | 1164.24 | 0.02517%
23.8 | 100861 | Próprio | SUPORTE MÃO FRANCESA EM AÇO, ABAS IGUAIS 30 CM, CAPACIDADE MINIMA 60 KG, BRANCO - FORNECIMENTO E INSTALAÇÃO. AF_01/2020 | UN | 301 | 28.45 | 35.56 | 10703.56 | 0.2314%
23.9 | FNDE 99856 | Próprio | BARRA DE APOIO EM INOX, DIAMETRO MINIMO 3 CM, EM AÇO INOX (M) | un | 23.86 | 163.45 | 204.31 | 4874.83 | 0.1054%
23.10 | FNDE 51 | Próprio | BANCO DE CONCRETO SEM ENCOSTO, DIM. 2,50 X 0,60 M (M2) | un | 5.44 | 461.12 | 576.4 | 3135.61 | 0.06779%
23.11 | 105001 | Próprio | RAMPA DE ACESSIBILIDADE PARA ACESSO A EDIFICAÇÕES COM INCLINAÇÃO DE 8,33% EM CONCRETO MOLDADO IN LOCO, COM LARGURA DE 1,50M, FCK 25MPA, NÃO ARMADA, COM JUNTA A CADA 2M COM CORTE À SECO. AF_03/2024_PA | M | 3.15 | 1151.65 | 1439.56 | 4534.61 | 0.09803%
24 |  |  | FECHAMENTO - MURO |  | 1 |  | 243023.35 | 243023.35 | 5.254%
24.1 |  |  | MOVIMENTO DE TERRA PARA FUNDAÇÕES |  | 1 |  | 12722.1 | 12722.1 | 0.275%
24.1.1 | 96521 | Próprio | ESCAVAÇÃO MECANIZADA PARA BLOCO DE COROAMENTO OU SAPATA COM RETROESCAVADEIRA (INCLUINDO ESCAVAÇÃO PARA COLOCAÇÃO DE FÔRMAS). AF_01/2024 | m³ | 109.2 | 32.69 | 40.86 | 4461.91 | 0.09646%
24.1.2 | 96525 | Próprio | ESCAVAÇÃO MECANIZADA PARA VIGA BALDRAME OU SAPATA CORRIDA COM MINI-ESCAVADEIRA (INCLUINDO ESCAVAÇÃO PARA COLOCAÇÃO DE FÔRMAS). AF_01/2024 | m³ | 48.36 | 43.91 | 54.88 | 2653.99 | 0.05737%
24.1.3 | 101616 | Próprio | PREPARO DE FUNDO DE VALA COM LARGURA MENOR QUE 1,5 M (ACERTO DO SOLO NATURAL). AF_08/2020 | m² | 270.39 | 5.56 | 6.95 | 1879.21 | 0.04062%
24.1.4 | 104740 | Próprio | REATERRO MECANIZADO DE VALA COM MINICARREGADEIRA, COM COMPACTADOR DE SOLOS DE PERCUSSÃO. AF_08/2023 | m³ | 136.37 | 21.87 | 27.33 | 3726.99 | 0.08057%
24.2 |  |  | CONCRETO ARMADO PARA SAPATAS E BLOCOS |  | 1 |  | 77423.5 | 77423.5 | 1.674%
24.2.1 | 96621 | Próprio | LASTRO COM MATERIAL GRANULAR, APLICAÇÃO EM BLOCOS DE COROAMENTO, ESPESSURA DE *5 CM*. AF_01/2024 | m³ | 5.46 | 176.69 | 220.86 | 1205.89 | 0.02607%
24.2.2 | 96619 | Próprio | LASTRO DE CONCRETO MAGRO, APLICADO EM BLOCOS DE COROAMENTO OU SAPATAS, ESPESSURA DE 5 CM. AF_01/2024 | m² | 109.2 | 32.29 | 40.36 | 4407.31 | 0.09528%
24.2.3 | 96535 | Próprio | FABRICAÇÃO, MONTAGEM E DESMONTAGEM DE FÔRMA PARA SAPATA, EM MADEIRA SERRADA, E=25 MM, 4 UTILIZAÇÕES. AF_01/2024 | m² | 83.33 | 116.24 | 145.3 | 12107.84 | 0.2617%
24.2.4 | 104918 | Próprio | ARMAÇÃO DE SAPATA ISOLADA, VIGA BALDRAME E SAPATA CORRIDA UTILIZANDO AÇO CA-50 DE 8 MM - MONTAGEM. AF_01/2024 | KG | 3050.79 | 11.77 | 14.71 | 44877.12 | 0.9702%
24.2.5 | 104919 | Próprio | ARMAÇÃO DE SAPATA ISOLADA, VIGA BALDRAME E SAPATA CORRIDA UTILIZANDO AÇO CA-50 DE 10 MM - MONTAGEM. AF_01/2024 | KG | 250.16 | 10.44 | 13.05 | 3264.58 | 0.07057%
24.2.6 | 104916 | Próprio | ARMAÇÃO DE SAPATA ISOLADA, VIGA BALDRAME E SAPATA CORRIDA UTILIZANDO AÇO CA-60 DE 5 MM - MONTAGEM. AF_01/2024 | KG | 64.42 | 13.92 | 17.4 | 1120.9 | 0.02423%
24.2.7 | 96558 | Próprio | CONCRETAGEM DE SAPATA, FCK 30 MPA, COM USO DE BOMBA - LANÇAMENTO, ADENSAMENTO E ACABAMENTO. AF_01/2024 | m³ | 13.55 | 616.38 | 770.47 | 10439.86 | 0.2257%
24.3 |  |  | SUPERESTRUTURA |  | 1 |  | 61860.45 | 61860.45 | 1.337%
24.3.1 |  |  | CONCRETO ARMADO - VIGAS BALDRAME |  | 1 |  | 30934.76 | 30934.76 | 0.6687%
24.3.1.1 | 96621 | Próprio | LASTRO COM MATERIAL GRANULAR, APLICAÇÃO EM BLOCOS DE COROAMENTO, ESPESSURA DE *5 CM*. AF_01/2024 | m³ | 8.06 | 176.69 | 220.86 | 1780.13 | 0.03848%
24.3.1.2 | 96619 | Próprio | LASTRO DE CONCRETO MAGRO, APLICADO EM BLOCOS DE COROAMENTO OU SAPATAS, ESPESSURA DE 5 CM. AF_01/2024 | m² | 161.19 | 32.29 | 40.36 | 6505.62 | 0.1406%
24.3.1.3 | 96536 | Próprio | FABRICAÇÃO, MONTAGEM E DESMONTAGEM DE FÔRMA PARA VIGA BALDRAME, EM MADEIRA SERRADA, E=25 MM, 4 UTILIZAÇÕES. AF_01/2024 | m² | 101.8 | 61.47 | 76.83 | 7821.29 | 0.1691%
24.3.1.4 | 104918 | Próprio | ARMAÇÃO DE SAPATA ISOLADA, VIGA BALDRAME E SAPATA CORRIDA UTILIZANDO AÇO CA-50 DE 8 MM - MONTAGEM. AF_01/2024 | KG | 98.86 | 11.77 | 14.71 | 1454.23 | 0.03144%
24.3.1.5 | 104919 | Próprio | ARMAÇÃO DE SAPATA ISOLADA, VIGA BALDRAME E SAPATA CORRIDA UTILIZANDO AÇO CA-50 DE 10 MM - MONTAGEM. AF_01/2024 | KG | 199.64 | 10.44 | 13.05 | 2605.3 | 0.05632%
24.3.1.6 | 104920 | Próprio | ARMAÇÃO DE BLOCO, SAPATA ISOLADA, VIGA BALDRAME E SAPATA CORRIDA UTILIZANDO AÇO CA-50 DE 12,5 MM - MONTAGEM. AF_01/2024 | KG | 134.51 | 8.85 | 11.06 | 1487.68 | 0.03216%
24.3.1.7 | 104916 | Próprio | ARMAÇÃO DE SAPATA ISOLADA, VIGA BALDRAME E SAPATA CORRIDA UTILIZANDO AÇO CA-60 DE 5 MM - MONTAGEM. AF_01/2024 | KG | 210.09 | 13.92 | 17.4 | 3655.56 | 0.07903%
24.3.1.8 | 96557 | Próprio | CONCRETAGEM DE BLOCO DE COROAMENTO OU VIGA BALDRAME, FCK 30 MPA, COM USO DE BOMBA - LANÇAMENTO, ADENSAMENTO E ACABAMENTO. AF_01/2024 | m³ | 7.64 | 589 | 736.25 | 5624.95 | 0.1216%
24.3.2 |  |  | CONCRETO ARMADO - PILARES |  | 1 |  | 16142.58 | 16142.58 | 0.349%
24.3.2.1 | 92443 | Próprio | MONTAGEM E DESMONTAGEM DE FÔRMA DE PILARES RETANGULARES E ESTRUTURAS SIMILARES, PÉ-DIREITO SIMPLES, EM CHAPA DE MADEIRA COMPENSADA PLASTIFICADA, 18 UTILIZAÇÕES. AF_09/2020 | m² | 94.62 | 36.84 | 46.05 | 4357.25 | 0.0942%
24.3.2.2 | 92762 | Próprio | ARMAÇÃO DE PILAR OU VIGA DE ESTRUTURA CONVENCIONAL DE CONCRETO ARMADO UTILIZANDO AÇO CA-50 DE 10,0 MM - MONTAGEM. AF_06/2022 | KG | 290.24 | 8.98 | 11.22 | 3256.49 | 0.0704%
24.3.2.3 | 92759 | Próprio | ARMAÇÃO DE PILAR OU VIGA DE ESTRUTURA CONVENCIONAL DE CONCRETO ARMADO UTILIZANDO AÇO CA-60 DE 5,0 MM - MONTAGEM. AF_06/2022 | KG | 374.9 | 11.65 | 14.56 | 5458.54 | 0.118%
24.3.2.4 | FNDE 239 | Próprio | CONCRETAGEM DE PILARES, FCK = 30 MPA, COM USO DE BOMBA - LANÇAMENTO, ADENSAMENTO E ACABAMENTO. (M3) | M³ | 4.52 | 543.42 | 679.27 | 3070.3 | 0.06637%
24.3.3 |  |  | CONCRETO ARMADO - VIGAS |  | 1 |  | 14783.11 | 14783.11 | 0.3196%
24.3.3.1 | 92479 | Próprio | MONTAGEM E DESMONTAGEM DE FÔRMA DE VIGA, ESCORAMENTO COM GARFO DE MADEIRA, PÉ-DIREITO SIMPLES, EM CHAPA DE MADEIRA PLASTIFICADA, 18 UTILIZAÇÕES. AF_09/2020 | m² | 91.62 | 52.08 | 65.1 | 5964.46 | 0.1289%
24.3.3.2 | 92761 | Próprio | ARMAÇÃO DE PILAR OU VIGA DE ESTRUTURA CONVENCIONAL DE CONCRETO ARMADO UTILIZANDO AÇO CA-50 DE 8,0 MM - MONTAGEM. AF_06/2022 | KG | 266.04 | 10.12 | 12.65 | 3365.4 | 0.07275%
24.3.3.3 | 92762 | Próprio | ARMAÇÃO DE PILAR OU VIGA DE ESTRUTURA CONVENCIONAL DE CONCRETO ARMADO UTILIZANDO AÇO CA-50 DE 10,0 MM - MONTAGEM. AF_06/2022 | KG | 28.28 | 8.98 | 11.22 | 317.3 | 0.006859%
24.3.3.4 | 92759 | Próprio | ARMAÇÃO DE PILAR OU VIGA DE ESTRUTURA CONVENCIONAL DE CONCRETO ARMADO UTILIZANDO AÇO CA-60 DE 5,0 MM - MONTAGEM. AF_06/2022 | KG | 128.75 | 11.65 | 14.56 | 1874.6 | 0.04053%
24.3.3.5 | FNDE 240 | Próprio | CONCRETAGEM DE VIGAS E LAJES, FCK=30 MPA, PARA LAJES MACIÇAS OU NERVURADAS COM USO DE BOMBA - LANÇAMENTO, ADENSAMENTO E ACABAMENTO. (M3) | M³ | 4.75 | 549.28 | 686.6 | 3261.35 | 0.0705%
24.4 |  |  | IMPERMEABILIZAÇÃO |  | 1 |  | 6083.82 | 6083.82 | 0.1315%
24.4.1 | FNDE 172 | Próprio | IMPERMEABILIZAÇÃO DE VIGA BALDRAME COM EMULSÃO ASFÁLTICA, 2 DEMÃOS (M2) | un | 127.25 | 38.25 | 47.81 | 6083.82 | 0.1315%
24.5 |  |  | ALVENARIA DE VEDAÇÃO - MURO |  | 1 |  | 31816.3 | 31816.3 | 0.6878%
24.5.1 | 103324 | Próprio | ALVENARIA DE VEDAÇÃO DE BLOCOS CERÂMICOS FURADOS NA VERTICAL DE 14X19X39 CM (ESPESSURA 14 CM) E ARGAMASSA DE ASSENTAMENTO COM PREPARO EM BETONEIRA. AF_12/2021 | m² | 374.87 | 63.28 | 79.1 | 29652.21 | 0.641%
24.5.2 | 93200 | Próprio | FIXAÇÃO (ENCUNHAMENTO) DE ALVENARIA DE VEDAÇÃO COM ARGAMASSA APLICADA COM BISNAGA. AF_03/2024 | M | 176.95 | 9.79 | 12.23 | 2164.09 | 0.04678%
24.6 |  |  | REVESTIMENTO |  | 1 |  | 41098.86 | 41098.86 | 0.8885%
24.6.1 | FNDE 176 | Próprio | CHAPISCO APLICADO EM ALVENARIAS E ESTRUTURAS DE CONCRETO EXTERNAS, COM COLHER DE PEDREIRO. ARGAMASSA TRAÇO 1:3 COM PREPARO EM BETONEIRA 400L. - EXTERNO (M2) | un | 374.87 | 5.75 | 7.18 | 2691.56 | 0.05819%
24.6.2 | FNDE 177 | Próprio | CHAPISCO APLICADO EM ALVENARIAS E ESTRUTURAS DE CONCRETO EXTERNAS, COM COLHER DE PEDREIRO. ARGAMASSA TRAÇO 1:3 COM PREPARO EM BETONEIRA 400L. - INTERNO (M2) | un | 374.87 | 5.75 | 7.18 | 2691.56 | 0.05819%
24.6.3 | FNDE 178 | Próprio | EMBOÇO OU MASSA ÚNICA EM ARGAMASSA TRAÇO 1:2:8, PREPARO MECÂNICO COM BETONEIRA 400 L, APLICADA MANUALMENTE EM PANOS CEGOS - REVESTIMENTO INTERNO (SEM PRESENÇA DE VÃOS), ESPESSURA DE 25 MM (M2) | un | 374.87 | 33.06 | 41.32 | 15489.62 | 0.3349%
24.6.4 | FNDE 179 | Próprio | EMBOÇO OU MASSA ÚNICA EM ARGAMASSA TRAÇO 1:2:8, PREPARO MECÂNICO COM BETONEIRA 400 L, APLICADA MANUALMENTE EM PANOS CEGOS - REVESTIMENTO EXTERNO (SEM PRESENÇA DE VÃOS), ESPESSURA DE 25 MM (M2) | un | 374.87 | 33.06 | 41.32 | 15489.62 | 0.3349%
24.6.5 | 101979 | Próprio | CHAPIM (RUFO CAPA) EM AÇO GALVANIZADO, CORTE 33. AF_11/2020 | M | 110.1 | 34.42 | 43.02 | 4736.5 | 0.1024%
24.7 |  |  | PINTURA |  | 1 |  | 12018.32 | 12018.32 | 0.2598%
24.7.1 | FNDE 196 | Próprio | PINTURA LÁTEX ACRÍLICA, SOBRE REBOCO LISO, COR CINZA CLARO, APLICAÇÃO MANUAL EM PAREDES, DUAS DEMÃOS (M2) | un | 374.87 | 12.83 | 16.03 | 6009.16 | 0.1299%
24.7.2 | FNDE 352 | Próprio | PINTURA LÁTEX ACRÍLICA, SOBRE REBOCO LISO, COR CINZA CLARO, APLICAÇÃO MANUAL EM PAREDES, DUAS DEMÃOS - FACE EXTERNA MURO (M2) | un | 374.87 | 12.83 | 16.03 | 6009.16 | 0.1299%
25 |  |  | SERVIÇOS FINAIS |  | 1 |  | 40694.41 | 40694.41 | 0.8797%
25.1 | FNDE 602 | Próprio | LIMPEZA GROSSA DE OBRA (M2) | un | 1545.99 | 13.39 | 16.73 | 25864.41 | 0.5591%
25.2 | FNDE 601 | Próprio | LIMPEZA FINA DE OBRA (M2) | un | 1545.99 | 6.98 | 8.72 | 13481.03 | 0.2914%
25.3 | FNDE 560 | Próprio | FORNECIMENTO E INSTALAÇÃO DE PLACA DE INAUGURAÇÃO EM AÇO INOX - 500 X 700 MM (UN) | un | 1 | 1079.18 | 1348.97 | 1348.97 | 0.02916%
Tipo de Licitação |  |  | CONCORRÊNCIA ELETRÔNICA |  | Total sem BDI |  | 3700982.24
Abertura da Licitação |  |  | 07/10/2025 10:00 |  | Total do BDI |  | 924780.98
Número do Processo Licitatório |  |  | 07/2025 |  | Total Geral |  | 4625763.22
Sousa, 13 de janeiro de 2026

## COMPOSIÇÕES
PREFEITURA MUNICIPAL DE SOUSA-PB
|  |  | Obra | Bancos |  | B.D.I. |  | Encargos Sociais
|  |  | Construção de Creche Padrão FNDE – Tipo I, a ser implantada no Loteamento Jardim Rio do Peixe, neste Município de Sousa/PB | Próprio SINAPI - 01/2025 - Paraíba SP OBRAS 196 |  | 25% |  | Não Desonerado: Horista: 113,60% Mensalista: 69,85%
Composições Analíticas com Preço Unitário
1.1 | Código | Banco | Descrição | Tipo |  | Und | Quant. | Valor Unit | Total
Composição | 103689 | Próprio | FORNECIMENTO E INSTALAÇÃO DE PLACA DE OBRA COM CHAPA GALVANIZADA E ESTRUTURA DE MADEIRA. AF_03/2022_PS | PAVI - PAVIMENTAÇÃO |  | m² | 1 | 367.59 | 367.59
Composição Auxiliar | 88316 | Próprio | SERVENTE COM ENCARGOS COMPLEMENTARES | SEDI - SERVIÇOS DIVERSOS |  | H | 1.1186 | 19.14 | 21.41
Composição Auxiliar | 88262 | Próprio | CARPINTEIRO DE FORMAS COM ENCARGOS COMPLEMENTARES | SEDI - SERVIÇOS DIVERSOS |  | H | 0.3729 | 23.47 | 8.75
Composição Auxiliar | 102234 | Próprio | PINTURA IMUNIZANTE PARA MADEIRA, 2 DEMÃOS. AF_01/2021 | PINT - PINTURAS |  | m² | 0.5 | 19.87 | 9.93
Insumo | 00004813 | Próprio | PLACA DE OBRA (PARA CONSTRUCAO CIVIL) EM CHAPA GALVANIZADA *N. 22*, ADESIVADA, DE *2,4 X 1,2* M (SEM POSTES PARA FIXACAO) | Material |  | M² | 1 | 312.68 | 312.68
Insumo | 00005065 | Próprio | PREGO DE ACO POLIDO COM CABECA 10 X 10 (7/8 X 17) | Material |  | KG | 0.0113 | 30.25 | 0.34
Insumo | 00004509 | Próprio | SARRAFO *2,5 X 10* CM EM PINUS, MISTA OU EQUIVALENTE DA REGIAO - BRUTA | Material |  | M | 3.2083 | 4.45 | 14.27
Insumo | 00005069 | Próprio | PREGO DE ACO POLIDO COM CABECA 17 X 27 (2 1/2 X 11) | Material |  | KG | 0.0132 | 16.21 | 0.21
|  |  |  | MO sem LS => | 13.33 | LS => | 15.15 | MO com LS => | 28.48
|  |  |  | Valor do BDI => | 91.89 |  | Valor com BDI => |  | 459.48
1.2 | Código | Banco | Descrição | Tipo |  | Und | Quant. | Valor Unit | Total
Composição | 98459 | Próprio | TAPUME COM TELHA METÁLICA. AF_03/2024 | CANT - CANTEIRO DE OBRAS |  | m² | 1 | 77.3 | 77.3
Composição Auxiliar | 94974 | Próprio | CONCRETO MAGRO PARA LASTRO, TRAÇO 1:4,5:4,5 (EM MASSA SECA DE CIMENTO/ AREIA MÉDIA/ BRITA 1) - PREPARO MANUAL. AF_05/2021 | FUES - FUNDAÇÕES E ESTRUTURAS |  | m³ | 0.0061 | 378.25 | 2.3
Composição Auxiliar | 88239 | Próprio | AJUDANTE DE CARPINTEIRO COM ENCARGOS COMPLEMENTARES | SEDI - SERVIÇOS DIVERSOS |  | H | 0.492 | 19.78 | 9.73
Composição Auxiliar | 88262 | Próprio | CARPINTEIRO DE FORMAS COM ENCARGOS COMPLEMENTARES | SEDI - SERVIÇOS DIVERSOS |  | H | 0.735 | 23.47 | 17.25
Composição Auxiliar | 91692 | Próprio | SERRA CIRCULAR DE BANCADA COM MOTOR ELÉTRICO POTÊNCIA DE 5HP, COM COIFA PARA DISCO 10" - CHP DIURNO. AF_08/2015 | CHOR - CUSTOS HORÁRIOS DE MÁQUINAS E EQUIPAMENTOS |  | CHP | 0.0066 | 23.82 | 0.15
Composição Auxiliar | 91693 | Próprio | SERRA CIRCULAR DE BANCADA COM MOTOR ELÉTRICO POTÊNCIA DE 5HP, COM COIFA PARA DISCO 10" - CHI DIURNO. AF_08/2015 | CHOR - CUSTOS HORÁRIOS DE MÁQUINAS E EQUIPAMENTOS |  | CHI | 0.0264 | 22.98 | 0.6
Insumo | 00004491 | Próprio | PONTALETE *7,5 X 7,5* CM EM PINUS, MISTA OU EQUIVALENTE DA REGIAO - BRUTA | Material |  | M | 1.2273 | 8.76 | 10.75
Insumo | 00007243 | Próprio | TELHA TRAPEZOIDAL EM ACO ZINCADO, SEM PINTURA, ALTURA DE APROXIMADAMENTE 40 MM, ESPESSURA DE 0,50 MM E LARGURA UTIL DE 980 MM | Material |  | M² | 0.5853 | 39.23 | 22.96
Insumo | 00006194 | Próprio | TABUA *2,5 X 15 CM EM PINUS, MISTA OU EQUIVALENTE DA REGIAO - BRUTA | Material |  | M | 2 | 6.25 | 12.5
Insumo | 00005061 | Próprio | PREGO DE ACO POLIDO COM CABECA 18 X 27 (2 1/2 X 10) | Material |  | KG | 0.068 | 15.63 | 1.06
|  |  |  | MO sem LS => | 10.89 | LS => | 12.38 | MO com LS => | 23.27
|  |  |  | Valor do BDI => | 19.32 |  | Valor com BDI => |  | 96.62
1.3 | Código | Banco | Descrição | Tipo |  | Und | Quant. | Valor Unit | Total
Composição | 101509 | Próprio | ENTRADA DE ENERGIA ELÉTRICA, AÉREA, TRIFÁSICA, COM CAIXA DE EMBUTIR, CABO DE 10 MM2 E DISJUNTOR DIN 50A (NÃO INCLUSO O POSTE DE CONCRETO). AF_07/2020 | INEL - INSTALAÇÃO ELÉTRICA/ELETRIFICAÇÃO E ILUMINAÇÃO EXTERNA |  | UN | 1 | 1574.78 | 1574.78
Composição Auxiliar | 91885 | Próprio | LUVA PARA ELETRODUTO, PVC, ROSCÁVEL, DN 32 MM (1"), PARA CIRCUITOS TERMINAIS, INSTALADA EM PAREDE - FORNECIMENTO E INSTALAÇÃO. AF_03/2023 | INEL - INSTALAÇÃO ELÉTRICA/ELETRIFICAÇÃO E ILUMINAÇÃO EXTERNA |  | UN | 1 | 10.41 | 10.41
Composição Auxiliar | 91872 | Próprio | ELETRODUTO RÍGIDO ROSCÁVEL, PVC, DN 32 MM (1"), PARA CIRCUITOS TERMINAIS, INSTALADO EM PAREDE - FORNECIMENTO E INSTALAÇÃO. AF_03/2023 | INEL - INSTALAÇÃO ELÉTRICA/ELETRIFICAÇÃO E ILUMINAÇÃO EXTERNA |  | M | 6.05 | 15.11 | 91.41
Composição Auxiliar | 96977 | Próprio | CORDOALHA DE COBRE NU 50 MM², ENTERRADA - FORNECIMENTO E INSTALAÇÃO. AF_08/2023 | INEL - INSTALAÇÃO ELÉTRICA/ELETRIFICAÇÃO E ILUMINAÇÃO EXTERNA |  | M | 1.95 | 52.21 | 101.8
Composição Auxiliar | 88264 | Próprio | ELETRICISTA COM ENCARGOS COMPLEMENTARES | SEDI - SERVIÇOS DIVERSOS |  | H | 2.9102 | 24.38 | 70.95
Composição Auxiliar | 87367 | Próprio | ARGAMASSA TRAÇO 1:1:6 (EM VOLUME DE CIMENTO, CAL E AREIA MÉDIA ÚMIDA) PARA EMBOÇO/MASSA ÚNICA/ASSENTAMENTO DE ALVENARIA DE VEDAÇÃO, PREPARO MANUAL. AF_08/2019 | SEDI - SERVIÇOS DIVERSOS |  | m³ | 0.0194 | 583.69 | 11.32
Composição Auxiliar | 100578 | Próprio | ASSENTAMENTO DE POSTE DE CONCRETO COM COMPRIMENTO NOMINAL DE 9 M, CARGA NOMINAL MENOR OU IGUAL A 1000 DAN, ENGASTAMENTO SIMPLES COM 1,5 M DE SOLO (NÃO INCLUI FORNECIMENTO). AF_11/2019 | INEL - INSTALAÇÃO ELÉTRICA/ELETRIFICAÇÃO E ILUMINAÇÃO EXTERNA |  | UN | 1 | 444.93 | 444.93
Composição Auxiliar | 91917 | Próprio | CURVA 90 GRAUS PARA ELETRODUTO, PVC, ROSCÁVEL, DN 32 MM (1"), PARA CIRCUITOS TERMINAIS, INSTALADA EM PAREDE - FORNECIMENTO E INSTALAÇÃO. AF_03/2023 | INEL - INSTALAÇÃO ELÉTRICA/ELETRIFICAÇÃO E ILUMINAÇÃO EXTERNA |  | UN | 1 | 16.23 | 16.23
Composição Auxiliar | 91919 | Próprio | CURVA 180 GRAUS PARA ELETRODUTO, PVC, ROSCÁVEL, DN 32 MM (1"), PARA CIRCUITOS TERMINAIS, INSTALADA EM PAREDE - FORNECIMENTO E INSTALAÇÃO. AF_03/2023 | INEL - INSTALAÇÃO ELÉTRICA/ELETRIFICAÇÃO E ILUMINAÇÃO EXTERNA |  | UN | 1 | 16.99 | 16.99
Composição Auxiliar | 91933 | Próprio | CABO DE COBRE FLEXÍVEL ISOLADO, 10 MM², ANTI-CHAMA 0,6/1,0 KV, PARA CIRCUITOS TERMINAIS - FORNECIMENTO E INSTALAÇÃO. AF_03/2023 | INEL - INSTALAÇÃO ELÉTRICA/ELETRIFICAÇÃO E ILUMINAÇÃO EXTERNA |  | M | 22.2 | 14.47 | 321.23
Composição Auxiliar | 93673 | Próprio | DISJUNTOR TRIPOLAR TIPO DIN, CORRENTE NOMINAL DE 50A - FORNECIMENTO E INSTALAÇÃO. AF_10/2020 | INEL - INSTALAÇÃO ELÉTRICA/ELETRIFICAÇÃO E ILUMINAÇÃO EXTERNA |  | UN | 1 | 72.2 | 72.2
Composição Auxiliar | 104749 | Próprio | CONECTOR GRAMPO METÁLICO TIPO OLHAL, PARA SPDA, PARA HASTE DE ATERRAMENTO DE 3/4'' E CABOS DE 10 A 50 MM2 - FORNECIMENTO E INSTALAÇÃO. AF_08/2023 | INEL - INSTALAÇÃO ELÉTRICA/ELETRIFICAÇÃO E ILUMINAÇÃO EXTERNA |  | UN | 1 | 17.21 | 17.21
Composição Auxiliar | 88247 | Próprio | AUXILIAR DE ELETRICISTA COM ENCARGOS COMPLEMENTARES | SEDI - SERVIÇOS DIVERSOS |  | H | 0.3233 | 20.33 | 6.57
Composição Auxiliar | 96986 | Próprio | HASTE DE ATERRAMENTO, DIÂMETRO 3/4", COM 3 METROS - FORNECIMENTO E INSTALAÇÃO. AF_08/2023 | INEL - INSTALAÇÃO ELÉTRICA/ELETRIFICAÇÃO E ILUMINAÇÃO EXTERNA |  | UN | 1 | 103.28 | 103.28
Insumo | 00034643 | Próprio | CAIXA DE INSPECAO PARA ATERRAMENTO E PARA RAIOS, EM POLIPROPILENO, DIAMETRO = 300 MM X ALTURA = 400 MM | Material |  | UN | 1 | 30.4 | 30.4
Insumo | 00001062 | Próprio | CAIXA INTERNA/EXTERNA DE MEDICAO PARA 1 MEDIDOR TRIFASICO, COM VISOR, EM CHAPA DE ACO 18 USG (PADRAO DA CONCESSIONARIA LOCAL) | Material |  | UN | 1 | 202.57 | 202.57
Insumo | 00011267 | Próprio | ARRUELA LISA, REDONDA, DE LATAO POLIDO, DIAMETRO NOMINAL 5/8", DIAMETRO EXTERNO = 34 MM, DIAMETRO DO FURO = 17 MM, ESPESSURA = *2,5* MM | Material |  | UN | 2 | 1.12 | 2.24
Insumo | 00003398 | Próprio | ISOLADOR DE PORCELANA, TIPO ROLDANA, DIMENSOES DE *72* X *72* MM, PARA USO EM BAIXA TENSAO | Material |  | UN | 1 | 4.63 | 4.63
Insumo | 00039997 | Próprio | PORCA ZINCADA, SEXTAVADA, DIAMETRO 1/4" | Material |  | UN | 2 | 0.27 | 0.54
Insumo | 00001094 | Próprio | ARMACAO VERTICAL COM HASTE E CONTRA-PINO, EM CHAPA DE ACO GALVANIZADO 3/16", COM 1 ESTRIBO, SEM ISOLADOR | Material |  | UN | 1 | 19.23 | 19.23
Insumo | 00014153 | Próprio | FITA METALICA PERFURADA, L = *18* MM, ROLO DE 30 M, CARGA RECOMENDADA = *30* KGF | Material |  | UN | 0.06 | 48.15 | 2.88
Insumo | 00004346 | Próprio | PARAFUSO DE FERRO POLIDO, SEXTAVADO, COM ROSCA PARCIAL, DIAMETRO 5/8", COMPRIMENTO 6", COM PORCA E ARRUELA DE PRESSAO MEDIA | Material |  | UN | 3 | 9.15 | 27.45
Insumo | 00039996 | Próprio | VERGALHAO ZINCADO ROSCA TOTAL, 1/4" (6,3 MM) | Material |  | M | 0.1664 | 1.88 | 0.31
|  |  |  | MO sem LS => | 163.78 | LS => | 186.06 | MO com LS => | 349.84
|  |  |  | Valor do BDI => | 393.69 |  | Valor com BDI => |  | 1968.47
1.4 | Código | Banco | Descrição | Tipo |  | Und | Quant. | Valor Unit | Total
Composição | FNDE 03 | Próprio | LIGAÇÃO PROVISÓRIA DE ÁGUA E ESGOTO (UN) |  |  | un | 1 | 1877.83 | 1877.83
Composição Auxiliar | 88267 | Próprio | ENCANADOR OU BOMBEIRO HIDRÁULICO COM ENCARGOS COMPLEMENTARES | SEDI - SERVIÇOS DIVERSOS |  | H | 8 | 23.17 | 185.36
Composição Auxiliar | 88316 | Próprio | SERVENTE COM ENCARGOS COMPLEMENTARES | SEDI - SERVIÇOS DIVERSOS |  | H | 8.12 | 19.14 | 155.41
Composição Auxiliar | 88309 | Próprio | PEDREIRO COM ENCARGOS COMPLEMENTARES | SEDI - SERVIÇOS DIVERSOS |  | H | 8 | 24.05 | 192.4
Composição Auxiliar | 88248 | Próprio | AUXILIAR DE ENCANADOR OU BOMBEIRO HIDRÁULICO COM ENCARGOS COMPLEMENTARES | SEDI - SERVIÇOS DIVERSOS |  | H | 4 | 19.49 | 77.96
Composição Auxiliar | 92273 | Próprio | FABRICAÇÃO DE ESCORAS DO TIPO PONTALETE, EM MADEIRA, PARA PÉ-DIREITO SIMPLES. AF_09/2020 | Fôrmas para Estruturas de Concreto Armado |  | M | 17 | 15.21 | 258.57
Insumo | 00010420 | Próprio | BACIA SANITARIA (VASO) CONVENCIONAL, DE LOUCA BRANCA, SIFAO APARENTE, SAIDA VERTICAL (SEM ASSENTO) | Material |  | UN | 1 | 167.68 | 167.68
Insumo | 00009841 | Próprio | TUBO PVC, SERIE R, DN 100 MM, PARA ESGOTO OU AGUAS PLUVIAIS PREDIAL (NBR 5688) | Material |  | M | 5 | 21.76 | 108.8
Insumo | 00020205 | Próprio | RIPA APARELHADA *1,5 X 5* CM, EM MACARANDUBA/MASSARANDUBA, ANGELIM OU EQUIVALENTE DA REGIAO | Material |  | M | 8 | 2.37 | 18.96
Insumo | 00021009 | Próprio | TUBO ACO GALVANIZADO COM COSTURA, CLASSE LEVE, DN 20 MM (3/4"), E = 2,25 MM, *1,3* KG/M (NBR 5580) | Material |  | M | 30 | 19.47 | 584.1
Insumo | 00020247 | Próprio | PREGO DE ACO POLIDO COM CABECA 15 X 15 (1 1/4 X 13) | Material |  | KG | 1 | 17.61 | 17.61
Insumo | 00009841 | Próprio | TUBO PVC, SERIE R, DN 100 MM, PARA ESGOTO OU AGUAS PLUVIAIS PREDIAL (NBR 5688) | Material |  | M | 5 | 21.76 | 108.8
Insumo | 00000370 | Próprio | AREIA MEDIA - POSTO JAZIDA/FORNECEDOR (RETIRADO NA JAZIDA, SEM TRANSPORTE) | Material |  | M³ | 0.02 | 109.44 | 2.18
|  |  |  | MO sem LS => | 256.88 | LS => | 291.82 | MO com LS => | 548.7
|  |  |  | Valor do BDI => | 469.45 |  | Valor com BDI => |  | 2347.28
1.5 | Código | Banco | Descrição | Tipo |  | Und | Quant. | Valor Unit | Total
Composição | 99059 | Próprio | LOCAÇÃO CONVENCIONAL DE OBRA, UTILIZANDO GABARITO DE TÁBUAS CORRIDAS PONTALETADAS A CADA 2,00M - 2 UTILIZAÇÕES. AF_03/2024 | SERT - SERVIÇOS TÉCNICOS |  | M | 1 | 52.71 | 52.71
Composição Auxiliar | 91692 | Próprio | SERRA CIRCULAR DE BANCADA COM MOTOR ELÉTRICO POTÊNCIA DE 5HP, COM COIFA PARA DISCO 10" - CHP DIURNO. AF_08/2015 | CHOR - CUSTOS HORÁRIOS DE MÁQUINAS E EQUIPAMENTOS |  | CHP | 0.007 | 23.82 | 0.16
Composição Auxiliar | 91693 | Próprio | SERRA CIRCULAR DE BANCADA COM MOTOR ELÉTRICO POTÊNCIA DE 5HP, COM COIFA PARA DISCO 10" - CHI DIURNO. AF_08/2015 | CHOR - CUSTOS HORÁRIOS DE MÁQUINAS E EQUIPAMENTOS |  | CHI | 0.028 | 22.98 | 0.64
Composição Auxiliar | 88262 | Próprio | CARPINTEIRO DE FORMAS COM ENCARGOS COMPLEMENTARES | SEDI - SERVIÇOS DIVERSOS |  | H | 0.7247 | 23.47 | 17
Composição Auxiliar | 94974 | Próprio | CONCRETO MAGRO PARA LASTRO, TRAÇO 1:4,5:4,5 (EM MASSA SECA DE CIMENTO/ AREIA MÉDIA/ BRITA 1) - PREPARO MANUAL. AF_05/2021 | FUES - FUNDAÇÕES E ESTRUTURAS |  | m³ | 0.004 | 378.25 | 1.51
Composição Auxiliar | 88239 | Próprio | AJUDANTE DE CARPINTEIRO COM ENCARGOS COMPLEMENTARES | SEDI - SERVIÇOS DIVERSOS |  | H | 0.7247 | 19.78 | 14.33
Insumo | 00007356 | Próprio | TINTA LATEX ACRILICA PREMIUM, COR BRANCO FOSCO | Material |  | L | 0.0256 | 23.18 | 0.59
Insumo | 00004417 | Próprio | SARRAFO NAO APARELHADO *2,5 X 7* CM, EM MACARANDUBA/MASSARANDUBA, ANGELIM, PEROBA-ROSA OU EQUIVALENTE DA REGIAO - BRUTA | Material |  | M | 0.7445 | 5.07 | 3.77
Insumo | 00004433 | Próprio | CAIBRO NAO APARELHADO *6 X 6* CM, EM MACARANDUBA/MASSARANDUBA, ANGELIM OU EQUIVALENTE DA REGIAO - BRUTA | Material |  | M | 0.4125 | 18.22 | 7.51
Insumo | 00005068 | Próprio | PREGO DE ACO POLIDO COM CABECA 17 X 21 (2 X 11) | Material |  | KG | 0.111 | 15.9 | 1.76
Insumo | 00010567 | Próprio | TABUA *2,5 X 23* CM EM PINUS, MISTA OU EQUIVALENTE DA REGIAO - BRUTA | Material |  | M | 0.55 | 9.9 | 5.44
|  |  |  | MO sem LS => | 12.45 | LS => | 14.15 | MO com LS => | 26.6
|  |  |  | Valor do BDI => | 13.17 |  | Valor com BDI => |  | 65.88
1.6 | Código | Banco | Descrição | Tipo |  | Und | Quant. | Valor Unit | Total
Composição | FNDE 244 | Próprio | ADMINISTRAÇÃO LOCAL TIPO 1 (UN) |  |  | un | 1 | 214708.89 | 214708.89
Composição Auxiliar | 93563 | Próprio | ALMOXARIFE COM ENCARGOS COMPLEMENTARES | Livro Próprio: Cálculos e Parâmetros |  | MES | 10 | 3806.96 | 38069.6
Composição Auxiliar | 93572 | Próprio | ENCARREGADO GERAL DE OBRAS COM ENCARGOS COMPLEMENTARES | Livro Próprio: Cálculos e Parâmetros |  | MES | 10 | 4156.64 | 41566.4
Composição Auxiliar | 94295 | Próprio | MESTRE DE OBRAS COM ENCARGOS COMPLEMENTARES | Livro Próprio: Cálculos e Parâmetros |  | MES | 10 | 6247.59 | 62475.9
Composição Auxiliar | 93565 | Próprio | ENGENHEIRO CIVIL DE OBRA JUNIOR COM ENCARGOS COMPLEMENTARES | Livro Próprio: Cálculos e Parâmetros |  | MES | 1.7 | 22755.88 | 38684.99
Composição Auxiliar | 101452 | Próprio | SERVENTE DE OBRAS COM ENCARGOS COMPLEMENTARES | Livro Próprio: Cálculos e Parâmetros |  | MES | 10 | 3391.2 | 33912
|  |  |  | MO sem LS => | 114451.34 | LS => | 79944.27 | MO com LS => | 194395.61
|  |  |  | Valor do BDI => | 53677.22 |  | Valor com BDI => |  | 268386.11
1.7 | Código | Banco | Descrição | Tipo |  | Und | Quant. | Valor Unit | Total
Composição | FNDE 231 | Próprio | LOCACAO DE CONTAINER 2,30 X 6,00 M, ALT. 2,50 M, COM 1 SANITARIO, PARA ESCRITORIO, COMPLETO, SEM DIVISORIAS INTERNAS (NAO INCLUI MOBILIZACAO/DESMOBILIZACAO) (MÊS) | ASTU - ASSENTAMENTO DE TUBOS E PECAS |  | MÊS | 1 | 805.5 | 805.5
Composição Auxiliar | 105114 | Próprio | EXECUÇÃO DOS APOIOS PARA CONTÊINER OU MÓDULO HABITÁVEL. AF_03/2024 | Instalações para Canteiros de Obras |  | m³ | 0.096 | 1503.65 | 144.35
Composição Auxiliar | 105115 | Próprio | INSTALAÇÃO E DESINSTALAÇÃO MECANIZADA DE CONTÊINER OU MÓDULO HABITÁVEL DE USOS DIVERSOS. AF_03/2024 | Instalações para Canteiros de Obras |  | UN | 0.1 | 103.8 | 10.38
Insumo | 00010775 | Próprio | LOCACAO DE CONTAINER 2,30 X 6,00 M, ALT. 2,50 M, COM 1 SANITARIO, PARA ESCRITORIO, COMPLETO, SEM DIVISORIAS INTERNAS (NAO INCLUI MOBILIZACAO/DESMOBILIZACAO) | Equipamento |  | MES | 1 | 650.77 | 650.77
|  |  |  | MO sem LS => | 34.08 | LS => | 38.73 | MO com LS => | 72.81
|  |  |  | Valor do BDI => | 201.37 |  | Valor com BDI => |  | 1006.87
1.8 | Código | Banco | Descrição | Tipo |  | Und | Quant. | Valor Unit | Total
Composição | FNDE 230 | Próprio | LOCACAO DE CONTAINER 2,30 X 6,00 M, ALT. 2,50 M, PARA ESCRITORIO, SEM DIVISORIAS INTERNAS E SEM SANITARIO (NAO INCLUI MOBILIZACAO/DESMOBILIZACAO) (MÊS) | ASTU - ASSENTAMENTO DE TUBOS E PECAS |  | MÊS | 1 | 663.15 | 663.15
Composição Auxiliar | 105115 | Próprio | INSTALAÇÃO E DESINSTALAÇÃO MECANIZADA DE CONTÊINER OU MÓDULO HABITÁVEL DE USOS DIVERSOS. AF_03/2024 | Instalações para Canteiros de Obras |  | UN | 0.1 | 103.8 | 10.38
Composição Auxiliar | 105114 | Próprio | EXECUÇÃO DOS APOIOS PARA CONTÊINER OU MÓDULO HABITÁVEL. AF_03/2024 | Instalações para Canteiros de Obras |  | m³ | 0.096 | 1503.65 | 144.35
Insumo | 00010776 | Próprio | LOCACAO DE CONTAINER 2,30 X 6,00 M, ALT. 2,50 M, PARA ESCRITORIO, SEM DIVISORIAS INTERNAS E SEM SANITARIO (NAO INCLUI MOBILIZACAO/DESMOBILIZACAO) | Equipamento |  | MES | 1 | 508.42 | 508.42
|  |  |  | MO sem LS => | 34.08 | LS => | 38.73 | MO com LS => | 72.81
|  |  |  | Valor do BDI => | 165.78 |  | Valor com BDI => |  | 828.93
1.9 | Código | Banco | Descrição | Tipo |  | Und | Quant. | Valor Unit | Total
Composição | FNDE 232 | Próprio | LOCACAO DE CONTAINER 2,30 X 6,00 M, ALT. 2,50 M, PARA SANITARIO, COM 4 BACIAS, 8 CHUVEIROS,1 LAVATORIO E 1 MICTORIO (NAO INCLUI MOBILIZACAO/DESMOBILIZACAO) (MÊS) | ASTU - ASSENTAMENTO DE TUBOS E PECAS |  | MÊS | 1 | 968.19 | 968.19
Composição Auxiliar | 105115 | Próprio | INSTALAÇÃO E DESINSTALAÇÃO MECANIZADA DE CONTÊINER OU MÓDULO HABITÁVEL DE USOS DIVERSOS. AF_03/2024 | Instalações para Canteiros de Obras |  | UN | 0.1 | 103.8 | 10.38
Composição Auxiliar | 105114 | Próprio | EXECUÇÃO DOS APOIOS PARA CONTÊINER OU MÓDULO HABITÁVEL. AF_03/2024 | Instalações para Canteiros de Obras |  | m³ | 0.096 | 1503.65 | 144.35
Insumo | 00010778 | Próprio | LOCACAO DE CONTAINER 2,30 X 6,00 M, ALT. 2,50 M, PARA SANITARIO, COM 4 BACIAS, 8 CHUVEIROS,1 LAVATORIO E 1 MICTORIO (NAO INCLUI MOBILIZACAO/DESMOBILIZACAO) | Equipamento |  | MES | 1 | 813.46 | 813.46
|  |  |  | MO sem LS => | 34.08 | LS => | 38.73 | MO com LS => | 72.81
|  |  |  | Valor do BDI => | 242.04 |  | Valor com BDI => |  | 1210.23
2.1 | Código | Banco | Descrição | Tipo |  | Und | Quant. | Valor Unit | Total
Composição | 98525 | Próprio | LIMPEZA MECANIZADA DE CAMADA VEGETAL, VEGETAÇÃO E PEQUENAS ÁRVORES (DIÂMETRO DE TRONCO MENOR QUE 0,20 M), COM TRATOR DE ESTEIRAS. AF_03/2024 | URBA - URBANIZAÇÃO |  | m² | 1 | 0.52 | 0.52
Composição Auxiliar | 89031 | Próprio | TRATOR DE ESTEIRAS, POTÊNCIA 100 HP, PESO OPERACIONAL 9,4 T, COM LÂMINA 2,19 M3 - CHI DIURNO. AF_06/2014 | CHOR - CUSTOS HORÁRIOS DE MÁQUINAS E EQUIPAMENTOS |  | CHI | 0.0029 | 60.72 | 0.17
Composição Auxiliar | 88441 | Próprio | JARDINEIRO COM ENCARGOS COMPLEMENTARES | SEDI - SERVIÇOS DIVERSOS |  | H | 0.0046 | 20.02 | 0.09
Composição Auxiliar | 89032 | Próprio | TRATOR DE ESTEIRAS, POTÊNCIA 100 HP, PESO OPERACIONAL 9,4 T, COM LÂMINA 2,19 M3 - CHP DIURNO. AF_06/2014 | CHOR - CUSTOS HORÁRIOS DE MÁQUINAS E EQUIPAMENTOS |  | CHP | 0.0017 | 156.4 | 0.26
|  |  |  | MO sem LS => | 0.07 | LS => | 0.08 | MO com LS => | 0.15
|  |  |  | Valor do BDI => | 0.13 |  | Valor com BDI => |  | 0.65
2.2 | Código | Banco | Descrição | Tipo |  | Und | Quant. | Valor Unit | Total
Composição | 94304 | Próprio | ATERRO MECANIZADO DE VALA COM ESCAVADEIRA HIDRÁULICA (CAPACIDADE DA CAÇAMBA: 0,8 M³ / POTÊNCIA: 111 HP), LARGURA ATÉ 2,5 M, PROFUNDIDADE ATÉ 1,5 M, COM SOLO ARGILO-ARENOSO. AF_08/2023 | MOVT - MOVIMENTO DE TERRA |  | m³ | 1 | 59.05 | 59.05
Composição Auxiliar | 5903 | Próprio | CAMINHÃO PIPA 10.000 L TRUCADO, PESO BRUTO TOTAL 23.000 KG, CARGA ÚTIL MÁXIMA 15.935 KG, DISTÂNCIA ENTRE EIXOS 4,8 M, POTÊNCIA 230 CV, INCLUSIVE TANQUE DE AÇO PARA TRANSPORTE DE ÁGUA - CHI DIURNO. AF_06/2014 | CHOR - CUSTOS HORÁRIOS DE MÁQUINAS E EQUIPAMENTOS |  | CHI | 0.0006 | 59.65 | 0.03
Composição Auxiliar | 5632 | Próprio | ESCAVADEIRA HIDRÁULICA SOBRE ESTEIRAS, CAÇAMBA 0,80 M3, PESO OPERACIONAL 17 T, POTENCIA BRUTA 111 HP - CHI DIURNO. AF_06/2014 | CHOR - CUSTOS HORÁRIOS DE MÁQUINAS E EQUIPAMENTOS |  | CHI | 0.0641 | 71.44 | 4.57
Composição Auxiliar | 5901 | Próprio | CAMINHÃO PIPA 10.000 L TRUCADO, PESO BRUTO TOTAL 23.000 KG, CARGA ÚTIL MÁXIMA 15.935 KG, DISTÂNCIA ENTRE EIXOS 4,8 M, POTÊNCIA 230 CV, INCLUSIVE TANQUE DE AÇO PARA TRANSPORTE DE ÁGUA - CHP DIURNO. AF_06/2014 | CHOR - CUSTOS HORÁRIOS DE MÁQUINAS E EQUIPAMENTOS |  | CHP | 0.0054 | 250.53 | 1.35
Composição Auxiliar | 88316 | Próprio | SERVENTE COM ENCARGOS COMPLEMENTARES | SEDI - SERVIÇOS DIVERSOS |  | H | 0.0605 | 19.14 | 1.15
Composição Auxiliar | 91533 | Próprio | COMPACTADOR DE SOLOS DE PERCUSSÃO (SOQUETE) COM MOTOR A GASOLINA 4 TEMPOS, POTÊNCIA 4 CV - CHP DIURNO. AF_08/2015 | CHOR - CUSTOS HORÁRIOS DE MÁQUINAS E EQUIPAMENTOS |  | CHP | 0.1339 | 29.46 | 3.94
Composição Auxiliar | 5631 | Próprio | ESCAVADEIRA HIDRÁULICA SOBRE ESTEIRAS, CAÇAMBA 0,80 M3, PESO OPERACIONAL 17 T, POTENCIA BRUTA 111 HP - CHP DIURNO. AF_06/2014 | CHOR - CUSTOS HORÁRIOS DE MÁQUINAS E EQUIPAMENTOS |  | CHP | 0.0444 | 168.24 | 7.46
Insumo | 00006079 | Próprio | ARGILA, ARGILA VERMELHA OU ARGILA ARENOSA (RETIRADA NA JAZIDA, SEM TRANSPORTE) | Material |  | M³ | 1.3889 | 29.2 | 40.55
|  |  |  | MO sem LS => | 2.77 | LS => | 3.16 | MO com LS => | 5.93
|  |  |  | Valor do BDI => | 14.76 |  | Valor com BDI => |  | 73.81
2.3 | Código | Banco | Descrição | Tipo |  | Und | Quant. | Valor Unit | Total
Composição | 96521 | Próprio | ESCAVAÇÃO MECANIZADA PARA BLOCO DE COROAMENTO OU SAPATA COM RETROESCAVADEIRA (INCLUINDO ESCAVAÇÃO PARA COLOCAÇÃO DE FÔRMAS). AF_01/2024 | MOVT - MOVIMENTO DE TERRA |  | m³ | 1 | 32.69 | 32.69
Composição Auxiliar | 5679 | Próprio | RETROESCAVADEIRA SOBRE RODAS COM CARREGADEIRA, TRAÇÃO 4X4, POTÊNCIA LÍQ. 88 HP, CAÇAMBA CARREG. CAP. MÍN. 1 M3, CAÇAMBA RETRO CAP. 0,26 M3, PESO OPERACIONAL MÍN. 6.674 KG, PROFUNDIDADE ESCAVAÇÃO MÁX. 4,37 M - CHI DIURNO. AF_06/2014 | CHOR - CUSTOS HORÁRIOS DE MÁQUINAS E EQUIPAMENTOS |  | CHI | 0.096 | 50.21 | 4.82
Composição Auxiliar | 88316 | Próprio | SERVENTE COM ENCARGOS COMPLEMENTARES | SEDI - SERVIÇOS DIVERSOS |  | H | 0.166 | 19.14 | 3.17
Composição Auxiliar | 5678 | Próprio | RETROESCAVADEIRA SOBRE RODAS COM CARREGADEIRA, TRAÇÃO 4X4, POTÊNCIA LÍQ. 88 HP, CAÇAMBA CARREG. CAP. MÍN. 1 M3, CAÇAMBA RETRO CAP. 0,26 M3, PESO OPERACIONAL MÍN. 6.674 KG, PROFUNDIDADE ESCAVAÇÃO MÁX. 4,37 M - CHP DIURNO. AF_06/2014 | CHOR - CUSTOS HORÁRIOS DE MÁQUINAS E EQUIPAMENTOS |  | CHP | 0.192 | 115.56 | 22.18
Composição Auxiliar | 88309 | Próprio | PEDREIRO COM ENCARGOS COMPLEMENTARES | SEDI - SERVIÇOS DIVERSOS |  | H | 0.105 | 24.05 | 2.52
|  |  |  | MO sem LS => | 4.99 | LS => | 5.67 | MO com LS => | 10.66
|  |  |  | Valor do BDI => | 8.17 |  | Valor com BDI => |  | 40.86
2.4 | Código | Banco | Descrição | Tipo |  | Und | Quant. | Valor Unit | Total
Composição | 96525 | Próprio | ESCAVAÇÃO MECANIZADA PARA VIGA BALDRAME OU SAPATA CORRIDA COM MINI-ESCAVADEIRA (INCLUINDO ESCAVAÇÃO PARA COLOCAÇÃO DE FÔRMAS). AF_01/2024 | MOVT - MOVIMENTO DE TERRA |  | m³ | 1 | 43.91 | 43.91
Composição Auxiliar | 96245 | Próprio | MINIESCAVADEIRA SOBRE ESTEIRAS, POTÊNCIA LÍQUIDA DE *30* HP, PESO OPERACIONAL DE *3.500* KG - CHP DIURNO. AF_04/2017 | CHOR - CUSTOS HORÁRIOS DE MÁQUINAS E EQUIPAMENTOS |  | CHP | 0.328 | 93.52 | 30.67
Composição Auxiliar | 88316 | Próprio | SERVENTE COM ENCARGOS COMPLEMENTARES | SEDI - SERVIÇOS DIVERSOS |  | H | 0.136 | 19.14 | 2.6
Composição Auxiliar | 96246 | Próprio | MINIESCAVADEIRA SOBRE ESTEIRAS, POTÊNCIA LÍQUIDA DE *30* HP, PESO OPERACIONAL DE *3.500* KG - CHI DIURNO. AF_04/2017 | CHOR - CUSTOS HORÁRIOS DE MÁQUINAS E EQUIPAMENTOS |  | CHI | 0.164 | 52.33 | 8.58
Composição Auxiliar | 88309 | Próprio | PEDREIRO COM ENCARGOS COMPLEMENTARES | SEDI - SERVIÇOS DIVERSOS |  | H | 0.086 | 24.05 | 2.06
|  |  |  | MO sem LS => | 6.62 | LS => | 7.54 | MO com LS => | 14.16
|  |  |  | Valor do BDI => | 10.97 |  | Valor com BDI => |  | 54.88
2.5 | Código | Banco | Descrição | Tipo |  | Und | Quant. | Valor Unit | Total
Composição | 101616 | Próprio | PREPARO DE FUNDO DE VALA COM LARGURA MENOR QUE 1,5 M (ACERTO DO SOLO NATURAL). AF_08/2020 | MOVT - MOVIMENTO DE TERRA |  | m² | 1 | 5.56 | 5.56
Composição Auxiliar | 88309 | Próprio | PEDREIRO COM ENCARGOS COMPLEMENTARES | SEDI - SERVIÇOS DIVERSOS |  | H | 0.102 | 24.05 | 2.45
Composição Auxiliar | 91534 | Próprio | COMPACTADOR DE SOLOS DE PERCUSSÃO (SOQUETE) COM MOTOR A GASOLINA 4 TEMPOS, POTÊNCIA 4 CV - CHI DIURNO. AF_08/2015 | CHOR - CUSTOS HORÁRIOS DE MÁQUINAS E EQUIPAMENTOS |  | CHI | 0.0036 | 23.73 | 0.08
Composição Auxiliar | 88316 | Próprio | SERVENTE COM ENCARGOS COMPLEMENTARES | SEDI - SERVIÇOS DIVERSOS |  | H | 0.1531 | 19.14 | 2.93
Composição Auxiliar | 91533 | Próprio | COMPACTADOR DE SOLOS DE PERCUSSÃO (SOQUETE) COM MOTOR A GASOLINA 4 TEMPOS, POTÊNCIA 4 CV - CHP DIURNO. AF_08/2015 | CHOR - CUSTOS HORÁRIOS DE MÁQUINAS E EQUIPAMENTOS |  | CHP | 0.0036 | 29.46 | 0.1
|  |  |  | MO sem LS => | 2.08 | LS => | 2.38 | MO com LS => | 4.46
|  |  |  | Valor do BDI => | 1.39 |  | Valor com BDI => |  | 6.95
2.6 | Código | Banco | Descrição | Tipo |  | Und | Quant. | Valor Unit | Total
Composição | 104740 | Próprio | REATERRO MECANIZADO DE VALA COM MINICARREGADEIRA, COM COMPACTADOR DE SOLOS DE PERCUSSÃO. AF_08/2023 | MOVT - MOVIMENTO DE TERRA |  | m³ | 1 | 21.87 | 21.87
Composição Auxiliar | 5903 | Próprio | CAMINHÃO PIPA 10.000 L TRUCADO, PESO BRUTO TOTAL 23.000 KG, CARGA ÚTIL MÁXIMA 15.935 KG, DISTÂNCIA ENTRE EIXOS 4,8 M, POTÊNCIA 230 CV, INCLUSIVE TANQUE DE AÇO PARA TRANSPORTE DE ÁGUA - CHI DIURNO. AF_06/2014 | CHOR - CUSTOS HORÁRIOS DE MÁQUINAS E EQUIPAMENTOS |  | CHI | 0.0006 | 59.65 | 0.03
Composição Auxiliar | 91533 | Próprio | COMPACTADOR DE SOLOS DE PERCUSSÃO (SOQUETE) COM MOTOR A GASOLINA 4 TEMPOS, POTÊNCIA 4 CV - CHP DIURNO. AF_08/2015 | CHOR - CUSTOS HORÁRIOS DE MÁQUINAS E EQUIPAMENTOS |  | CHP | 0.1962 | 29.46 | 5.78
Composição Auxiliar | 88316 | Próprio | SERVENTE COM ENCARGOS COMPLEMENTARES | SEDI - SERVIÇOS DIVERSOS |  | H | 0.1012 | 19.14 | 1.93
Composição Auxiliar | 90693 | Próprio | MINICARREGADEIRA SOBRE RODAS, POTÊNCIA LÍQUIDA DE 47 HP, CAPACIDADE NOMINAL DE OPERAÇÃO DE 646 KG - CHI DIURNO. AF_06/2015 | CHOR - CUSTOS HORÁRIOS DE MÁQUINAS E EQUIPAMENTOS |  | CHI | 0.1072 | 47.11 | 5.05
Composição Auxiliar | 90692 | Próprio | MINICARREGADEIRA SOBRE RODAS, POTÊNCIA LÍQUIDA DE 47 HP, CAPACIDADE NOMINAL DE OPERAÇÃO DE 646 KG - CHP DIURNO. AF_06/2015 | CHOR - CUSTOS HORÁRIOS DE MÁQUINAS E EQUIPAMENTOS |  | CHP | 0.0742 | 104.2 | 7.73
Composição Auxiliar | 5901 | Próprio | CAMINHÃO PIPA 10.000 L TRUCADO, PESO BRUTO TOTAL 23.000 KG, CARGA ÚTIL MÁXIMA 15.935 KG, DISTÂNCIA ENTRE EIXOS 4,8 M, POTÊNCIA 230 CV, INCLUSIVE TANQUE DE AÇO PARA TRANSPORTE DE ÁGUA - CHP DIURNO. AF_06/2014 | CHOR - CUSTOS HORÁRIOS DE MÁQUINAS E EQUIPAMENTOS |  | CHP | 0.0054 | 250.53 | 1.35
|  |  |  | MO sem LS => | 4.17 | LS => | 4.75 | MO com LS => | 8.92
|  |  |  | Valor do BDI => | 5.46 |  | Valor com BDI => |  | 27.33
2.7 | Código | Banco | Descrição | Tipo |  | Und | Quant. | Valor Unit | Total
Composição | 104738 | Próprio | ATERRO MECANIZADO DE VALA COM MINICARREGADEIRA, COM SOLO ARGILO-ARENOSO. AF_08/2023 | MOVT - MOVIMENTO DE TERRA |  | m³ | 1 | 62.42 | 62.42
Composição Auxiliar | 5903 | Próprio | CAMINHÃO PIPA 10.000 L TRUCADO, PESO BRUTO TOTAL 23.000 KG, CARGA ÚTIL MÁXIMA 15.935 KG, DISTÂNCIA ENTRE EIXOS 4,8 M, POTÊNCIA 230 CV, INCLUSIVE TANQUE DE AÇO PARA TRANSPORTE DE ÁGUA - CHI DIURNO. AF_06/2014 | CHOR - CUSTOS HORÁRIOS DE MÁQUINAS E EQUIPAMENTOS |  | CHI | 0.0006 | 59.65 | 0.03
Composição Auxiliar | 90692 | Próprio | MINICARREGADEIRA SOBRE RODAS, POTÊNCIA LÍQUIDA DE 47 HP, CAPACIDADE NOMINAL DE OPERAÇÃO DE 646 KG - CHP DIURNO. AF_06/2015 | CHOR - CUSTOS HORÁRIOS DE MÁQUINAS E EQUIPAMENTOS |  | CHP | 0.0742 | 104.2 | 7.73
Composição Auxiliar | 88316 | Próprio | SERVENTE COM ENCARGOS COMPLEMENTARES | SEDI - SERVIÇOS DIVERSOS |  | H | 0.1012 | 19.14 | 1.93
Composição Auxiliar | 5901 | Próprio | CAMINHÃO PIPA 10.000 L TRUCADO, PESO BRUTO TOTAL 23.000 KG, CARGA ÚTIL MÁXIMA 15.935 KG, DISTÂNCIA ENTRE EIXOS 4,8 M, POTÊNCIA 230 CV, INCLUSIVE TANQUE DE AÇO PARA TRANSPORTE DE ÁGUA - CHP DIURNO. AF_06/2014 | CHOR - CUSTOS HORÁRIOS DE MÁQUINAS E EQUIPAMENTOS |  | CHP | 0.0054 | 250.53 | 1.35
Composição Auxiliar | 90693 | Próprio | MINICARREGADEIRA SOBRE RODAS, POTÊNCIA LÍQUIDA DE 47 HP, CAPACIDADE NOMINAL DE OPERAÇÃO DE 646 KG - CHI DIURNO. AF_06/2015 | CHOR - CUSTOS HORÁRIOS DE MÁQUINAS E EQUIPAMENTOS |  | CHI | 0.1072 | 47.11 | 5.05
Composição Auxiliar | 91533 | Próprio | COMPACTADOR DE SOLOS DE PERCUSSÃO (SOQUETE) COM MOTOR A GASOLINA 4 TEMPOS, POTÊNCIA 4 CV - CHP DIURNO. AF_08/2015 | CHOR - CUSTOS HORÁRIOS DE MÁQUINAS E EQUIPAMENTOS |  | CHP | 0.1962 | 29.46 | 5.78
Insumo | 00006079 | Próprio | ARGILA, ARGILA VERMELHA OU ARGILA ARENOSA (RETIRADA NA JAZIDA, SEM TRANSPORTE) | Material |  | M³ | 1.3889 | 29.2 | 40.55
|  |  |  | MO sem LS => | 4.17 | LS => | 4.75 | MO com LS => | 8.92
|  |  |  | Valor do BDI => | 15.6 |  | Valor com BDI => |  | 78.02
3.1.1 | Código | Banco | Descrição | Tipo |  | Und | Quant. | Valor Unit | Total
Composição | 100896 | Próprio | ESTACA ESCAVADA MECANICAMENTE, SEM FLUIDO ESTABILIZANTE, COM 25CM DE DIÂMETRO, CONCRETO LANÇADO POR CAMINHÃO BETONEIRA (EXCLUSIVE MOBILIZAÇÃO E DESMOBILIZAÇÃO). AF_01/2020_PA | FUES - FUNDAÇÕES E ESTRUTURAS |  | M | 1 | 49.99 | 49.99
Composição Auxiliar | 88316 | Próprio | SERVENTE COM ENCARGOS COMPLEMENTARES | SEDI - SERVIÇOS DIVERSOS |  | H | 0.2263 | 19.14 | 4.33
Composição Auxiliar | 97913 | Próprio | TRANSPORTE COM CAMINHÃO BASCULANTE DE 6 M³, EM VIA URBANA EM REVESTIMENTO PRIMÁRIO (UNIDADE: M3XKM). AF_07/2020 | MOVT - MOVIMENTO DE TERRA |  | M3XKM | 0.0205 | 2.6 | 0.05
Composição Auxiliar | 90778 | Próprio | ENGENHEIRO CIVIL DE OBRA PLENO COM ENCARGOS COMPLEMENTARES | SEDI - SERVIÇOS DIVERSOS |  | H | 0.0051 | 136.78 | 0.69
Composição Auxiliar | 100973 | Próprio | CARGA, MANOBRA E DESCARGA DE SOLOS E MATERIAIS GRANULARES EM CAMINHÃO BASCULANTE 6 M³ - CARGA COM PÁ CARREGADEIRA (CAÇAMBA DE 1,7 A 2,8 M³ / 128 HP) E DESCARGA LIVRE (UNIDADE: M3). AF_07/2020 | TRAN - TRANSPORTES, CARGAS E DESCARGAS |  | m³ | 0.0614 | 7.02 | 0.43
Composição Auxiliar | 90680 | Próprio | PERFURATRIZ HIDRÁULICA SOBRE CAMINHÃO COM TRADO CURTO ACOPLADO, PROFUNDIDADE MÁXIMA DE 20 M, DIÂMETRO MÁXIMO DE 1500 MM, POTÊNCIA INSTALADA DE 137 HP, MESA ROTATIVA COM TORQUE MÁXIMO DE 30 KNM - CHP DIURNO. AF_06/2015 | CHOR - CUSTOS HORÁRIOS DE MÁQUINAS E EQUIPAMENTOS |  | CHP | 0.0247 | 314.48 | 7.76
Composição Auxiliar | 95578 | Próprio | MONTAGEM DE ARMADURA DE ESTACAS, DIÂMETRO = 12,5 MM. AF_09/2021_PS | FUES - FUNDAÇÕES E ESTRUTURAS |  | KG | 0.8491 | 7.21 | 6.12
Composição Auxiliar | 90681 | Próprio | PERFURATRIZ HIDRÁULICA SOBRE CAMINHÃO COM TRADO CURTO ACOPLADO, PROFUNDIDADE MÁXIMA DE 20 M, DIÂMETRO MÁXIMO DE 1500 MM, POTÊNCIA INSTALADA DE 137 HP, MESA ROTATIVA COM TORQUE MÁXIMO DE 30 KNM - CHI DIURNO. AF_06/2015 | CHOR - CUSTOS HORÁRIOS DE MÁQUINAS E EQUIPAMENTOS |  | CHI | 0.049 | 133.94 | 6.56
Insumo | 00038405 | Próprio | CONCRETO USINADO BOMBEAVEL, CLASSE DE RESISTENCIA C25, COM BRITA 0 E 1, SLUMP = 130 +/- 20 MM, EXCLUI SERVICO DE BOMBEAMENTO (NBR 8953) | Material |  | m³ | 0.0557 | 431.94 | 24.05
|  |  |  | MO sem LS => | 2.8 | LS => | 3.19 | MO com LS => | 5.99
|  |  |  | Valor do BDI => | 12.49 |  | Valor com BDI => |  | 62.48
3.1.2 | Código | Banco | Descrição | Tipo |  | Und | Quant. | Valor Unit | Total
Composição | 100897 | Próprio | ESTACA ESCAVADA MECANICAMENTE, SEM FLUIDO ESTABILIZANTE, COM 40CM DE DIÂMETRO, CONCRETO LANÇADO POR CAMINHÃO BETONEIRA (EXCLUSIVE MOBILIZAÇÃO E DESMOBILIZAÇÃO). AF_01/2020_PA | FUES - FUNDAÇÕES E ESTRUTURAS |  | M | 1 | 97.63 | 97.63
Composição Auxiliar | 90681 | Próprio | PERFURATRIZ HIDRÁULICA SOBRE CAMINHÃO COM TRADO CURTO ACOPLADO, PROFUNDIDADE MÁXIMA DE 20 M, DIÂMETRO MÁXIMO DE 1500 MM, POTÊNCIA INSTALADA DE 137 HP, MESA ROTATIVA COM TORQUE MÁXIMO DE 30 KNM - CHI DIURNO. AF_06/2015 | CHOR - CUSTOS HORÁRIOS DE MÁQUINAS E EQUIPAMENTOS |  | CHI | 0.0612 | 133.94 | 8.19
Composição Auxiliar | 95579 | Próprio | MONTAGEM DE ARMADURA DE ESTACAS, DIÂMETRO = 16,0 MM. AF_09/2021_PS | FUES - FUNDAÇÕES E ESTRUTURAS |  | KG | 1.3913 | 6.95 | 9.66
Composição Auxiliar | 90778 | Próprio | ENGENHEIRO CIVIL DE OBRA PLENO COM ENCARGOS COMPLEMENTARES | SEDI - SERVIÇOS DIVERSOS |  | H | 0.0064 | 136.78 | 0.87
Composição Auxiliar | 100973 | Próprio | CARGA, MANOBRA E DESCARGA DE SOLOS E MATERIAIS GRANULARES EM CAMINHÃO BASCULANTE 6 M³ - CARGA COM PÁ CARREGADEIRA (CAÇAMBA DE 1,7 A 2,8 M³ / 128 HP) E DESCARGA LIVRE (UNIDADE: M3). AF_07/2020 | TRAN - TRANSPORTES, CARGAS E DESCARGAS |  | m³ | 0.1571 | 7.02 | 1.1
Composição Auxiliar | 97913 | Próprio | TRANSPORTE COM CAMINHÃO BASCULANTE DE 6 M³, EM VIA URBANA EM REVESTIMENTO PRIMÁRIO (UNIDADE: M3XKM). AF_07/2020 | MOVT - MOVIMENTO DE TERRA |  | M3XKM | 0.0524 | 2.6 | 0.13
Composição Auxiliar | 88316 | Próprio | SERVENTE COM ENCARGOS COMPLEMENTARES | SEDI - SERVIÇOS DIVERSOS |  | H | 0.2795 | 19.14 | 5.34
Composição Auxiliar | 90680 | Próprio | PERFURATRIZ HIDRÁULICA SOBRE CAMINHÃO COM TRADO CURTO ACOPLADO, PROFUNDIDADE MÁXIMA DE 20 M, DIÂMETRO MÁXIMO DE 1500 MM, POTÊNCIA INSTALADA DE 137 HP, MESA ROTATIVA COM TORQUE MÁXIMO DE 30 KNM - CHP DIURNO. AF_06/2015 | CHOR - CUSTOS HORÁRIOS DE MÁQUINAS E EQUIPAMENTOS |  | CHP | 0.0342 | 314.48 | 10.75
Insumo | 00038405 | Próprio | CONCRETO USINADO BOMBEAVEL, CLASSE DE RESISTENCIA C25, COM BRITA 0 E 1, SLUMP = 130 +/- 20 MM, EXCLUI SERVICO DE BOMBEAMENTO (NBR 8953) | Material |  | m³ | 0.1426 | 431.94 | 61.59
|  |  |  | MO sem LS => | 3.52 | LS => | 4.02 | MO com LS => | 7.54
|  |  |  | Valor do BDI => | 24.4 |  | Valor com BDI => |  | 122.03
3.1.3 | Código | Banco | Descrição | Tipo |  | Und | Quant. | Valor Unit | Total
Composição | 95601 | Próprio | ARRASAMENTO MECANICO DE ESTACA DE CONCRETO ARMADO, DIAMETROS DE ATÉ 40 CM. AF_05/2021 | FUES - FUNDAÇÕES E ESTRUTURAS |  | UN | 1 | 13.02 | 13.02
Composição Auxiliar | 102275 | Próprio | MARTELO DEMOLIDOR ELÉTRICO, COM POTÊNCIA DE 2.000 W, 1.000 IMPACTOS POR MINUTO, PESO DE 30 KG - CHP DIURNO. AF_01/2021 | CHOR - CUSTOS HORÁRIOS DE MÁQUINAS E EQUIPAMENTOS |  | CHP | 0.1627 | 17.73 | 2.88
Composição Auxiliar | 102274 | Próprio | MARTELO DEMOLIDOR ELÉTRICO, COM POTÊNCIA DE 2.000 W, 1.000 IMPACTOS POR MINUTO, PESO DE 30 KG - CHI DIURNO. AF_01/2021 | CHOR - CUSTOS HORÁRIOS DE MÁQUINAS E EQUIPAMENTOS |  | CHI | 0.2003 | 15.99 | 3.2
Composição Auxiliar | 88316 | Próprio | SERVENTE COM ENCARGOS COMPLEMENTARES | SEDI - SERVIÇOS DIVERSOS |  | H | 0.363 | 19.14 | 6.94
|  |  |  | MO sem LS => | 4.58 | LS => | 5.22 | MO com LS => | 9.8
|  |  |  | Valor do BDI => | 3.25 |  | Valor com BDI => |  | 16.27
3.2.1 | Código | Banco | Descrição | Tipo |  | Und | Quant. | Valor Unit | Total
Composição | 96621 | Próprio | LASTRO COM MATERIAL GRANULAR, APLICAÇÃO EM BLOCOS DE COROAMENTO, ESPESSURA DE *5 CM*. AF_01/2024 | FUES - FUNDAÇÕES E ESTRUTURAS |  | m³ | 1 | 176.69 | 176.69
Composição Auxiliar | 91277 | Próprio | PLACA VIBRATÓRIA REVERSÍVEL COM MOTOR 4 TEMPOS A GASOLINA, FORÇA CENTRÍFUGA DE 25 KN (2500 KGF), POTÊNCIA 5,5 CV - CHP DIURNO. AF_08/2015 | CHOR - CUSTOS HORÁRIOS DE MÁQUINAS E EQUIPAMENTOS |  | CHP | 0.072 | 7.96 | 0.57
Composição Auxiliar | 91278 | Próprio | PLACA VIBRATÓRIA REVERSÍVEL COM MOTOR 4 TEMPOS A GASOLINA, FORÇA CENTRÍFUGA DE 25 KN (2500 KGF), POTÊNCIA 5,5 CV - CHI DIURNO. AF_08/2015 | CHOR - CUSTOS HORÁRIOS DE MÁQUINAS E EQUIPAMENTOS |  | CHI | 0.067 | 0.55 | 0.03
Composição Auxiliar | 88309 | Próprio | PEDREIRO COM ENCARGOS COMPLEMENTARES | SEDI - SERVIÇOS DIVERSOS |  | H | 2.292 | 24.05 | 55.12
Composição Auxiliar | 88316 | Próprio | SERVENTE COM ENCARGOS COMPLEMENTARES | SEDI - SERVIÇOS DIVERSOS |  | H | 0.967 | 19.14 | 18.5
Insumo | 00004718 | Próprio | PEDRA BRITADA N. 2 (19 A 38 MM) POSTO PEDREIRA/FORNECEDOR, SEM FRETE | Material |  | M³ | 1.38 | 74.26 | 102.47
|  |  |  | MO sem LS => | 28.14 | LS => | 31.98 | MO com LS => | 60.12
|  |  |  | Valor do BDI => | 44.17 |  | Valor com BDI => |  | 220.86
3.2.2 | Código | Banco | Descrição | Tipo |  | Und | Quant. | Valor Unit | Total
Composição | 96619 | Próprio | LASTRO DE CONCRETO MAGRO, APLICADO EM BLOCOS DE COROAMENTO OU SAPATAS, ESPESSURA DE 5 CM. AF_01/2024 | FUES - FUNDAÇÕES E ESTRUTURAS |  | m² | 1 | 32.29 | 32.29
Composição Auxiliar | 88309 | Próprio | PEDREIRO COM ENCARGOS COMPLEMENTARES | SEDI - SERVIÇOS DIVERSOS |  | H | 0.33905 | 24.05 | 8.15
Composição Auxiliar | 88316 | Próprio | SERVENTE COM ENCARGOS COMPLEMENTARES | SEDI - SERVIÇOS DIVERSOS |  | H | 0.12265 | 19.14 | 2.34
Composição Auxiliar | 94968 | Próprio | CONCRETO MAGRO PARA LASTRO, TRAÇO 1:4,5:4,5 (EM MASSA SECA DE CIMENTO/ AREIA MÉDIA/ BRITA 1) - PREPARO MECÂNICO COM BETONEIRA 600 L. AF_05/2021 | FUES - FUNDAÇÕES E ESTRUTURAS |  | m³ | 0.069 | 316.05 | 21.8
|  |  |  | MO sem LS => | 5.57 | LS => | 6.34 | MO com LS => | 11.91
|  |  |  | Valor do BDI => | 8.07 |  | Valor com BDI => |  | 40.36
3.2.3 | Código | Banco | Descrição | Tipo |  | Und | Quant. | Valor Unit | Total
Composição | 96535 | Próprio | FABRICAÇÃO, MONTAGEM E DESMONTAGEM DE FÔRMA PARA SAPATA, EM MADEIRA SERRADA, E=25 MM, 4 UTILIZAÇÕES. AF_01/2024 | FUES - FUNDAÇÕES E ESTRUTURAS |  | m² | 1 | 116.24 | 116.24
Composição Auxiliar | 88262 | Próprio | CARPINTEIRO DE FORMAS COM ENCARGOS COMPLEMENTARES | SEDI - SERVIÇOS DIVERSOS |  | H | 2.392 | 23.47 | 56.14
Composição Auxiliar | 91692 | Próprio | SERRA CIRCULAR DE BANCADA COM MOTOR ELÉTRICO POTÊNCIA DE 5HP, COM COIFA PARA DISCO 10" - CHP DIURNO. AF_08/2015 | CHOR - CUSTOS HORÁRIOS DE MÁQUINAS E EQUIPAMENTOS |  | CHP | 0.07 | 23.82 | 1.66
Composição Auxiliar | 88239 | Próprio | AJUDANTE DE CARPINTEIRO COM ENCARGOS COMPLEMENTARES | SEDI - SERVIÇOS DIVERSOS |  | H | 1.081 | 19.78 | 21.38
Composição Auxiliar | 91693 | Próprio | SERRA CIRCULAR DE BANCADA COM MOTOR ELÉTRICO POTÊNCIA DE 5HP, COM COIFA PARA DISCO 10" - CHI DIURNO. AF_08/2015 | CHOR - CUSTOS HORÁRIOS DE MÁQUINAS E EQUIPAMENTOS |  | CHI | 0.282 | 22.98 | 6.48
Insumo | 00005074 | Próprio | PREGO DE ACO POLIDO COM CABECA 15 X 18 (1 1/2 X 13) | Material |  | KG | 0.005 | 17.82 | 0.08
Insumo | 00005073 | Próprio | PREGO DE ACO POLIDO COM CABECA 17 X 24 (2 1/4 X 11) | Material |  | KG | 0.038 | 16.21 | 0.61
Insumo | 00002692 | Próprio | DESMOLDANTE PROTETOR PARA FORMAS DE MADEIRA, DE BASE OLEOSA EMULSIONADA EM AGUA | Material |  | L | 0.0167 | 6.85 | 0.11
Insumo | 00006212 | Próprio | TABUA *2,5 X 30 CM EM PINUS, MISTA OU EQUIVALENTE DA REGIAO - BRUTA | Material |  | M | 1.227 | 14.53 | 17.82
Insumo | 00040304 | Próprio | PREGO DE ACO POLIDO COM CABECA DUPLA 17 X 27 (2 1/2 X 11) | Material |  | KG | 0.047 | 19.63 | 0.92
Insumo | 00004517 | Próprio | SARRAFO *2,5 X 7,5* CM EM PINUS, MISTA OU EQUIVALENTE DA REGIAO - BRUTA | Material |  | M | 3.609 | 3.06 | 11.04
|  |  |  | MO sem LS => | 33.03 | LS => | 37.53 | MO com LS => | 70.56
|  |  |  | Valor do BDI => | 29.06 |  | Valor com BDI => |  | 145.3
3.2.4 | Código | Banco | Descrição | Tipo |  | Und | Quant. | Valor Unit | Total
Composição | 104918 | Próprio | ARMAÇÃO DE SAPATA ISOLADA, VIGA BALDRAME E SAPATA CORRIDA UTILIZANDO AÇO CA-50 DE 8 MM - MONTAGEM. AF_01/2024 | FUES - FUNDAÇÕES E ESTRUTURAS |  | KG | 1 | 11.77 | 11.77
Composição Auxiliar | 88238 | Próprio | AJUDANTE DE ARMADOR COM ENCARGOS COMPLEMENTARES | SEDI - SERVIÇOS DIVERSOS |  | H | 0.039 | 19.9 | 0.77
Composição Auxiliar | 92802 | Próprio | CORTE E DOBRA DE AÇO CA-50, DIÂMETRO DE 8,0 MM. AF_06/2022 | FUES - FUNDAÇÕES E ESTRUTURAS |  | KG | 1 | 8.01 | 8.01
Composição Auxiliar | 88245 | Próprio | ARMADOR COM ENCARGOS COMPLEMENTARES | SEDI - SERVIÇOS DIVERSOS |  | H | 0.102 | 23.86 | 2.43
Insumo | 00039017 | Próprio | ESPACADOR / DISTANCIADOR CIRCULAR COM ENTRADA LATERAL, EM PLASTICO, PARA VERGALHAO *4,2 A 12,5* MM, COBRIMENTO 20 MM | Material |  | UN | 0.503 | 0.17 | 0.08
Insumo | 00043132 | Próprio | ARAME RECOZIDO 16 BWG, D = 1,65 MM (0,016 KG/M) OU 18 BWG, D = 1,25 MM (0,01 KG/M) | Material |  | KG | 0.025 | 19.54 | 0.48
|  |  |  | MO sem LS => | 1.38 | LS => | 1.58 | MO com LS => | 2.96
|  |  |  | Valor do BDI => | 2.94 |  | Valor com BDI => |  | 14.71
3.2.5 | Código | Banco | Descrição | Tipo |  | Und | Quant. | Valor Unit | Total
Composição | 104919 | Próprio | ARMAÇÃO DE SAPATA ISOLADA, VIGA BALDRAME E SAPATA CORRIDA UTILIZANDO AÇO CA-50 DE 10 MM - MONTAGEM. AF_01/2024 | FUES - FUNDAÇÕES E ESTRUTURAS |  | KG | 1 | 10.44 | 10.44
Composição Auxiliar | 88238 | Próprio | AJUDANTE DE ARMADOR COM ENCARGOS COMPLEMENTARES | SEDI - SERVIÇOS DIVERSOS |  | H | 0.031 | 19.9 | 0.61
Composição Auxiliar | 88245 | Próprio | ARMADOR COM ENCARGOS COMPLEMENTARES | SEDI - SERVIÇOS DIVERSOS |  | H | 0.081 | 23.86 | 1.93
Composição Auxiliar | 92803 | Próprio | CORTE E DOBRA DE AÇO CA-50, DIÂMETRO DE 10,0 MM. AF_06/2022 | FUES - FUNDAÇÕES E ESTRUTURAS |  | KG | 1 | 7.36 | 7.36
Insumo | 00039017 | Próprio | ESPACADOR / DISTANCIADOR CIRCULAR COM ENTRADA LATERAL, EM PLASTICO, PARA VERGALHAO *4,2 A 12,5* MM, COBRIMENTO 20 MM | Material |  | UN | 0.399 | 0.17 | 0.06
Insumo | 00043132 | Próprio | ARAME RECOZIDO 16 BWG, D = 1,65 MM (0,016 KG/M) OU 18 BWG, D = 1,25 MM (0,01 KG/M) | Material |  | KG | 0.025 | 19.54 | 0.48
|  |  |  | MO sem LS => | 1.05 | LS => | 1.21 | MO com LS => | 2.26
|  |  |  | Valor do BDI => | 2.61 |  | Valor com BDI => |  | 13.05
3.2.6 | Código | Banco | Descrição | Tipo |  | Und | Quant. | Valor Unit | Total
Composição | 104916 | Próprio | ARMAÇÃO DE SAPATA ISOLADA, VIGA BALDRAME E SAPATA CORRIDA UTILIZANDO AÇO CA-60 DE 5 MM - MONTAGEM. AF_01/2024 | FUES - FUNDAÇÕES E ESTRUTURAS |  | KG | 1 | 13.92 | 13.92
Composição Auxiliar | 92800 | Próprio | CORTE E DOBRA DE AÇO CA-60, DIÂMETRO DE 5,0 MM. AF_06/2022 | FUES - FUNDAÇÕES E ESTRUTURAS |  | KG | 1 | 8.08 | 8.08
Composição Auxiliar | 88238 | Próprio | AJUDANTE DE ARMADOR COM ENCARGOS COMPLEMENTARES | SEDI - SERVIÇOS DIVERSOS |  | H | 0.064 | 19.9 | 1.27
Composição Auxiliar | 88245 | Próprio | ARMADOR COM ENCARGOS COMPLEMENTARES | SEDI - SERVIÇOS DIVERSOS |  | H | 0.166 | 23.86 | 3.96
Insumo | 00043132 | Próprio | ARAME RECOZIDO 16 BWG, D = 1,65 MM (0,016 KG/M) OU 18 BWG, D = 1,25 MM (0,01 KG/M) | Material |  | KG | 0.025 | 19.54 | 0.48
Insumo | 00039017 | Próprio | ESPACADOR / DISTANCIADOR CIRCULAR COM ENTRADA LATERAL, EM PLASTICO, PARA VERGALHAO *4,2 A 12,5* MM, COBRIMENTO 20 MM | Material |  | UN | 0.819 | 0.17 | 0.13
|  |  |  | MO sem LS => | 2.59 | LS => | 2.96 | MO com LS => | 5.55
|  |  |  | Valor do BDI => | 3.48 |  | Valor com BDI => |  | 17.4
3.2.7 | Código | Banco | Descrição | Tipo |  | Und | Quant. | Valor Unit | Total
Composição | 96558 | Próprio | CONCRETAGEM DE SAPATA, FCK 30 MPA, COM USO DE BOMBA - LANÇAMENTO, ADENSAMENTO E ACABAMENTO. AF_01/2024 | FUES - FUNDAÇÕES E ESTRUTURAS |  | m³ | 1 | 616.38 | 616.38
Composição Auxiliar | 88309 | Próprio | PEDREIRO COM ENCARGOS COMPLEMENTARES | SEDI - SERVIÇOS DIVERSOS |  | H | 0.587 | 24.05 | 14.11
Composição Auxiliar | 90587 | Próprio | VIBRADOR DE IMERSÃO, DIÂMETRO DE PONTEIRA 45MM, MOTOR ELÉTRICO TRIFÁSICO POTÊNCIA DE 2 CV - CHI DIURNO. AF_06/2015 | CHOR - CUSTOS HORÁRIOS DE MÁQUINAS E EQUIPAMENTOS |  | CHI | 0.133 | 0.4 | 0.05
Composição Auxiliar | 88316 | Próprio | SERVENTE COM ENCARGOS COMPLEMENTARES | SEDI - SERVIÇOS DIVERSOS |  | H | 0.881 | 19.14 | 16.86
Composição Auxiliar | 90586 | Próprio | VIBRADOR DE IMERSÃO, DIÂMETRO DE PONTEIRA 45MM, MOTOR ELÉTRICO TRIFÁSICO POTÊNCIA DE 2 CV - CHP DIURNO. AF_06/2015 | CHOR - CUSTOS HORÁRIOS DE MÁQUINAS E EQUIPAMENTOS |  | CHP | 0.161 | 0.96 | 0.15
Insumo | 00001525 | Próprio | CONCRETO USINADO BOMBEAVEL, CLASSE DE RESISTENCIA C30, BRITA 0 E 1, SLUMP = 100 +/- 20 MM, COM BOMBEAMENTO (DISPONIBILIZACAO DE BOMBA), SEM O LANCAMENTO (NBR 8953) | Material |  | M³ | 1.26 | 464.46 | 585.21
|  |  |  | MO sem LS => | 11.66 | LS => | 13.26 | MO com LS => | 24.92
|  |  |  | Valor do BDI => | 154.09 |  | Valor com BDI => |  | 770.47
3.3.1 | Código | Banco | Descrição | Tipo |  | Und | Quant. | Valor Unit | Total
Composição | 96621 | Próprio | LASTRO COM MATERIAL GRANULAR, APLICAÇÃO EM BLOCOS DE COROAMENTO, ESPESSURA DE *5 CM*. AF_01/2024 | FUES - FUNDAÇÕES E ESTRUTURAS |  | m³ | 1 | 176.69 | 176.69
Composição Auxiliar | 91277 | Próprio | PLACA VIBRATÓRIA REVERSÍVEL COM MOTOR 4 TEMPOS A GASOLINA, FORÇA CENTRÍFUGA DE 25 KN (2500 KGF), POTÊNCIA 5,5 CV - CHP DIURNO. AF_08/2015 | CHOR - CUSTOS HORÁRIOS DE MÁQUINAS E EQUIPAMENTOS |  | CHP | 0.072 | 7.96 | 0.57
Composição Auxiliar | 91278 | Próprio | PLACA VIBRATÓRIA REVERSÍVEL COM MOTOR 4 TEMPOS A GASOLINA, FORÇA CENTRÍFUGA DE 25 KN (2500 KGF), POTÊNCIA 5,5 CV - CHI DIURNO. AF_08/2015 | CHOR - CUSTOS HORÁRIOS DE MÁQUINAS E EQUIPAMENTOS |  | CHI | 0.067 | 0.55 | 0.03
Composição Auxiliar | 88309 | Próprio | PEDREIRO COM ENCARGOS COMPLEMENTARES | SEDI - SERVIÇOS DIVERSOS |  | H | 2.292 | 24.05 | 55.12
Composição Auxiliar | 88316 | Próprio | SERVENTE COM ENCARGOS COMPLEMENTARES | SEDI - SERVIÇOS DIVERSOS |  | H | 0.967 | 19.14 | 18.5
Insumo | 00004718 | Próprio | PEDRA BRITADA N. 2 (19 A 38 MM) POSTO PEDREIRA/FORNECEDOR, SEM FRETE | Material |  | M³ | 1.38 | 74.26 | 102.47
|  |  |  | MO sem LS => | 28.14 | LS => | 31.98 | MO com LS => | 60.12
|  |  |  | Valor do BDI => | 44.17 |  | Valor com BDI => |  | 220.86
3.3.2 | Código | Banco | Descrição | Tipo |  | Und | Quant. | Valor Unit | Total
Composição | 96619 | Próprio | LASTRO DE CONCRETO MAGRO, APLICADO EM BLOCOS DE COROAMENTO OU SAPATAS, ESPESSURA DE 5 CM. AF_01/2024 | FUES - FUNDAÇÕES E ESTRUTURAS |  | m² | 1 | 32.29 | 32.29
Composição Auxiliar | 88309 | Próprio | PEDREIRO COM ENCARGOS COMPLEMENTARES | SEDI - SERVIÇOS DIVERSOS |  | H | 0.33905 | 24.05 | 8.15
Composição Auxiliar | 88316 | Próprio | SERVENTE COM ENCARGOS COMPLEMENTARES | SEDI - SERVIÇOS DIVERSOS |  | H | 0.12265 | 19.14 | 2.34
Composição Auxiliar | 94968 | Próprio | CONCRETO MAGRO PARA LASTRO, TRAÇO 1:4,5:4,5 (EM MASSA SECA DE CIMENTO/ AREIA MÉDIA/ BRITA 1) - PREPARO MECÂNICO COM BETONEIRA 600 L. AF_05/2021 | FUES - FUNDAÇÕES E ESTRUTURAS |  | m³ | 0.069 | 316.05 | 21.8
|  |  |  | MO sem LS => | 5.57 | LS => | 6.34 | MO com LS => | 11.91
|  |  |  | Valor do BDI => | 8.07 |  | Valor com BDI => |  | 40.36
3.3.3 | Código | Banco | Descrição | Tipo |  | Und | Quant. | Valor Unit | Total
Composição | 96534 | Próprio | FABRICAÇÃO, MONTAGEM E DESMONTAGEM DE FÔRMA PARA BLOCO DE COROAMENTO, EM MADEIRA SERRADA, E=25 MM, 4 UTILIZAÇÕES. AF_01/2024 | FUES - FUNDAÇÕES E ESTRUTURAS |  | m² | 1 | 70.57 | 70.57
Composição Auxiliar | 88262 | Próprio | CARPINTEIRO DE FORMAS COM ENCARGOS COMPLEMENTARES | SEDI - SERVIÇOS DIVERSOS |  | H | 1.334 | 23.47 | 31.3
Composição Auxiliar | 88239 | Próprio | AJUDANTE DE CARPINTEIRO COM ENCARGOS COMPLEMENTARES | SEDI - SERVIÇOS DIVERSOS |  | H | 0.588 | 19.78 | 11.63
Composição Auxiliar | 91692 | Próprio | SERRA CIRCULAR DE BANCADA COM MOTOR ELÉTRICO POTÊNCIA DE 5HP, COM COIFA PARA DISCO 10" - CHP DIURNO. AF_08/2015 | CHOR - CUSTOS HORÁRIOS DE MÁQUINAS E EQUIPAMENTOS |  | CHP | 0.011 | 23.82 | 0.26
Composição Auxiliar | 91693 | Próprio | SERRA CIRCULAR DE BANCADA COM MOTOR ELÉTRICO POTÊNCIA DE 5HP, COM COIFA PARA DISCO 10" - CHI DIURNO. AF_08/2015 | CHOR - CUSTOS HORÁRIOS DE MÁQUINAS E EQUIPAMENTOS |  | CHI | 0.044 | 22.98 | 1.01
Insumo | 00004491 | Próprio | PONTALETE *7,5 X 7,5* CM EM PINUS, MISTA OU EQUIVALENTE DA REGIAO - BRUTA | Material |  | M | 0.675 | 8.76 | 5.91
Insumo | 00002692 | Próprio | DESMOLDANTE PROTETOR PARA FORMAS DE MADEIRA, DE BASE OLEOSA EMULSIONADA EM AGUA | Material |  | L | 0.0167 | 6.85 | 0.11
Insumo | 00006212 | Próprio | TABUA *2,5 X 30 CM EM PINUS, MISTA OU EQUIVALENTE DA REGIAO - BRUTA | Material |  | M | 1.155 | 14.53 | 16.78
Insumo | 00005074 | Próprio | PREGO DE ACO POLIDO COM CABECA 15 X 18 (1 1/2 X 13) | Material |  | KG | 0.011 | 17.82 | 0.19
Insumo | 00004517 | Próprio | SARRAFO *2,5 X 7,5* CM EM PINUS, MISTA OU EQUIVALENTE DA REGIAO - BRUTA | Material |  | M | 0.924 | 3.06 | 2.82
Insumo | 00040304 | Próprio | PREGO DE ACO POLIDO COM CABECA DUPLA 17 X 27 (2 1/2 X 11) | Material |  | KG | 0.029 | 19.63 | 0.56
|  |  |  | MO sem LS => | 17 | LS => | 19.33 | MO com LS => | 36.33
|  |  |  | Valor do BDI => | 17.64 |  | Valor com BDI => |  | 88.21
3.3.4 | Código | Banco | Descrição | Tipo |  | Und | Quant. | Valor Unit | Total
Composição | 96544 | Próprio | ARMAÇÃO DE BLOCO UTILIZANDO AÇO CA-50 DE 6,3 MM - MONTAGEM. AF_01/2024 | FUES - FUNDAÇÕES E ESTRUTURAS |  | KG | 1 | 14.87 | 14.87
Composição Auxiliar | 92801 | Próprio | CORTE E DOBRA DE AÇO CA-50, DIÂMETRO DE 6,3 MM. AF_06/2022 | FUES - FUNDAÇÕES E ESTRUTURAS |  | KG | 1 | 8.09 | 8.09
Composição Auxiliar | 88238 | Próprio | AJUDANTE DE ARMADOR COM ENCARGOS COMPLEMENTARES | SEDI - SERVIÇOS DIVERSOS |  | H | 0.075 | 19.9 | 1.49
Composição Auxiliar | 88245 | Próprio | ARMADOR COM ENCARGOS COMPLEMENTARES | SEDI - SERVIÇOS DIVERSOS |  | H | 0.196 | 23.86 | 4.67
Insumo | 00039017 | Próprio | ESPACADOR / DISTANCIADOR CIRCULAR COM ENTRADA LATERAL, EM PLASTICO, PARA VERGALHAO *4,2 A 12,5* MM, COBRIMENTO 20 MM | Material |  | UN | 0.856 | 0.17 | 0.14
Insumo | 00043132 | Próprio | ARAME RECOZIDO 16 BWG, D = 1,65 MM (0,016 KG/M) OU 18 BWG, D = 1,25 MM (0,01 KG/M) | Material |  | KG | 0.025 | 19.54 | 0.48
|  |  |  | MO sem LS => | 2.68 | LS => | 3.05 | MO com LS => | 5.73
|  |  |  | Valor do BDI => | 3.71 |  | Valor com BDI => |  | 18.58
3.3.5 | Código | Banco | Descrição | Tipo |  | Und | Quant. | Valor Unit | Total
Composição | 96545 | Próprio | ARMAÇÃO DE BLOCO UTILIZANDO AÇO CA-50 DE 8 MM - MONTAGEM. AF_01/2024 | FUES - FUNDAÇÕES E ESTRUTURAS |  | KG | 1 | 13.29 | 13.29
Composição Auxiliar | 92802 | Próprio | CORTE E DOBRA DE AÇO CA-50, DIÂMETRO DE 8,0 MM. AF_06/2022 | FUES - FUNDAÇÕES E ESTRUTURAS |  | KG | 1 | 8.01 | 8.01
Composição Auxiliar | 88245 | Próprio | ARMADOR COM ENCARGOS COMPLEMENTARES | SEDI - SERVIÇOS DIVERSOS |  | H | 0.15 | 23.86 | 3.57
Composição Auxiliar | 88238 | Próprio | AJUDANTE DE ARMADOR COM ENCARGOS COMPLEMENTARES | SEDI - SERVIÇOS DIVERSOS |  | H | 0.057 | 19.9 | 1.13
Insumo | 00039017 | Próprio | ESPACADOR / DISTANCIADOR CIRCULAR COM ENTRADA LATERAL, EM PLASTICO, PARA VERGALHAO *4,2 A 12,5* MM, COBRIMENTO 20 MM | Material |  | UN | 0.635 | 0.17 | 0.1
Insumo | 00043132 | Próprio | ARAME RECOZIDO 16 BWG, D = 1,65 MM (0,016 KG/M) OU 18 BWG, D = 1,25 MM (0,01 KG/M) | Material |  | KG | 0.025 | 19.54 | 0.48
|  |  |  | MO sem LS => | 1.96 | LS => | 2.23 | MO com LS => | 4.19
|  |  |  | Valor do BDI => | 3.32 |  | Valor com BDI => |  | 16.61
3.3.6 | Código | Banco | Descrição | Tipo |  | Und | Quant. | Valor Unit | Total
Composição | 96546 | Próprio | ARMAÇÃO DE BLOCO UTILIZANDO AÇO CA-50 DE 10 MM - MONTAGEM. AF_01/2024 | FUES - FUNDAÇÕES E ESTRUTURAS |  | KG | 1 | 11.55 | 11.55
Composição Auxiliar | 88238 | Próprio | AJUDANTE DE ARMADOR COM ENCARGOS COMPLEMENTARES | SEDI - SERVIÇOS DIVERSOS |  | H | 0.044 | 19.9 | 0.87
Composição Auxiliar | 88245 | Próprio | ARMADOR COM ENCARGOS COMPLEMENTARES | SEDI - SERVIÇOS DIVERSOS |  | H | 0.116 | 23.86 | 2.76
Composição Auxiliar | 92803 | Próprio | CORTE E DOBRA DE AÇO CA-50, DIÂMETRO DE 10,0 MM. AF_06/2022 | FUES - FUNDAÇÕES E ESTRUTURAS |  | KG | 1 | 7.36 | 7.36
Insumo | 00039017 | Próprio | ESPACADOR / DISTANCIADOR CIRCULAR COM ENTRADA LATERAL, EM PLASTICO, PARA VERGALHAO *4,2 A 12,5* MM, COBRIMENTO 20 MM | Material |  | UN | 0.48 | 0.17 | 0.08
Insumo | 00043132 | Próprio | ARAME RECOZIDO 16 BWG, D = 1,65 MM (0,016 KG/M) OU 18 BWG, D = 1,25 MM (0,01 KG/M) | Material |  | KG | 0.025 | 19.54 | 0.48
|  |  |  | MO sem LS => | 1.47 | LS => | 1.69 | MO com LS => | 3.16
|  |  |  | Valor do BDI => | 2.88 |  | Valor com BDI => |  | 14.43
3.3.7 | Código | Banco | Descrição | Tipo |  | Und | Quant. | Valor Unit | Total
Composição | 104920 | Próprio | ARMAÇÃO DE BLOCO, SAPATA ISOLADA, VIGA BALDRAME E SAPATA CORRIDA UTILIZANDO AÇO CA-50 DE 12,5 MM - MONTAGEM. AF_01/2024 | FUES - FUNDAÇÕES E ESTRUTURAS |  | KG | 1 | 8.85 | 8.85
Composição Auxiliar | 88238 | Próprio | AJUDANTE DE ARMADOR COM ENCARGOS COMPLEMENTARES | SEDI - SERVIÇOS DIVERSOS |  | H | 0.025 | 19.9 | 0.49
Composição Auxiliar | 92804 | Próprio | CORTE E DOBRA DE AÇO CA-50, DIÂMETRO DE 12,5 MM. AF_06/2022 | FUES - FUNDAÇÕES E ESTRUTURAS |  | KG | 1 | 6.31 | 6.31
Composição Auxiliar | 88245 | Próprio | ARMADOR COM ENCARGOS COMPLEMENTARES | SEDI - SERVIÇOS DIVERSOS |  | H | 0.064 | 23.86 | 1.52
Insumo | 00043132 | Próprio | ARAME RECOZIDO 16 BWG, D = 1,65 MM (0,016 KG/M) OU 18 BWG, D = 1,25 MM (0,01 KG/M) | Material |  | KG | 0.025 | 19.54 | 0.48
Insumo | 00039017 | Próprio | ESPACADOR / DISTANCIADOR CIRCULAR COM ENTRADA LATERAL, EM PLASTICO, PARA VERGALHAO *4,2 A 12,5* MM, COBRIMENTO 20 MM | Material |  | UN | 0.317 | 0.17 | 0.05
|  |  |  | MO sem LS => | 0.81 | LS => | 0.94 | MO com LS => | 1.75
|  |  |  | Valor do BDI => | 2.21 |  | Valor com BDI => |  | 11.06
3.3.8 | Código | Banco | Descrição | Tipo |  | Und | Quant. | Valor Unit | Total
Composição | 104921 | Próprio | ARMAÇÃO DE BLOCO, SAPATA ISOLADA, VIGA BALDRAME E SAPATA CORRIDA UTILIZANDO AÇO CA-50 DE 16 MM - MONTAGEM. AF_01/2024 | FUES - FUNDAÇÕES E ESTRUTURAS |  | KG | 1 | 8.29 | 8.29
Composição Auxiliar | 88245 | Próprio | ARMADOR COM ENCARGOS COMPLEMENTARES | SEDI - SERVIÇOS DIVERSOS |  | H | 0.049 | 23.86 | 1.16
Composição Auxiliar | 88238 | Próprio | AJUDANTE DE ARMADOR COM ENCARGOS COMPLEMENTARES | SEDI - SERVIÇOS DIVERSOS |  | H | 0.019 | 19.9 | 0.37
Composição Auxiliar | 92805 | Próprio | CORTE E DOBRA DE AÇO CA-50, DIÂMETRO DE 16,0 MM. AF_06/2022 | FUES - FUNDAÇÕES E ESTRUTURAS |  | KG | 1 | 6.24 | 6.24
Insumo | 00043132 | Próprio | ARAME RECOZIDO 16 BWG, D = 1,65 MM (0,016 KG/M) OU 18 BWG, D = 1,25 MM (0,01 KG/M) | Material |  | KG | 0.025 | 19.54 | 0.48
Insumo | 00039017 | Próprio | ESPACADOR / DISTANCIADOR CIRCULAR COM ENTRADA LATERAL, EM PLASTICO, PARA VERGALHAO *4,2 A 12,5* MM, COBRIMENTO 20 MM | Material |  | UN | 0.245 | 0.17 | 0.04
|  |  |  | MO sem LS => | 0.6 | LS => | 0.69 | MO com LS => | 1.29
|  |  |  | Valor do BDI => | 2.07 |  | Valor com BDI => |  | 10.36
3.3.9 | Código | Banco | Descrição | Tipo |  | Und | Quant. | Valor Unit | Total
Composição | 96543 | Próprio | ARMAÇÃO DE BLOCO UTILIZANDO AÇO CA-60 DE 5 MM - MONTAGEM. AF_01/2024 | FUES - FUNDAÇÕES E ESTRUTURAS |  | KG | 1 | 16.69 | 16.69
Composição Auxiliar | 92800 | Próprio | CORTE E DOBRA DE AÇO CA-60, DIÂMETRO DE 5,0 MM. AF_06/2022 | FUES - FUNDAÇÕES E ESTRUTURAS |  | KG | 1 | 8.08 | 8.08
Composição Auxiliar | 88245 | Próprio | ARMADOR COM ENCARGOS COMPLEMENTARES | SEDI - SERVIÇOS DIVERSOS |  | H | 0.252 | 23.86 | 6.01
Composição Auxiliar | 88238 | Próprio | AJUDANTE DE ARMADOR COM ENCARGOS COMPLEMENTARES | SEDI - SERVIÇOS DIVERSOS |  | H | 0.097 | 19.9 | 1.93
Insumo | 00043132 | Próprio | ARAME RECOZIDO 16 BWG, D = 1,65 MM (0,016 KG/M) OU 18 BWG, D = 1,25 MM (0,01 KG/M) | Material |  | KG | 0.025 | 19.54 | 0.48
Insumo | 00039017 | Próprio | ESPACADOR / DISTANCIADOR CIRCULAR COM ENTRADA LATERAL, EM PLASTICO, PARA VERGALHAO *4,2 A 12,5* MM, COBRIMENTO 20 MM | Material |  | UN | 1.143 | 0.17 | 0.19
|  |  |  | MO sem LS => | 3.63 | LS => | 4.13 | MO com LS => | 7.76
|  |  |  | Valor do BDI => | 4.17 |  | Valor com BDI => |  | 20.86
3.3.10 | Código | Banco | Descrição | Tipo |  | Und | Quant. | Valor Unit | Total
Composição | 96557 | Próprio | CONCRETAGEM DE BLOCO DE COROAMENTO OU VIGA BALDRAME, FCK 30 MPA, COM USO DE BOMBA - LANÇAMENTO, ADENSAMENTO E ACABAMENTO. AF_01/2024 | FUES - FUNDAÇÕES E ESTRUTURAS |  | m³ | 1 | 589 | 589
Composição Auxiliar | 88309 | Próprio | PEDREIRO COM ENCARGOS COMPLEMENTARES | SEDI - SERVIÇOS DIVERSOS |  | H | 0.334 | 24.05 | 8.03
Composição Auxiliar | 90586 | Próprio | VIBRADOR DE IMERSÃO, DIÂMETRO DE PONTEIRA 45MM, MOTOR ELÉTRICO TRIFÁSICO POTÊNCIA DE 2 CV - CHP DIURNO. AF_06/2015 | CHOR - CUSTOS HORÁRIOS DE MÁQUINAS E EQUIPAMENTOS |  | CHP | 0.092 | 0.96 | 0.08
Composição Auxiliar | 88316 | Próprio | SERVENTE COM ENCARGOS COMPLEMENTARES | SEDI - SERVIÇOS DIVERSOS |  | H | 0.501 | 19.14 | 9.58
Composição Auxiliar | 90587 | Próprio | VIBRADOR DE IMERSÃO, DIÂMETRO DE PONTEIRA 45MM, MOTOR ELÉTRICO TRIFÁSICO POTÊNCIA DE 2 CV - CHI DIURNO. AF_06/2015 | CHOR - CUSTOS HORÁRIOS DE MÁQUINAS E EQUIPAMENTOS |  | CHI | 0.075 | 0.4 | 0.03
Insumo | 00001525 | Próprio | CONCRETO USINADO BOMBEAVEL, CLASSE DE RESISTENCIA C30, BRITA 0 E 1, SLUMP = 100 +/- 20 MM, COM BOMBEAMENTO (DISPONIBILIZACAO DE BOMBA), SEM O LANCAMENTO (NBR 8953) | Material |  | M³ | 1.23 | 464.46 | 571.28
|  |  |  | MO sem LS => | 6.63 | LS => | 7.54 | MO com LS => | 14.17
|  |  |  | Valor do BDI => | 147.25 |  | Valor com BDI => |  | 736.25
4.1.1 | Código | Banco | Descrição | Tipo |  | Und | Quant. | Valor Unit | Total
Composição | 96621 | Próprio | LASTRO COM MATERIAL GRANULAR, APLICAÇÃO EM BLOCOS DE COROAMENTO, ESPESSURA DE *5 CM*. AF_01/2024 | FUES - FUNDAÇÕES E ESTRUTURAS |  | m³ | 1 | 176.69 | 176.69
Composição Auxiliar | 91277 | Próprio | PLACA VIBRATÓRIA REVERSÍVEL COM MOTOR 4 TEMPOS A GASOLINA, FORÇA CENTRÍFUGA DE 25 KN (2500 KGF), POTÊNCIA 5,5 CV - CHP DIURNO. AF_08/2015 | CHOR - CUSTOS HORÁRIOS DE MÁQUINAS E EQUIPAMENTOS |  | CHP | 0.072 | 7.96 | 0.57
Composição Auxiliar | 91278 | Próprio | PLACA VIBRATÓRIA REVERSÍVEL COM MOTOR 4 TEMPOS A GASOLINA, FORÇA CENTRÍFUGA DE 25 KN (2500 KGF), POTÊNCIA 5,5 CV - CHI DIURNO. AF_08/2015 | CHOR - CUSTOS HORÁRIOS DE MÁQUINAS E EQUIPAMENTOS |  | CHI | 0.067 | 0.55 | 0.03
Composição Auxiliar | 88309 | Próprio | PEDREIRO COM ENCARGOS COMPLEMENTARES | SEDI - SERVIÇOS DIVERSOS |  | H | 2.292 | 24.05 | 55.12
Composição Auxiliar | 88316 | Próprio | SERVENTE COM ENCARGOS COMPLEMENTARES | SEDI - SERVIÇOS DIVERSOS |  | H | 0.967 | 19.14 | 18.5
Insumo | 00004718 | Próprio | PEDRA BRITADA N. 2 (19 A 38 MM) POSTO PEDREIRA/FORNECEDOR, SEM FRETE | Material |  | M³ | 1.38 | 74.26 | 102.47
|  |  |  | MO sem LS => | 28.14 | LS => | 31.98 | MO com LS => | 60.12
|  |  |  | Valor do BDI => | 44.17 |  | Valor com BDI => |  | 220.86
4.1.2 | Código | Banco | Descrição | Tipo |  | Und | Quant. | Valor Unit | Total
Composição | 96619 | Próprio | LASTRO DE CONCRETO MAGRO, APLICADO EM BLOCOS DE COROAMENTO OU SAPATAS, ESPESSURA DE 5 CM. AF_01/2024 | FUES - FUNDAÇÕES E ESTRUTURAS |  | m² | 1 | 32.29 | 32.29
Composição Auxiliar | 88309 | Próprio | PEDREIRO COM ENCARGOS COMPLEMENTARES | SEDI - SERVIÇOS DIVERSOS |  | H | 0.33905 | 24.05 | 8.15
Composição Auxiliar | 88316 | Próprio | SERVENTE COM ENCARGOS COMPLEMENTARES | SEDI - SERVIÇOS DIVERSOS |  | H | 0.12265 | 19.14 | 2.34
Composição Auxiliar | 94968 | Próprio | CONCRETO MAGRO PARA LASTRO, TRAÇO 1:4,5:4,5 (EM MASSA SECA DE CIMENTO/ AREIA MÉDIA/ BRITA 1) - PREPARO MECÂNICO COM BETONEIRA 600 L. AF_05/2021 | FUES - FUNDAÇÕES E ESTRUTURAS |  | m³ | 0.069 | 316.05 | 21.8
|  |  |  | MO sem LS => | 5.57 | LS => | 6.34 | MO com LS => | 11.91
|  |  |  | Valor do BDI => | 8.07 |  | Valor com BDI => |  | 40.36
4.1.3 | Código | Banco | Descrição | Tipo |  | Und | Quant. | Valor Unit | Total
Composição | 96536 | Próprio | FABRICAÇÃO, MONTAGEM E DESMONTAGEM DE FÔRMA PARA VIGA BALDRAME, EM MADEIRA SERRADA, E=25 MM, 4 UTILIZAÇÕES. AF_01/2024 | FUES - FUNDAÇÕES E ESTRUTURAS |  | m² | 1 | 61.47 | 61.47
Composição Auxiliar | 91693 | Próprio | SERRA CIRCULAR DE BANCADA COM MOTOR ELÉTRICO POTÊNCIA DE 5HP, COM COIFA PARA DISCO 10" - CHI DIURNO. AF_08/2015 | CHOR - CUSTOS HORÁRIOS DE MÁQUINAS E EQUIPAMENTOS |  | CHI | 0.053 | 22.98 | 1.21
Composição Auxiliar | 88239 | Próprio | AJUDANTE DE CARPINTEIRO COM ENCARGOS COMPLEMENTARES | SEDI - SERVIÇOS DIVERSOS |  | H | 0.477 | 19.78 | 9.43
Composição Auxiliar | 88262 | Próprio | CARPINTEIRO DE FORMAS COM ENCARGOS COMPLEMENTARES | SEDI - SERVIÇOS DIVERSOS |  | H | 1.088 | 23.47 | 25.53
Composição Auxiliar | 91692 | Próprio | SERRA CIRCULAR DE BANCADA COM MOTOR ELÉTRICO POTÊNCIA DE 5HP, COM COIFA PARA DISCO 10" - CHP DIURNO. AF_08/2015 | CHOR - CUSTOS HORÁRIOS DE MÁQUINAS E EQUIPAMENTOS |  | CHP | 0.013 | 23.82 | 0.3
Insumo | 00002692 | Próprio | DESMOLDANTE PROTETOR PARA FORMAS DE MADEIRA, DE BASE OLEOSA EMULSIONADA EM AGUA | Material |  | L | 0.0167 | 6.85 | 0.11
Insumo | 00004491 | Próprio | PONTALETE *7,5 X 7,5* CM EM PINUS, MISTA OU EQUIVALENTE DA REGIAO - BRUTA | Material |  | M | 0.605 | 8.76 | 5.29
Insumo | 00004517 | Próprio | SARRAFO *2,5 X 7,5* CM EM PINUS, MISTA OU EQUIVALENTE DA REGIAO - BRUTA | Material |  | M | 0.547 | 3.06 | 1.67
Insumo | 00005073 | Próprio | PREGO DE ACO POLIDO COM CABECA 17 X 24 (2 1/4 X 11) | Material |  | KG | 0.026 | 16.21 | 0.42
Insumo | 00040304 | Próprio | PREGO DE ACO POLIDO COM CABECA DUPLA 17 X 27 (2 1/2 X 11) | Material |  | KG | 0.053 | 19.63 | 1.04
Insumo | 00006212 | Próprio | TABUA *2,5 X 30 CM EM PINUS, MISTA OU EQUIVALENTE DA REGIAO - BRUTA | Material |  | M | 1.134 | 14.53 | 16.47
|  |  |  | MO sem LS => | 14.04 | LS => | 15.97 | MO com LS => | 30.01
|  |  |  | Valor do BDI => | 15.36 |  | Valor com BDI => |  | 76.83
4.1.4 | Código | Banco | Descrição | Tipo |  | Und | Quant. | Valor Unit | Total
Composição | 104918 | Próprio | ARMAÇÃO DE SAPATA ISOLADA, VIGA BALDRAME E SAPATA CORRIDA UTILIZANDO AÇO CA-50 DE 8 MM - MONTAGEM. AF_01/2024 | FUES - FUNDAÇÕES E ESTRUTURAS |  | KG | 1 | 11.77 | 11.77
Composição Auxiliar | 88238 | Próprio | AJUDANTE DE ARMADOR COM ENCARGOS COMPLEMENTARES | SEDI - SERVIÇOS DIVERSOS |  | H | 0.039 | 19.9 | 0.77
Composição Auxiliar | 92802 | Próprio | CORTE E DOBRA DE AÇO CA-50, DIÂMETRO DE 8,0 MM. AF_06/2022 | FUES - FUNDAÇÕES E ESTRUTURAS |  | KG | 1 | 8.01 | 8.01
Composição Auxiliar | 88245 | Próprio | ARMADOR COM ENCARGOS COMPLEMENTARES | SEDI - SERVIÇOS DIVERSOS |  | H | 0.102 | 23.86 | 2.43
Insumo | 00039017 | Próprio | ESPACADOR / DISTANCIADOR CIRCULAR COM ENTRADA LATERAL, EM PLASTICO, PARA VERGALHAO *4,2 A 12,5* MM, COBRIMENTO 20 MM | Material |  | UN | 0.503 | 0.17 | 0.08
Insumo | 00043132 | Próprio | ARAME RECOZIDO 16 BWG, D = 1,65 MM (0,016 KG/M) OU 18 BWG, D = 1,25 MM (0,01 KG/M) | Material |  | KG | 0.025 | 19.54 | 0.48
|  |  |  | MO sem LS => | 1.38 | LS => | 1.58 | MO com LS => | 2.96
|  |  |  | Valor do BDI => | 2.94 |  | Valor com BDI => |  | 14.71
4.1.5 | Código | Banco | Descrição | Tipo |  | Und | Quant. | Valor Unit | Total
Composição | 104919 | Próprio | ARMAÇÃO DE SAPATA ISOLADA, VIGA BALDRAME E SAPATA CORRIDA UTILIZANDO AÇO CA-50 DE 10 MM - MONTAGEM. AF_01/2024 | FUES - FUNDAÇÕES E ESTRUTURAS |  | KG | 1 | 10.44 | 10.44
Composição Auxiliar | 88238 | Próprio | AJUDANTE DE ARMADOR COM ENCARGOS COMPLEMENTARES | SEDI - SERVIÇOS DIVERSOS |  | H | 0.031 | 19.9 | 0.61
Composição Auxiliar | 88245 | Próprio | ARMADOR COM ENCARGOS COMPLEMENTARES | SEDI - SERVIÇOS DIVERSOS |  | H | 0.081 | 23.86 | 1.93
Composição Auxiliar | 92803 | Próprio | CORTE E DOBRA DE AÇO CA-50, DIÂMETRO DE 10,0 MM. AF_06/2022 | FUES - FUNDAÇÕES E ESTRUTURAS |  | KG | 1 | 7.36 | 7.36
Insumo | 00039017 | Próprio | ESPACADOR / DISTANCIADOR CIRCULAR COM ENTRADA LATERAL, EM PLASTICO, PARA VERGALHAO *4,2 A 12,5* MM, COBRIMENTO 20 MM | Material |  | UN | 0.399 | 0.17 | 0.06
Insumo | 00043132 | Próprio | ARAME RECOZIDO 16 BWG, D = 1,65 MM (0,016 KG/M) OU 18 BWG, D = 1,25 MM (0,01 KG/M) | Material |  | KG | 0.025 | 19.54 | 0.48
|  |  |  | MO sem LS => | 1.05 | LS => | 1.21 | MO com LS => | 2.26
|  |  |  | Valor do BDI => | 2.61 |  | Valor com BDI => |  | 13.05
4.1.6 | Código | Banco | Descrição | Tipo |  | Und | Quant. | Valor Unit | Total
Composição | 104920 | Próprio | ARMAÇÃO DE BLOCO, SAPATA ISOLADA, VIGA BALDRAME E SAPATA CORRIDA UTILIZANDO AÇO CA-50 DE 12,5 MM - MONTAGEM. AF_01/2024 | FUES - FUNDAÇÕES E ESTRUTURAS |  | KG | 1 | 8.85 | 8.85
Composição Auxiliar | 88238 | Próprio | AJUDANTE DE ARMADOR COM ENCARGOS COMPLEMENTARES | SEDI - SERVIÇOS DIVERSOS |  | H | 0.025 | 19.9 | 0.49
Composição Auxiliar | 92804 | Próprio | CORTE E DOBRA DE AÇO CA-50, DIÂMETRO DE 12,5 MM. AF_06/2022 | FUES - FUNDAÇÕES E ESTRUTURAS |  | KG | 1 | 6.31 | 6.31
Composição Auxiliar | 88245 | Próprio | ARMADOR COM ENCARGOS COMPLEMENTARES | SEDI - SERVIÇOS DIVERSOS |  | H | 0.064 | 23.86 | 1.52
Insumo | 00043132 | Próprio | ARAME RECOZIDO 16 BWG, D = 1,65 MM (0,016 KG/M) OU 18 BWG, D = 1,25 MM (0,01 KG/M) | Material |  | KG | 0.025 | 19.54 | 0.48
Insumo | 00039017 | Próprio | ESPACADOR / DISTANCIADOR CIRCULAR COM ENTRADA LATERAL, EM PLASTICO, PARA VERGALHAO *4,2 A 12,5* MM, COBRIMENTO 20 MM | Material |  | UN | 0.317 | 0.17 | 0.05
|  |  |  | MO sem LS => | 0.81 | LS => | 0.94 | MO com LS => | 1.75
|  |  |  | Valor do BDI => | 2.21 |  | Valor com BDI => |  | 11.06
4.1.7 | Código | Banco | Descrição | Tipo |  | Und | Quant. | Valor Unit | Total
Composição | 104921 | Próprio | ARMAÇÃO DE BLOCO, SAPATA ISOLADA, VIGA BALDRAME E SAPATA CORRIDA UTILIZANDO AÇO CA-50 DE 16 MM - MONTAGEM. AF_01/2024 | FUES - FUNDAÇÕES E ESTRUTURAS |  | KG | 1 | 8.29 | 8.29
Composição Auxiliar | 88245 | Próprio | ARMADOR COM ENCARGOS COMPLEMENTARES | SEDI - SERVIÇOS DIVERSOS |  | H | 0.049 | 23.86 | 1.16
Composição Auxiliar | 88238 | Próprio | AJUDANTE DE ARMADOR COM ENCARGOS COMPLEMENTARES | SEDI - SERVIÇOS DIVERSOS |  | H | 0.019 | 19.9 | 0.37
Composição Auxiliar | 92805 | Próprio | CORTE E DOBRA DE AÇO CA-50, DIÂMETRO DE 16,0 MM. AF_06/2022 | FUES - FUNDAÇÕES E ESTRUTURAS |  | KG | 1 | 6.24 | 6.24
Insumo | 00043132 | Próprio | ARAME RECOZIDO 16 BWG, D = 1,65 MM (0,016 KG/M) OU 18 BWG, D = 1,25 MM (0,01 KG/M) | Material |  | KG | 0.025 | 19.54 | 0.48
Insumo | 00039017 | Próprio | ESPACADOR / DISTANCIADOR CIRCULAR COM ENTRADA LATERAL, EM PLASTICO, PARA VERGALHAO *4,2 A 12,5* MM, COBRIMENTO 20 MM | Material |  | UN | 0.245 | 0.17 | 0.04
|  |  |  | MO sem LS => | 0.6 | LS => | 0.69 | MO com LS => | 1.29
|  |  |  | Valor do BDI => | 2.07 |  | Valor com BDI => |  | 10.36
4.1.8 | Código | Banco | Descrição | Tipo |  | Und | Quant. | Valor Unit | Total
Composição | 104922 | Próprio | ARMAÇÃO DE BLOCO, SAPATA ISOLADA E SAPATA CORRIDA UTILIZANDO AÇO CA-50 DE 20 MM - MONTAGEM. AF_01/2024 | FUES - FUNDAÇÕES E ESTRUTURAS |  | KG | 1 | 9.09 | 9.09
Composição Auxiliar | 88245 | Próprio | ARMADOR COM ENCARGOS COMPLEMENTARES | SEDI - SERVIÇOS DIVERSOS |  | H | 0.039 | 23.86 | 0.93
Composição Auxiliar | 88238 | Próprio | AJUDANTE DE ARMADOR COM ENCARGOS COMPLEMENTARES | SEDI - SERVIÇOS DIVERSOS |  | H | 0.015 | 19.9 | 0.29
Composição Auxiliar | 92806 | Próprio | CORTE E DOBRA DE AÇO CA-50, DIÂMETRO DE 20,0 MM. AF_06/2022 | FUES - FUNDAÇÕES E ESTRUTURAS |  | KG | 1 | 7.36 | 7.36
Insumo | 00039017 | Próprio | ESPACADOR / DISTANCIADOR CIRCULAR COM ENTRADA LATERAL, EM PLASTICO, PARA VERGALHAO *4,2 A 12,5* MM, COBRIMENTO 20 MM | Material |  | UN | 0.195 | 0.17 | 0.03
Insumo | 00043132 | Próprio | ARAME RECOZIDO 16 BWG, D = 1,65 MM (0,016 KG/M) OU 18 BWG, D = 1,25 MM (0,01 KG/M) | Material |  | KG | 0.025 | 19.54 | 0.48
|  |  |  | MO sem LS => | 0.47 | LS => | 0.54 | MO com LS => | 1.01
|  |  |  | Valor do BDI => | 2.27 |  | Valor com BDI => |  | 11.36
4.1.9 | Código | Banco | Descrição | Tipo |  | Und | Quant. | Valor Unit | Total
Composição | 104916 | Próprio | ARMAÇÃO DE SAPATA ISOLADA, VIGA BALDRAME E SAPATA CORRIDA UTILIZANDO AÇO CA-60 DE 5 MM - MONTAGEM. AF_01/2024 | FUES - FUNDAÇÕES E ESTRUTURAS |  | KG | 1 | 13.92 | 13.92
Composição Auxiliar | 92800 | Próprio | CORTE E DOBRA DE AÇO CA-60, DIÂMETRO DE 5,0 MM. AF_06/2022 | FUES - FUNDAÇÕES E ESTRUTURAS |  | KG | 1 | 8.08 | 8.08
Composição Auxiliar | 88238 | Próprio | AJUDANTE DE ARMADOR COM ENCARGOS COMPLEMENTARES | SEDI - SERVIÇOS DIVERSOS |  | H | 0.064 | 19.9 | 1.27
Composição Auxiliar | 88245 | Próprio | ARMADOR COM ENCARGOS COMPLEMENTARES | SEDI - SERVIÇOS DIVERSOS |  | H | 0.166 | 23.86 | 3.96
Insumo | 00043132 | Próprio | ARAME RECOZIDO 16 BWG, D = 1,65 MM (0,016 KG/M) OU 18 BWG, D = 1,25 MM (0,01 KG/M) | Material |  | KG | 0.025 | 19.54 | 0.48
Insumo | 00039017 | Próprio | ESPACADOR / DISTANCIADOR CIRCULAR COM ENTRADA LATERAL, EM PLASTICO, PARA VERGALHAO *4,2 A 12,5* MM, COBRIMENTO 20 MM | Material |  | UN | 0.819 | 0.17 | 0.13
|  |  |  | MO sem LS => | 2.59 | LS => | 2.96 | MO com LS => | 5.55
|  |  |  | Valor do BDI => | 3.48 |  | Valor com BDI => |  | 17.4
4.1.10 | Código | Banco | Descrição | Tipo |  | Und | Quant. | Valor Unit | Total
Composição | 96557 | Próprio | CONCRETAGEM DE BLOCO DE COROAMENTO OU VIGA BALDRAME, FCK 30 MPA, COM USO DE BOMBA - LANÇAMENTO, ADENSAMENTO E ACABAMENTO. AF_01/2024 | FUES - FUNDAÇÕES E ESTRUTURAS |  | m³ | 1 | 589 | 589
Composição Auxiliar | 88309 | Próprio | PEDREIRO COM ENCARGOS COMPLEMENTARES | SEDI - SERVIÇOS DIVERSOS |  | H | 0.334 | 24.05 | 8.03
Composição Auxiliar | 90586 | Próprio | VIBRADOR DE IMERSÃO, DIÂMETRO DE PONTEIRA 45MM, MOTOR ELÉTRICO TRIFÁSICO POTÊNCIA DE 2 CV - CHP DIURNO. AF_06/2015 | CHOR - CUSTOS HORÁRIOS DE MÁQUINAS E EQUIPAMENTOS |  | CHP | 0.092 | 0.96 | 0.08
Composição Auxiliar | 88316 | Próprio | SERVENTE COM ENCARGOS COMPLEMENTARES | SEDI - SERVIÇOS DIVERSOS |  | H | 0.501 | 19.14 | 9.58
Composição Auxiliar | 90587 | Próprio | VIBRADOR DE IMERSÃO, DIÂMETRO DE PONTEIRA 45MM, MOTOR ELÉTRICO TRIFÁSICO POTÊNCIA DE 2 CV - CHI DIURNO. AF_06/2015 | CHOR - CUSTOS HORÁRIOS DE MÁQUINAS E EQUIPAMENTOS |  | CHI | 0.075 | 0.4 | 0.03
Insumo | 00001525 | Próprio | CONCRETO USINADO BOMBEAVEL, CLASSE DE RESISTENCIA C30, BRITA 0 E 1, SLUMP = 100 +/- 20 MM, COM BOMBEAMENTO (DISPONIBILIZACAO DE BOMBA), SEM O LANCAMENTO (NBR 8953) | Material |  | M³ | 1.23 | 464.46 | 571.28
|  |  |  | MO sem LS => | 6.63 | LS => | 7.54 | MO com LS => | 14.17
|  |  |  | Valor do BDI => | 147.25 |  | Valor com BDI => |  | 736.25
4.2.1 | Código | Banco | Descrição | Tipo |  | Und | Quant. | Valor Unit | Total
Composição | 92443 | Próprio | MONTAGEM E DESMONTAGEM DE FÔRMA DE PILARES RETANGULARES E ESTRUTURAS SIMILARES, PÉ-DIREITO SIMPLES, EM CHAPA DE MADEIRA COMPENSADA PLASTIFICADA, 18 UTILIZAÇÕES. AF_09/2020 | FUES - FUNDAÇÕES E ESTRUTURAS |  | m² | 1 | 36.84 | 36.84
Composição Auxiliar | 92264 | Próprio | FABRICAÇÃO DE FÔRMA PARA PILARES E ESTRUTURAS SIMILARES, EM CHAPA DE MADEIRA COMPENSADA PLASTIFICADA, E = 18 MM. AF_09/2020 | FUES - FUNDAÇÕES E ESTRUTURAS |  | m² | 0.067 | 140.44 | 9.4
Composição Auxiliar | 88262 | Próprio | CARPINTEIRO DE FORMAS COM ENCARGOS COMPLEMENTARES | SEDI - SERVIÇOS DIVERSOS |  | H | 0.6 | 23.47 | 14.08
Composição Auxiliar | 88239 | Próprio | AJUDANTE DE CARPINTEIRO COM ENCARGOS COMPLEMENTARES | SEDI - SERVIÇOS DIVERSOS |  | H | 0.11 | 19.78 | 2.17
Insumo | 00040287 | Próprio | LOCACAO DE BARRA DE ANCORAGEM DE 0,80 A 1,20 M DE EXTENSAO, COM ROSCA DE 5/8", INCLUINDO PORCA E FLANGE | Equipamento |  | MES | 0.785 | 4.58 | 3.59
Insumo | 00040304 | Próprio | PREGO DE ACO POLIDO COM CABECA DUPLA 17 X 27 (2 1/2 X 11) | Material |  | KG | 0.019 | 19.63 | 0.37
Insumo | 00040275 | Próprio | LOCACAO DE VIGA SANDUICHE METALICA VAZADA PARA TRAVAMENTO DE PILARES, ALTURA DE *8* CM, LARGURA DE *6* CM E EXTENSAO DE 2 M | Equipamento |  | MES | 0.393 | 12.44 | 4.88
Insumo | 00040271 | Próprio | LOCACAO DE APRUMADOR METALICO DE PILAR, COM ALTURA E ANGULO REGULAVEIS, EXTENSAO DE *1,50* A *2,80* M | Equipamento |  | MES | 0.196 | 11.91 | 2.33
Insumo | 00002692 | Próprio | DESMOLDANTE PROTETOR PARA FORMAS DE MADEIRA, DE BASE OLEOSA EMULSIONADA EM AGUA | Material |  | L | 0.004 | 6.85 | 0.02
|  |  |  | MO sem LS => | 7.31 | LS => | 8.32 | MO com LS => | 15.63
|  |  |  | Valor do BDI => | 9.21 |  | Valor com BDI => |  | 46.05
4.2.2 | Código | Banco | Descrição | Tipo |  | Und | Quant. | Valor Unit | Total
Composição | 92762 | Próprio | ARMAÇÃO DE PILAR OU VIGA DE ESTRUTURA CONVENCIONAL DE CONCRETO ARMADO UTILIZANDO AÇO CA-50 DE 10,0 MM - MONTAGEM. AF_06/2022 | FUES - FUNDAÇÕES E ESTRUTURAS |  | KG | 1 | 8.98 | 8.98
Composição Auxiliar | 88245 | Próprio | ARMADOR COM ENCARGOS COMPLEMENTARES | SEDI - SERVIÇOS DIVERSOS |  | H | 0.0392 | 23.86 | 0.93
Composição Auxiliar | 88238 | Próprio | AJUDANTE DE ARMADOR COM ENCARGOS COMPLEMENTARES | SEDI - SERVIÇOS DIVERSOS |  | H | 0.0064 | 19.9 | 0.12
Composição Auxiliar | 92803 | Próprio | CORTE E DOBRA DE AÇO CA-50, DIÂMETRO DE 10,0 MM. AF_06/2022 | FUES - FUNDAÇÕES E ESTRUTURAS |  | KG | 1 | 7.36 | 7.36
Insumo | 00039017 | Próprio | ESPACADOR / DISTANCIADOR CIRCULAR COM ENTRADA LATERAL, EM PLASTICO, PARA VERGALHAO *4,2 A 12,5* MM, COBRIMENTO 20 MM | Material |  | UN | 0.543 | 0.17 | 0.09
Insumo | 00043132 | Próprio | ARAME RECOZIDO 16 BWG, D = 1,65 MM (0,016 KG/M) OU 18 BWG, D = 1,25 MM (0,01 KG/M) | Material |  | KG | 0.025 | 19.54 | 0.48
|  |  |  | MO sem LS => | 0.49 | LS => | 0.57 | MO com LS => | 1.06
|  |  |  | Valor do BDI => | 2.24 |  | Valor com BDI => |  | 11.22
4.2.3 | Código | Banco | Descrição | Tipo |  | Und | Quant. | Valor Unit | Total
Composição | 92763 | Próprio | ARMAÇÃO DE PILAR OU VIGA DE ESTRUTURA CONVENCIONAL DE CONCRETO ARMADO UTILIZANDO AÇO CA-50 DE 12,5 MM - MONTAGEM. AF_06/2022 | FUES - FUNDAÇÕES E ESTRUTURAS |  | KG | 1 | 7.54 | 7.54
Composição Auxiliar | 88245 | Próprio | ARMADOR COM ENCARGOS COMPLEMENTARES | SEDI - SERVIÇOS DIVERSOS |  | H | 0.0257 | 23.86 | 0.61
Composição Auxiliar | 88238 | Próprio | AJUDANTE DE ARMADOR COM ENCARGOS COMPLEMENTARES | SEDI - SERVIÇOS DIVERSOS |  | H | 0.0042 | 19.9 | 0.08
Composição Auxiliar | 92804 | Próprio | CORTE E DOBRA DE AÇO CA-50, DIÂMETRO DE 12,5 MM. AF_06/2022 | FUES - FUNDAÇÕES E ESTRUTURAS |  | KG | 1 | 6.31 | 6.31
Insumo | 00043132 | Próprio | ARAME RECOZIDO 16 BWG, D = 1,65 MM (0,016 KG/M) OU 18 BWG, D = 1,25 MM (0,01 KG/M) | Material |  | KG | 0.025 | 19.54 | 0.48
Insumo | 00039017 | Próprio | ESPACADOR / DISTANCIADOR CIRCULAR COM ENTRADA LATERAL, EM PLASTICO, PARA VERGALHAO *4,2 A 12,5* MM, COBRIMENTO 20 MM | Material |  | UN | 0.367 | 0.17 | 0.06
|  |  |  | MO sem LS => | 0.3 | LS => | 0.36 | MO com LS => | 0.66
|  |  |  | Valor do BDI => | 1.88 |  | Valor com BDI => |  | 9.42
4.2.4 | Código | Banco | Descrição | Tipo |  | Und | Quant. | Valor Unit | Total
Composição | 92764 | Próprio | ARMAÇÃO DE PILAR OU VIGA DE ESTRUTURA CONVENCIONAL DE CONCRETO ARMADO UTILIZANDO AÇO CA-50 DE 16,0 MM - MONTAGEM. AF_06/2022 | FUES - FUNDAÇÕES E ESTRUTURAS |  | KG | 1 | 7.27 | 7.27
Composição Auxiliar | 92805 | Próprio | CORTE E DOBRA DE AÇO CA-50, DIÂMETRO DE 16,0 MM. AF_06/2022 | FUES - FUNDAÇÕES E ESTRUTURAS |  | KG | 1 | 6.24 | 6.24
Composição Auxiliar | 88238 | Próprio | AJUDANTE DE ARMADOR COM ENCARGOS COMPLEMENTARES | SEDI - SERVIÇOS DIVERSOS |  | H | 0.0032 | 19.9 | 0.06
Composição Auxiliar | 88245 | Próprio | ARMADOR COM ENCARGOS COMPLEMENTARES | SEDI - SERVIÇOS DIVERSOS |  | H | 0.0194 | 23.86 | 0.46
Insumo | 00043132 | Próprio | ARAME RECOZIDO 16 BWG, D = 1,65 MM (0,016 KG/M) OU 18 BWG, D = 1,25 MM (0,01 KG/M) | Material |  | KG | 0.025 | 19.54 | 0.48
Insumo | 00039017 | Próprio | ESPACADOR / DISTANCIADOR CIRCULAR COM ENTRADA LATERAL, EM PLASTICO, PARA VERGALHAO *4,2 A 12,5* MM, COBRIMENTO 20 MM | Material |  | UN | 0.212 | 0.17 | 0.03
|  |  |  | MO sem LS => | 0.22 | LS => | 0.25 | MO com LS => | 0.47
|  |  |  | Valor do BDI => | 1.81 |  | Valor com BDI => |  | 9.08
4.2.5 | Código | Banco | Descrição | Tipo |  | Und | Quant. | Valor Unit | Total
Composição | 92759 | Próprio | ARMAÇÃO DE PILAR OU VIGA DE ESTRUTURA CONVENCIONAL DE CONCRETO ARMADO UTILIZANDO AÇO CA-60 DE 5,0 MM - MONTAGEM. AF_06/2022 | FUES - FUNDAÇÕES E ESTRUTURAS |  | KG | 1 | 11.65 | 11.65
Composição Auxiliar | 92800 | Próprio | CORTE E DOBRA DE AÇO CA-60, DIÂMETRO DE 5,0 MM. AF_06/2022 | FUES - FUNDAÇÕES E ESTRUTURAS |  | KG | 1 | 8.08 | 8.08
Composição Auxiliar | 88245 | Próprio | ARMADOR COM ENCARGOS COMPLEMENTARES | SEDI - SERVIÇOS DIVERSOS |  | H | 0.1069 | 23.86 | 2.55
Composição Auxiliar | 88238 | Próprio | AJUDANTE DE ARMADOR COM ENCARGOS COMPLEMENTARES | SEDI - SERVIÇOS DIVERSOS |  | H | 0.0175 | 19.9 | 0.34
Insumo | 00043132 | Próprio | ARAME RECOZIDO 16 BWG, D = 1,65 MM (0,016 KG/M) OU 18 BWG, D = 1,25 MM (0,01 KG/M) | Material |  | KG | 0.025 | 19.54 | 0.48
Insumo | 00039017 | Próprio | ESPACADOR / DISTANCIADOR CIRCULAR COM ENTRADA LATERAL, EM PLASTICO, PARA VERGALHAO *4,2 A 12,5* MM, COBRIMENTO 20 MM | Material |  | UN | 1.19 | 0.17 | 0.2
|  |  |  | MO sem LS => | 1.7 | LS => | 1.95 | MO com LS => | 3.65
|  |  |  | Valor do BDI => | 2.91 |  | Valor com BDI => |  | 14.56
4.2.6 | Código | Banco | Descrição | Tipo |  | Und | Quant. | Valor Unit | Total
Composição | FNDE 239 | Próprio | CONCRETAGEM DE PILARES, FCK = 30 MPA, COM USO DE BOMBA - LANÇAMENTO, ADENSAMENTO E ACABAMENTO. (M3) | ASTU - ASSENTAMENTO DE TUBOS E PECAS |  | M³ | 1 | 543.42 | 543.42
Composição Auxiliar | 88262 | Próprio | CARPINTEIRO DE FORMAS COM ENCARGOS COMPLEMENTARES | SEDI - SERVIÇOS DIVERSOS |  | H | 0.224 | 23.47 | 5.25
Composição Auxiliar | 90587 | Próprio | VIBRADOR DE IMERSÃO, DIÂMETRO DE PONTEIRA 45MM, MOTOR ELÉTRICO TRIFÁSICO POTÊNCIA DE 2 CV - CHI DIURNO. AF_06/2015 | CHOR - CUSTOS HORÁRIOS DE MÁQUINAS E EQUIPAMENTOS |  | CHI | 0.13 | 0.4 | 0.05
Composição Auxiliar | 88309 | Próprio | PEDREIRO COM ENCARGOS COMPLEMENTARES | SEDI - SERVIÇOS DIVERSOS |  | H | 0 | 24.05 | 0
Composição Auxiliar | 88316 | Próprio | SERVENTE COM ENCARGOS COMPLEMENTARES | SEDI - SERVIÇOS DIVERSOS |  | H | 1.345 | 19.14 | 25.74
Composição Auxiliar | 90586 | Próprio | VIBRADOR DE IMERSÃO, DIÂMETRO DE PONTEIRA 45MM, MOTOR ELÉTRICO TRIFÁSICO POTÊNCIA DE 2 CV - CHP DIURNO. AF_06/2015 | CHOR - CUSTOS HORÁRIOS DE MÁQUINAS E EQUIPAMENTOS |  | CHP | 0.094 | 0.96 | 0.09
Insumo | 00001525 | Próprio | CONCRETO USINADO BOMBEAVEL, CLASSE DE RESISTENCIA C30, BRITA 0 E 1, SLUMP = 100 +/- 20 MM, COM BOMBEAMENTO (DISPONIBILIZACAO DE BOMBA), SEM O LANCAMENTO (NBR 8953) | Material |  | M³ | 1.103 | 464.46 | 512.29
|  |  |  | MO sem LS => | 11.5 | LS => | 13.08 | MO com LS => | 24.58
|  |  |  | Valor do BDI => | 135.85 |  | Valor com BDI => |  | 679.27
4.3.1 | Código | Banco | Descrição | Tipo |  | Und | Quant. | Valor Unit | Total
Composição | 92479 | Próprio | MONTAGEM E DESMONTAGEM DE FÔRMA DE VIGA, ESCORAMENTO COM GARFO DE MADEIRA, PÉ-DIREITO SIMPLES, EM CHAPA DE MADEIRA PLASTIFICADA, 18 UTILIZAÇÕES. AF_09/2020 | FUES - FUNDAÇÕES E ESTRUTURAS |  | m² | 1 | 52.08 | 52.08
Composição Auxiliar | 92266 | Próprio | FABRICAÇÃO DE FÔRMA PARA VIGAS, EM CHAPA DE MADEIRA COMPENSADA PLASTIFICADA, E = 18 MM. AF_09/2020 | FUES - FUNDAÇÕES E ESTRUTURAS |  | m² | 0.105 | 99.01 | 10.39
Composição Auxiliar | 88262 | Próprio | CARPINTEIRO DE FORMAS COM ENCARGOS COMPLEMENTARES | SEDI - SERVIÇOS DIVERSOS |  | H | 0.596 | 23.47 | 13.98
Composição Auxiliar | 88239 | Próprio | AJUDANTE DE CARPINTEIRO COM ENCARGOS COMPLEMENTARES | SEDI - SERVIÇOS DIVERSOS |  | H | 0.109 | 19.78 | 2.15
Composição Auxiliar | 92272 | Próprio | FABRICAÇÃO DE ESCORAS DE VIGA DO TIPO GARFO, EM MADEIRA. AF_09/2020 | FUES - FUNDAÇÕES E ESTRUTURAS |  | M | 0.659 | 30.76 | 20.27
Insumo | 00006193 | Próprio | TABUA NAO APARELHADA *2,5 X 20* CM, EM MACARANDUBA/MASSARANDUBA, ANGELIM OU EQUIVALENTE DA REGIAO - BRUTA | Material |  | M | 0.328 | 13.16 | 4.31
Insumo | 00040304 | Próprio | PREGO DE ACO POLIDO COM CABECA DUPLA 17 X 27 (2 1/2 X 11) | Material |  | KG | 0.049 | 19.63 | 0.96
Insumo | 00002692 | Próprio | DESMOLDANTE PROTETOR PARA FORMAS DE MADEIRA, DE BASE OLEOSA EMULSIONADA EM AGUA | Material |  | L | 0.004 | 6.85 | 0.02
|  |  |  | MO sem LS => | 8.85 | LS => | 10.07 | MO com LS => | 18.92
|  |  |  | Valor do BDI => | 13.02 |  | Valor com BDI => |  | 65.1
4.3.2 | Código | Banco | Descrição | Tipo |  | Und | Quant. | Valor Unit | Total
Composição | 92761 | Próprio | ARMAÇÃO DE PILAR OU VIGA DE ESTRUTURA CONVENCIONAL DE CONCRETO ARMADO UTILIZANDO AÇO CA-50 DE 8,0 MM - MONTAGEM. AF_06/2022 | FUES - FUNDAÇÕES E ESTRUTURAS |  | KG | 1 | 10.12 | 10.12
Composição Auxiliar | 88238 | Próprio | AJUDANTE DE ARMADOR COM ENCARGOS COMPLEMENTARES | SEDI - SERVIÇOS DIVERSOS |  | H | 0.0092 | 19.9 | 0.18
Composição Auxiliar | 92802 | Próprio | CORTE E DOBRA DE AÇO CA-50, DIÂMETRO DE 8,0 MM. AF_06/2022 | FUES - FUNDAÇÕES E ESTRUTURAS |  | KG | 1 | 8.01 | 8.01
Composição Auxiliar | 88245 | Próprio | ARMADOR COM ENCARGOS COMPLEMENTARES | SEDI - SERVIÇOS DIVERSOS |  | H | 0.0561 | 23.86 | 1.33
Insumo | 00039017 | Próprio | ESPACADOR / DISTANCIADOR CIRCULAR COM ENTRADA LATERAL, EM PLASTICO, PARA VERGALHAO *4,2 A 12,5* MM, COBRIMENTO 20 MM | Material |  | UN | 0.743 | 0.17 | 0.12
Insumo | 00043132 | Próprio | ARAME RECOZIDO 16 BWG, D = 1,65 MM (0,016 KG/M) OU 18 BWG, D = 1,25 MM (0,01 KG/M) | Material |  | KG | 0.025 | 19.54 | 0.48
|  |  |  | MO sem LS => | 0.74 | LS => | 0.85 | MO com LS => | 1.59
|  |  |  | Valor do BDI => | 2.53 |  | Valor com BDI => |  | 12.65
4.3.3 | Código | Banco | Descrição | Tipo |  | Und | Quant. | Valor Unit | Total
Composição | 92762 | Próprio | ARMAÇÃO DE PILAR OU VIGA DE ESTRUTURA CONVENCIONAL DE CONCRETO ARMADO UTILIZANDO AÇO CA-50 DE 10,0 MM - MONTAGEM. AF_06/2022 | FUES - FUNDAÇÕES E ESTRUTURAS |  | KG | 1 | 8.98 | 8.98
Composição Auxiliar | 88245 | Próprio | ARMADOR COM ENCARGOS COMPLEMENTARES | SEDI - SERVIÇOS DIVERSOS |  | H | 0.0392 | 23.86 | 0.93
Composição Auxiliar | 88238 | Próprio | AJUDANTE DE ARMADOR COM ENCARGOS COMPLEMENTARES | SEDI - SERVIÇOS DIVERSOS |  | H | 0.0064 | 19.9 | 0.12
Composição Auxiliar | 92803 | Próprio | CORTE E DOBRA DE AÇO CA-50, DIÂMETRO DE 10,0 MM. AF_06/2022 | FUES - FUNDAÇÕES E ESTRUTURAS |  | KG | 1 | 7.36 | 7.36
Insumo | 00039017 | Próprio | ESPACADOR / DISTANCIADOR CIRCULAR COM ENTRADA LATERAL, EM PLASTICO, PARA VERGALHAO *4,2 A 12,5* MM, COBRIMENTO 20 MM | Material |  | UN | 0.543 | 0.17 | 0.09
Insumo | 00043132 | Próprio | ARAME RECOZIDO 16 BWG, D = 1,65 MM (0,016 KG/M) OU 18 BWG, D = 1,25 MM (0,01 KG/M) | Material |  | KG | 0.025 | 19.54 | 0.48
|  |  |  | MO sem LS => | 0.49 | LS => | 0.57 | MO com LS => | 1.06
|  |  |  | Valor do BDI => | 2.24 |  | Valor com BDI => |  | 11.22
4.3.4 | Código | Banco | Descrição | Tipo |  | Und | Quant. | Valor Unit | Total
Composição | 92763 | Próprio | ARMAÇÃO DE PILAR OU VIGA DE ESTRUTURA CONVENCIONAL DE CONCRETO ARMADO UTILIZANDO AÇO CA-50 DE 12,5 MM - MONTAGEM. AF_06/2022 | FUES - FUNDAÇÕES E ESTRUTURAS |  | KG | 1 | 7.54 | 7.54
Composição Auxiliar | 88245 | Próprio | ARMADOR COM ENCARGOS COMPLEMENTARES | SEDI - SERVIÇOS DIVERSOS |  | H | 0.0257 | 23.86 | 0.61
Composição Auxiliar | 88238 | Próprio | AJUDANTE DE ARMADOR COM ENCARGOS COMPLEMENTARES | SEDI - SERVIÇOS DIVERSOS |  | H | 0.0042 | 19.9 | 0.08
Composição Auxiliar | 92804 | Próprio | CORTE E DOBRA DE AÇO CA-50, DIÂMETRO DE 12,5 MM. AF_06/2022 | FUES - FUNDAÇÕES E ESTRUTURAS |  | KG | 1 | 6.31 | 6.31
Insumo | 00043132 | Próprio | ARAME RECOZIDO 16 BWG, D = 1,65 MM (0,016 KG/M) OU 18 BWG, D = 1,25 MM (0,01 KG/M) | Material |  | KG | 0.025 | 19.54 | 0.48
Insumo | 00039017 | Próprio | ESPACADOR / DISTANCIADOR CIRCULAR COM ENTRADA LATERAL, EM PLASTICO, PARA VERGALHAO *4,2 A 12,5* MM, COBRIMENTO 20 MM | Material |  | UN | 0.367 | 0.17 | 0.06
|  |  |  | MO sem LS => | 0.3 | LS => | 0.36 | MO com LS => | 0.66
|  |  |  | Valor do BDI => | 1.88 |  | Valor com BDI => |  | 9.42
4.3.5 | Código | Banco | Descrição | Tipo |  | Und | Quant. | Valor Unit | Total
Composição | 92764 | Próprio | ARMAÇÃO DE PILAR OU VIGA DE ESTRUTURA CONVENCIONAL DE CONCRETO ARMADO UTILIZANDO AÇO CA-50 DE 16,0 MM - MONTAGEM. AF_06/2022 | FUES - FUNDAÇÕES E ESTRUTURAS |  | KG | 1 | 7.27 | 7.27
Composição Auxiliar | 92805 | Próprio | CORTE E DOBRA DE AÇO CA-50, DIÂMETRO DE 16,0 MM. AF_06/2022 | FUES - FUNDAÇÕES E ESTRUTURAS |  | KG | 1 | 6.24 | 6.24
Composição Auxiliar | 88238 | Próprio | AJUDANTE DE ARMADOR COM ENCARGOS COMPLEMENTARES | SEDI - SERVIÇOS DIVERSOS |  | H | 0.0032 | 19.9 | 0.06
Composição Auxiliar | 88245 | Próprio | ARMADOR COM ENCARGOS COMPLEMENTARES | SEDI - SERVIÇOS DIVERSOS |  | H | 0.0194 | 23.86 | 0.46
Insumo | 00043132 | Próprio | ARAME RECOZIDO 16 BWG, D = 1,65 MM (0,016 KG/M) OU 18 BWG, D = 1,25 MM (0,01 KG/M) | Material |  | KG | 0.025 | 19.54 | 0.48
Insumo | 00039017 | Próprio | ESPACADOR / DISTANCIADOR CIRCULAR COM ENTRADA LATERAL, EM PLASTICO, PARA VERGALHAO *4,2 A 12,5* MM, COBRIMENTO 20 MM | Material |  | UN | 0.212 | 0.17 | 0.03
|  |  |  | MO sem LS => | 0.22 | LS => | 0.25 | MO com LS => | 0.47
|  |  |  | Valor do BDI => | 1.81 |  | Valor com BDI => |  | 9.08
4.3.6 | Código | Banco | Descrição | Tipo |  | Und | Quant. | Valor Unit | Total
Composição | 92759 | Próprio | ARMAÇÃO DE PILAR OU VIGA DE ESTRUTURA CONVENCIONAL DE CONCRETO ARMADO UTILIZANDO AÇO CA-60 DE 5,0 MM - MONTAGEM. AF_06/2022 | FUES - FUNDAÇÕES E ESTRUTURAS |  | KG | 1 | 11.65 | 11.65
Composição Auxiliar | 92800 | Próprio | CORTE E DOBRA DE AÇO CA-60, DIÂMETRO DE 5,0 MM. AF_06/2022 | FUES - FUNDAÇÕES E ESTRUTURAS |  | KG | 1 | 8.08 | 8.08
Composição Auxiliar | 88245 | Próprio | ARMADOR COM ENCARGOS COMPLEMENTARES | SEDI - SERVIÇOS DIVERSOS |  | H | 0.1069 | 23.86 | 2.55
Composição Auxiliar | 88238 | Próprio | AJUDANTE DE ARMADOR COM ENCARGOS COMPLEMENTARES | SEDI - SERVIÇOS DIVERSOS |  | H | 0.0175 | 19.9 | 0.34
Insumo | 00043132 | Próprio | ARAME RECOZIDO 16 BWG, D = 1,65 MM (0,016 KG/M) OU 18 BWG, D = 1,25 MM (0,01 KG/M) | Material |  | KG | 0.025 | 19.54 | 0.48
Insumo | 00039017 | Próprio | ESPACADOR / DISTANCIADOR CIRCULAR COM ENTRADA LATERAL, EM PLASTICO, PARA VERGALHAO *4,2 A 12,5* MM, COBRIMENTO 20 MM | Material |  | UN | 1.19 | 0.17 | 0.2
|  |  |  | MO sem LS => | 1.7 | LS => | 1.95 | MO com LS => | 3.65
|  |  |  | Valor do BDI => | 2.91 |  | Valor com BDI => |  | 14.56
4.3.7 | Código | Banco | Descrição | Tipo |  | Und | Quant. | Valor Unit | Total
Composição | FNDE 240 | Próprio | CONCRETAGEM DE VIGAS E LAJES, FCK=30 MPA, PARA LAJES MACIÇAS OU NERVURADAS COM USO DE BOMBA - LANÇAMENTO, ADENSAMENTO E ACABAMENTO. (M3) | ASTU - ASSENTAMENTO DE TUBOS E PECAS |  | M³ | 1 | 549.28 | 549.28
Composição Auxiliar | 90587 | Próprio | VIBRADOR DE IMERSÃO, DIÂMETRO DE PONTEIRA 45MM, MOTOR ELÉTRICO TRIFÁSICO POTÊNCIA DE 2 CV - CHI DIURNO. AF_06/2015 | CHOR - CUSTOS HORÁRIOS DE MÁQUINAS E EQUIPAMENTOS |  | CHI | 0.131 | 0.4 | 0.05
Composição Auxiliar | 88262 | Próprio | CARPINTEIRO DE FORMAS COM ENCARGOS COMPLEMENTARES | SEDI - SERVIÇOS DIVERSOS |  | H | 0.125 | 23.47 | 2.93
Composição Auxiliar | 90586 | Próprio | VIBRADOR DE IMERSÃO, DIÂMETRO DE PONTEIRA 45MM, MOTOR ELÉTRICO TRIFÁSICO POTÊNCIA DE 2 CV - CHP DIURNO. AF_06/2015 | CHOR - CUSTOS HORÁRIOS DE MÁQUINAS E EQUIPAMENTOS |  | CHP | 0.12 | 0.96 | 0.11
Composição Auxiliar | 88309 | Próprio | PEDREIRO COM ENCARGOS COMPLEMENTARES | SEDI - SERVIÇOS DIVERSOS |  | H | 0.753 | 24.05 | 18.1
Composição Auxiliar | 88316 | Próprio | SERVENTE COM ENCARGOS COMPLEMENTARES | SEDI - SERVIÇOS DIVERSOS |  | H | 0.826 | 19.14 | 15.8
Insumo | 00001525 | Próprio | CONCRETO USINADO BOMBEAVEL, CLASSE DE RESISTENCIA C30, BRITA 0 E 1, SLUMP = 100 +/- 20 MM, COM BOMBEAMENTO (DISPONIBILIZACAO DE BOMBA), SEM O LANCAMENTO (NBR 8953) | Material |  | M³ | 1.103 | 464.46 | 512.29
|  |  |  | MO sem LS => | 13.96 | LS => | 15.86 | MO com LS => | 29.82
|  |  |  | Valor do BDI => | 137.32 |  | Valor com BDI => |  | 686.6
4.4.1.1 | Código | Banco | Descrição | Tipo |  | Und | Quant. | Valor Unit | Total
Composição | 97083 | Próprio | COMPACTAÇÃO MECÂNICA DE SOLO PARA EXECUÇÃO DE RADIER, PISO DE CONCRETO OU LAJE SOBRE SOLO, COM COMPACTADOR DE SOLOS A PERCUSSÃO. AF_09/2021 | FUES - FUNDAÇÕES E ESTRUTURAS |  | m² | 1 | 2.92 | 2.92
Composição Auxiliar | 95265 | Próprio | COMPACTADOR DE SOLOS DE PERCUSÃO (SOQUETE) COM MOTOR A GASOLINA, POTÊNCIA 3 CV - CHI DIURNO. AF_09/2016 | CHOR - CUSTOS HORÁRIOS DE MÁQUINAS E EQUIPAMENTOS |  | CHI | 0.042 | 0.67 | 0.02
Composição Auxiliar | 95264 | Próprio | COMPACTADOR DE SOLOS DE PERCUSÃO (SOQUETE) COM MOTOR A GASOLINA, POTÊNCIA 3 CV - CHP DIURNO. AF_09/2016 | CHOR - CUSTOS HORÁRIOS DE MÁQUINAS E EQUIPAMENTOS |  | CHP | 0.025 | 5.05 | 0.12
Composição Auxiliar | 88316 | Próprio | SERVENTE COM ENCARGOS COMPLEMENTARES | SEDI - SERVIÇOS DIVERSOS |  | H | 0.089 | 19.14 | 1.7
Composição Auxiliar | 88309 | Próprio | PEDREIRO COM ENCARGOS COMPLEMENTARES | SEDI - SERVIÇOS DIVERSOS |  | H | 0.045 | 24.05 | 1.08
|  |  |  | MO sem LS => | 1.03 | LS => | 1.19 | MO com LS => | 2.22
|  |  |  | Valor do BDI => | 0.73 |  | Valor com BDI => |  | 3.65
4.4.1.2 | Código | Banco | Descrição | Tipo |  | Und | Quant. | Valor Unit | Total
Composição | 96624 | Próprio | LASTRO COM MATERIAL GRANULAR (PEDRA BRITADA N.2), APLICADO EM PISOS OU LAJES SOBRE SOLO, ESPESSURA DE *10 CM*. AF_01/2024 | FUES - FUNDAÇÕES E ESTRUTURAS |  | m³ | 1 | 138.72 | 138.72
Composição Auxiliar | 88309 | Próprio | PEDREIRO COM ENCARGOS COMPLEMENTARES | SEDI - SERVIÇOS DIVERSOS |  | H | 1.579 | 24.05 | 37.97
Composição Auxiliar | 88316 | Próprio | SERVENTE COM ENCARGOS COMPLEMENTARES | SEDI - SERVIÇOS DIVERSOS |  | H | 0.634 | 19.14 | 12.13
Composição Auxiliar | 91278 | Próprio | PLACA VIBRATÓRIA REVERSÍVEL COM MOTOR 4 TEMPOS A GASOLINA, FORÇA CENTRÍFUGA DE 25 KN (2500 KGF), POTÊNCIA 5,5 CV - CHI DIURNO. AF_08/2015 | CHOR - CUSTOS HORÁRIOS DE MÁQUINAS E EQUIPAMENTOS |  | CHI | 0.03 | 0.55 | 0.01
Composição Auxiliar | 91277 | Próprio | PLACA VIBRATÓRIA REVERSÍVEL COM MOTOR 4 TEMPOS A GASOLINA, FORÇA CENTRÍFUGA DE 25 KN (2500 KGF), POTÊNCIA 5,5 CV - CHP DIURNO. AF_08/2015 | CHOR - CUSTOS HORÁRIOS DE MÁQUINAS E EQUIPAMENTOS |  | CHP | 0.032 | 7.96 | 0.25
Insumo | 00004718 | Próprio | PEDRA BRITADA N. 2 (19 A 38 MM) POSTO PEDREIRA/FORNECEDOR, SEM FRETE | Material |  | M³ | 1.19 | 74.26 | 88.36
|  |  |  | MO sem LS => | 19.16 | LS => | 21.77 | MO com LS => | 40.93
|  |  |  | Valor do BDI => | 34.68 |  | Valor com BDI => |  | 173.4
4.4.1.3 | Código | Banco | Descrição | Tipo |  | Und | Quant. | Valor Unit | Total
Composição | 97087 | Próprio | CAMADA SEPARADORA PARA EXECUÇÃO DE RADIER, PISO DE CONCRETO OU LAJE SOBRE SOLO, EM LONA PLÁSTICA. AF_09/2021 | FUES - FUNDAÇÕES E ESTRUTURAS |  | m² | 1 | 2.66 | 2.66
Composição Auxiliar | 88309 | Próprio | PEDREIRO COM ENCARGOS COMPLEMENTARES | SEDI - SERVIÇOS DIVERSOS |  | H | 0.014 | 24.05 | 0.33
Composição Auxiliar | 88316 | Próprio | SERVENTE COM ENCARGOS COMPLEMENTARES | SEDI - SERVIÇOS DIVERSOS |  | H | 0.005 | 19.14 | 0.09
Insumo | 00042408 | Próprio | LONA PLASTICA EXTRA FORTE PRETA, E = 200 MICRA | Material |  | m² | 1.04 | 2.16 | 2.24
|  |  |  | MO sem LS => | 0.15 | LS => | 0.19 | MO com LS => | 0.34
|  |  |  | Valor do BDI => | 0.66 |  | Valor com BDI => |  | 3.32
4.4.1.4 | Código | Banco | Descrição | Tipo |  | Und | Quant. | Valor Unit | Total
Composição | 97086 | Próprio | FABRICAÇÃO, MONTAGEM E DESMONTAGEM DE FORMA PARA RADIER, PISO DE CONCRETO OU LAJE SOBRE SOLO, EM MADEIRA SERRADA, 4 UTILIZAÇÕES. AF_09/2021 | FUES - FUNDAÇÕES E ESTRUTURAS |  | m² | 1 | 108.23 | 108.23
Composição Auxiliar | 88239 | Próprio | AJUDANTE DE CARPINTEIRO COM ENCARGOS COMPLEMENTARES | SEDI - SERVIÇOS DIVERSOS |  | H | 1.444 | 19.78 | 28.56
Composição Auxiliar | 88262 | Próprio | CARPINTEIRO DE FORMAS COM ENCARGOS COMPLEMENTARES | SEDI - SERVIÇOS DIVERSOS |  | H | 2.357 | 23.47 | 55.31
Insumo | 00002692 | Próprio | DESMOLDANTE PROTETOR PARA FORMAS DE MADEIRA, DE BASE OLEOSA EMULSIONADA EM AGUA | Material |  | L | 0.017 | 6.85 | 0.11
Insumo | 00004491 | Próprio | PONTALETE *7,5 X 7,5* CM EM PINUS, MISTA OU EQUIVALENTE DA REGIAO - BRUTA | Material |  | M | 0.37 | 8.76 | 3.24
Insumo | 00006193 | Próprio | TABUA NAO APARELHADA *2,5 X 20* CM, EM MACARANDUBA/MASSARANDUBA, ANGELIM OU EQUIVALENTE DA REGIAO - BRUTA | Material |  | M | 1.38 | 13.16 | 18.16
Insumo | 00004517 | Próprio | SARRAFO *2,5 X 7,5* CM EM PINUS, MISTA OU EQUIVALENTE DA REGIAO - BRUTA | Material |  | M | 0.44 | 3.06 | 1.34
Insumo | 00005068 | Próprio | PREGO DE ACO POLIDO COM CABECA 17 X 21 (2 X 11) | Material |  | KG | 0.095 | 15.9 | 1.51
|  |  |  | MO sem LS => | 32.16 | LS => | 36.55 | MO com LS => | 68.71
|  |  |  | Valor do BDI => | 27.05 |  | Valor com BDI => |  | 135.28
4.4.1.5 | Código | Banco | Descrição | Tipo |  | Und | Quant. | Valor Unit | Total
Composição | 97091 | Próprio | ARMAÇÃO PARA EXECUÇÃO DE RADIER, PISO DE CONCRETO OU LAJE SOBRE SOLO, COM USO DE TELA Q-159. AF_09/2021 | FUES - FUNDAÇÕES E ESTRUTURAS |  | KG | 1 | 10.88 | 10.88
Composição Auxiliar | 88245 | Próprio | ARMADOR COM ENCARGOS COMPLEMENTARES | SEDI - SERVIÇOS DIVERSOS |  | H | 0.028 | 23.86 | 0.66
Composição Auxiliar | 88238 | Próprio | AJUDANTE DE ARMADOR COM ENCARGOS COMPLEMENTARES | SEDI - SERVIÇOS DIVERSOS |  | H | 0.01 | 19.9 | 0.19
Insumo | 00042406 | Próprio | TELA DE ACO SOLDADA NERVURADA, CA-60, Q-159, (2,52 KG/M2), DIAMETRO DO FIO = 4,5 MM, LARGURA = 2,45 M, ESPACAMENTO DA MALHA = 10 X 10 CM | Material |  | m² | 0.484 | 16.46 | 7.96
Insumo | 00043132 | Próprio | ARAME RECOZIDO 16 BWG, D = 1,65 MM (0,016 KG/M) OU 18 BWG, D = 1,25 MM (0,01 KG/M) | Material |  | KG | 0.011 | 19.54 | 0.21
Insumo | 00042407 | Próprio | TRELICA NERVURADA (ESPACADOR), ALTURA = 120,0 MM, DIAMETRO DOS BANZOS INFERIORES E SUPERIOR = 6,0 MM, DIAMETRO DA DIAGONAL = 4,2 MM | Material |  | M | 0.397 | 4.7 | 1.86
|  |  |  | MO sem LS => | 0.32 | LS => | 0.38 | MO com LS => | 0.7
|  |  |  | Valor do BDI => | 2.72 |  | Valor com BDI => |  | 13.6
4.4.1.6 | Código | Banco | Descrição | Tipo |  | Und | Quant. | Valor Unit | Total
Composição | 97096 | Próprio | CONCRETAGEM DE RADIER, PISO DE CONCRETO OU LAJE SOBRE SOLO, FCK 30 MPA - LANÇAMENTO, ADENSAMENTO E ACABAMENTO. AF_09/2021 | FUES - FUNDAÇÕES E ESTRUTURAS |  | m³ | 1 | 510.12 | 510.12
Composição Auxiliar | 90586 | Próprio | VIBRADOR DE IMERSÃO, DIÂMETRO DE PONTEIRA 45MM, MOTOR ELÉTRICO TRIFÁSICO POTÊNCIA DE 2 CV - CHP DIURNO. AF_06/2015 | CHOR - CUSTOS HORÁRIOS DE MÁQUINAS E EQUIPAMENTOS |  | CHP | 0.053 | 0.96 | 0.05
Composição Auxiliar | 88316 | Próprio | SERVENTE COM ENCARGOS COMPLEMENTARES | SEDI - SERVIÇOS DIVERSOS |  | H | 0.411 | 19.14 | 7.86
Composição Auxiliar | 88309 | Próprio | PEDREIRO COM ENCARGOS COMPLEMENTARES | SEDI - SERVIÇOS DIVERSOS |  | H | 0.411 | 24.05 | 9.88
Composição Auxiliar | 90587 | Próprio | VIBRADOR DE IMERSÃO, DIÂMETRO DE PONTEIRA 45MM, MOTOR ELÉTRICO TRIFÁSICO POTÊNCIA DE 2 CV - CHI DIURNO. AF_06/2015 | CHOR - CUSTOS HORÁRIOS DE MÁQUINAS E EQUIPAMENTOS |  | CHI | 0.049 | 0.4 | 0.01
Insumo | 00001525 | Próprio | CONCRETO USINADO BOMBEAVEL, CLASSE DE RESISTENCIA C30, BRITA 0 E 1, SLUMP = 100 +/- 20 MM, COM BOMBEAMENTO (DISPONIBILIZACAO DE BOMBA), SEM O LANCAMENTO (NBR 8953) | Material |  | M³ | 1.06 | 464.46 | 492.32
|  |  |  | MO sem LS => | 6.71 | LS => | 7.64 | MO com LS => | 14.35
|  |  |  | Valor do BDI => | 127.53 |  | Valor com BDI => |  | 637.65
4.4.1.7 | Código | Banco | Descrição | Tipo |  | Und | Quant. | Valor Unit | Total
Composição | 97097 | Próprio | ACABAMENTO POLIDO PARA PISO DE CONCRETO ARMADO OU LAJE SOBRE SOLO DE ALTA RESISTÊNCIA. AF_09/2021 | FUES - FUNDAÇÕES E ESTRUTURAS |  | m² | 1 | 37.24 | 37.24
Composição Auxiliar | 95282 | Próprio | DESEMPENADEIRA DE CONCRETO, PESO DE 78 KG, 4 PÁS, MOTOR A GASOLINA, POTÊNCIA 5,5 HP - CHP DIURNO. AF_05/2023 | CHOR - CUSTOS HORÁRIOS DE MÁQUINAS E EQUIPAMENTOS |  | CHP | 0.007 | 7.86 | 0.05
Composição Auxiliar | 88309 | Próprio | PEDREIRO COM ENCARGOS COMPLEMENTARES | SEDI - SERVIÇOS DIVERSOS |  | H | 0.088 | 24.05 | 2.11
Insumo | 00043146 | Próprio | ENDURECEDOR MINERAL DE BASE CIMENTICIA PARA PISO DE CONCRETO | Material |  | KG | 4 | 8.77 | 35.08
|  |  |  | MO sem LS => | 0.81 | LS => | 0.94 | MO com LS => | 1.75
|  |  |  | Valor do BDI => | 9.31 |  | Valor com BDI => |  | 46.55
4.4.2.1 | Código | Banco | Descrição | Tipo |  | Und | Quant. | Valor Unit | Total
Composição | 92538 | Próprio | MONTAGEM E DESMONTAGEM DE FÔRMA DE LAJE MACIÇA, PÉ-DIREITO SIMPLES, EM CHAPA DE MADEIRA COMPENSADA PLASTIFICADA, 18 UTILIZAÇÕES. AF_09/2020 | FUES - FUNDAÇÕES E ESTRUTURAS |  | m² | 1 | 22.33 | 22.33
Composição Auxiliar | 88262 | Próprio | CARPINTEIRO DE FORMAS COM ENCARGOS COMPLEMENTARES | SEDI - SERVIÇOS DIVERSOS |  | H | 0.366 | 23.47 | 8.59
Composição Auxiliar | 92268 | Próprio | FABRICAÇÃO DE FÔRMA PARA LAJES, EM CHAPA DE MADEIRA COMPENSADA PLASTIFICADA, E = 18 MM. AF_09/2020 | FUES - FUNDAÇÕES E ESTRUTURAS |  | m² | 0.087 | 39.08 | 3.39
Composição Auxiliar | 88239 | Próprio | AJUDANTE DE CARPINTEIRO COM ENCARGOS COMPLEMENTARES | SEDI - SERVIÇOS DIVERSOS |  | H | 0.067 | 19.78 | 1.32
Insumo | 00002692 | Próprio | DESMOLDANTE PROTETOR PARA FORMAS DE MADEIRA, DE BASE OLEOSA EMULSIONADA EM AGUA | Material |  | L | 0.004 | 6.85 | 0.02
Insumo | 00040270 | Próprio | VIGA DE ESCORAMENTO H20, DE MADEIRA, PESO DE 5,00 A 5,20 KG/M, COM EXTREMIDADES PLASTICAS | Material |  | M | 0.038 | 93.05 | 3.53
Insumo | 00010749 | Próprio | LOCACAO DE ESCORA METALICA TELESCOPICA, COM ALTURA REGULAVEL DE *1,80* A *3,20* M, COM CAPACIDADE DE CARGA DE NO MINIMO 1000 KGF (10 KN), INCLUSO TRIPE E FORCADO | Equipamento |  | M/MES | 0.397 | 13.81 | 5.48
|  |  |  | MO sem LS => | 3.84 | LS => | 4.38 | MO com LS => | 8.22
|  |  |  | Valor do BDI => | 5.58 |  | Valor com BDI => |  | 27.91
4.4.2.2 | Código | Banco | Descrição | Tipo |  | Und | Quant. | Valor Unit | Total
Composição | 92769 | Próprio | ARMAÇÃO DE LAJE DE ESTRUTURA CONVENCIONAL DE CONCRETO ARMADO UTILIZANDO AÇO CA-50 DE 6,3 MM - MONTAGEM. AF_06/2022 | FUES - FUNDAÇÕES E ESTRUTURAS |  | KG | 1 | 10.4 | 10.4
Composição Auxiliar | 88238 | Próprio | AJUDANTE DE ARMADOR COM ENCARGOS COMPLEMENTARES | SEDI - SERVIÇOS DIVERSOS |  | H | 0.0098 | 19.9 | 0.19
Composição Auxiliar | 88245 | Próprio | ARMADOR COM ENCARGOS COMPLEMENTARES | SEDI - SERVIÇOS DIVERSOS |  | H | 0.0597 | 23.86 | 1.42
Composição Auxiliar | 92801 | Próprio | CORTE E DOBRA DE AÇO CA-50, DIÂMETRO DE 6,3 MM. AF_06/2022 | FUES - FUNDAÇÕES E ESTRUTURAS |  | KG | 1 | 8.09 | 8.09
Insumo | 00039017 | Próprio | ESPACADOR / DISTANCIADOR CIRCULAR COM ENTRADA LATERAL, EM PLASTICO, PARA VERGALHAO *4,2 A 12,5* MM, COBRIMENTO 20 MM | Material |  | UN | 1.333 | 0.17 | 0.22
Insumo | 00043132 | Próprio | ARAME RECOZIDO 16 BWG, D = 1,65 MM (0,016 KG/M) OU 18 BWG, D = 1,25 MM (0,01 KG/M) | Material |  | KG | 0.025 | 19.54 | 0.48
|  |  |  | MO sem LS => | 0.94 | LS => | 1.07 | MO com LS => | 2.01
|  |  |  | Valor do BDI => | 2.6 |  | Valor com BDI => |  | 13
4.4.2.3 | Código | Banco | Descrição | Tipo |  | Und | Quant. | Valor Unit | Total
Composição | 92770 | Próprio | ARMAÇÃO DE LAJE DE ESTRUTURA CONVENCIONAL DE CONCRETO ARMADO UTILIZANDO AÇO CA-50 DE 8,0 MM - MONTAGEM. AF_06/2022 | FUES - FUNDAÇÕES E ESTRUTURAS |  | KG | 1 | 9.7 | 9.7
Composição Auxiliar | 92802 | Próprio | CORTE E DOBRA DE AÇO CA-50, DIÂMETRO DE 8,0 MM. AF_06/2022 | FUES - FUNDAÇÕES E ESTRUTURAS |  | KG | 1 | 8.01 | 8.01
Composição Auxiliar | 88238 | Próprio | AJUDANTE DE ARMADOR COM ENCARGOS COMPLEMENTARES | SEDI - SERVIÇOS DIVERSOS |  | H | 0.0066 | 19.9 | 0.13
Composição Auxiliar | 88245 | Próprio | ARMADOR COM ENCARGOS COMPLEMENTARES | SEDI - SERVIÇOS DIVERSOS |  | H | 0.0403 | 23.86 | 0.96
Insumo | 00039017 | Próprio | ESPACADOR / DISTANCIADOR CIRCULAR COM ENTRADA LATERAL, EM PLASTICO, PARA VERGALHAO *4,2 A 12,5* MM, COBRIMENTO 20 MM | Material |  | UN | 0.728 | 0.17 | 0.12
Insumo | 00043132 | Próprio | ARAME RECOZIDO 16 BWG, D = 1,65 MM (0,016 KG/M) OU 18 BWG, D = 1,25 MM (0,01 KG/M) | Material |  | KG | 0.025 | 19.54 | 0.48
|  |  |  | MO sem LS => | 0.58 | LS => | 0.66 | MO com LS => | 1.24
|  |  |  | Valor do BDI => | 2.42 |  | Valor com BDI => |  | 12.12
4.4.2.4 | Código | Banco | Descrição | Tipo |  | Und | Quant. | Valor Unit | Total
Composição | FNDE 240 | Próprio | CONCRETAGEM DE VIGAS E LAJES, FCK=30 MPA, PARA LAJES MACIÇAS OU NERVURADAS COM USO DE BOMBA - LANÇAMENTO, ADENSAMENTO E ACABAMENTO. (M3) | ASTU - ASSENTAMENTO DE TUBOS E PECAS |  | M³ | 1 | 549.28 | 549.28
Composição Auxiliar | 90587 | Próprio | VIBRADOR DE IMERSÃO, DIÂMETRO DE PONTEIRA 45MM, MOTOR ELÉTRICO TRIFÁSICO POTÊNCIA DE 2 CV - CHI DIURNO. AF_06/2015 | CHOR - CUSTOS HORÁRIOS DE MÁQUINAS E EQUIPAMENTOS |  | CHI | 0.131 | 0.4 | 0.05
Composição Auxiliar | 88262 | Próprio | CARPINTEIRO DE FORMAS COM ENCARGOS COMPLEMENTARES | SEDI - SERVIÇOS DIVERSOS |  | H | 0.125 | 23.47 | 2.93
Composição Auxiliar | 90586 | Próprio | VIBRADOR DE IMERSÃO, DIÂMETRO DE PONTEIRA 45MM, MOTOR ELÉTRICO TRIFÁSICO POTÊNCIA DE 2 CV - CHP DIURNO. AF_06/2015 | CHOR - CUSTOS HORÁRIOS DE MÁQUINAS E EQUIPAMENTOS |  | CHP | 0.12 | 0.96 | 0.11
Composição Auxiliar | 88309 | Próprio | PEDREIRO COM ENCARGOS COMPLEMENTARES | SEDI - SERVIÇOS DIVERSOS |  | H | 0.753 | 24.05 | 18.1
Composição Auxiliar | 88316 | Próprio | SERVENTE COM ENCARGOS COMPLEMENTARES | SEDI - SERVIÇOS DIVERSOS |  | H | 0.826 | 19.14 | 15.8
Insumo | 00001525 | Próprio | CONCRETO USINADO BOMBEAVEL, CLASSE DE RESISTENCIA C30, BRITA 0 E 1, SLUMP = 100 +/- 20 MM, COM BOMBEAMENTO (DISPONIBILIZACAO DE BOMBA), SEM O LANCAMENTO (NBR 8953) | Material |  | M³ | 1.103 | 464.46 | 512.29
|  |  |  | MO sem LS => | 13.96 | LS => | 15.86 | MO com LS => | 29.82
|  |  |  | Valor do BDI => | 137.32 |  | Valor com BDI => |  | 686.6
4.5.1 | Código | Banco | Descrição | Tipo |  | Und | Quant. | Valor Unit | Total
Composição | FNDE 607 | Próprio | ESTRUTURA TRELIÇADA DE COBERTURA, INCLUSOS PERFIS METÁLICOS, CHAPA METÁLICAS, MÃO DE OBRA E TRANSPORTE COM GUINDASTE - FORNECIMENTO E INSTALAÇÃO (KG) | ASTU - ASSENTAMENTO DE TUBOS E PECAS |  | KG | 1 | 9.79 | 9.79
Composição Auxiliar | 88240 | Próprio | AJUDANTE DE ESTRUTURA METÁLICA COM ENCARGOS COMPLEMENTARES | Livro Próprio: Cálculos e Parâmetros |  | H | 0.0009151 | 18.98 | 0.01
Composição Auxiliar | 88317 | Próprio | SOLDADOR COM ENCARGOS COMPLEMENTARES | SEDI - SERVIÇOS DIVERSOS |  | H | 0.0049857 | 24.36 | 0.12
Composição Auxiliar | 100716 | Próprio | JATEAMENTO ABRASIVO COM GRANALHA DE AÇO EM PERFIL METÁLICO EM FÁBRICA. AF_01/2020 | Pintura em Superfícies Metálicas |  | m² | 0.078887 | 21.18 | 1.67
Composição Auxiliar | 93287 | Próprio | GUINDASTE HIDRÁULICO AUTOPROPELIDO, COM LANÇA TELESCÓPICA 40 M, CAPACIDADE MÁXIMA 60 T, POTÊNCIA 260 KW - CHP DIURNO. AF_03/2016 | Custos Horários Produtivo e Improdutivo dos Equipamentos |  | CHP | 0.00071 | 277.31 | 0.19
Composição Auxiliar | 88278 | Próprio | MONTADOR DE ESTRUTURA METÁLICA COM ENCARGOS COMPLEMENTARES | SEDI - SERVIÇOS DIVERSOS |  | H | 0.0049541 | 18.19 | 0.09
Composição Auxiliar | 93288 | Próprio | GUINDASTE HIDRÁULICO AUTOPROPELIDO, COM LANÇA TELESCÓPICA 40 M, CAPACIDADE MÁXIMA 60 T, POTÊNCIA 260 KW - CHI DIURNO. AF_03/2016 | Custos Horários Produtivo e Improdutivo dos Equipamentos |  | CHI | 0.0005522 | 144.7 | 0.07
Insumo | 00040549 | Próprio | PARAFUSO, COMUM, ASTM A307, SEXTAVADO, DIAMETRO 1/2" (12,7 MM), COMPRIMENTO 1" (25,4 MM) | Material |  | CENTO | 0.0016 | 167.43 | 0.26
Insumo | 00010997 | Próprio | ELETRODO REVESTIDO AWS - E7018, DIAMETRO IGUAL A 4,00 MM | Material |  | KG | 0.003 | 22.22 | 0.06
Insumo | 00000442 | Próprio | PARAFUSO FRANCES M16 EM ACO GALVANIZADO, COMPRIMENTO = 45 MM, DIAMETRO = 16 MM, CABECA ABAULADA | Material |  | UN | 0.0030056 | 5.6 | 0.01
Insumo | 00010966 | Próprio | PERFIL "U" SIMPLES, EM CHAPA DOBRADA DE ACO LAMINADO, E = 8 MM, H = 150 MM, L = 75 MM (16,97 KG/M) | Material |  | KG | 0.56603 | 7.13 | 4.03
Insumo | 00001333 | Próprio | CHAPA DE ACO GROSSA, ASTM A36, E = 1/2" (12,70 MM) 99,59 KG/M2 | Material |  | KG | 0.006424 | 7.11 | 0.04
Insumo | 00001332 | Próprio | CHAPA DE ACO GROSSA, ASTM A36, E = 3/8" (9,53 MM) 74,69 KG/M2 | Material |  | KG | 0.0018177 | 7.22 | 0.01
Insumo | 00004777 | Próprio | CANTONEIRA ACO ABAS IGUAIS (QUALQUER BITOLA), ESPESSURA ENTRE 1/8" E 1/4" | Material |  | KG | 0.51673 | 6.27 | 3.23
|  |  |  | MO sem LS => | 0.18 | LS => | 0.22 | MO com LS => | 0.4
|  |  |  | Valor do BDI => | 2.44 |  | Valor com BDI => |  | 12.23
4.5.2 | Código | Banco | Descrição | Tipo |  | Und | Quant. | Valor Unit | Total
Composição | 100723 | Próprio | PINTURA COM TINTA ALQUÍDICA DE FUNDO E ACABAMENTO (ESMALTE SINTÉTICO GRAFITE) PULVERIZADA SOBRE PERFIL METÁLICO EXECUTADO EM FÁBRICA (POR DEMÃO). AF_01/2020_PE | PINT - PINTURAS |  | m² | 1 | 7.89 | 7.89
Composição Auxiliar | 88310 | Próprio | PINTOR COM ENCARGOS COMPLEMENTARES | SEDI - SERVIÇOS DIVERSOS |  | H | 0.0635 | 25.04 | 1.59
Insumo | 00007293 | Próprio | TINTA ESMALTE SINTETICO PREMIUM DE DUPLA ACAO GRAFITE FOSCO PARA SUPERFICIES METALICAS FERROSAS | Material |  | L | 0.2032 | 26.43 | 5.37
Insumo | 00005318 | Próprio | DILUENTE AGUARRAS | Material |  | L | 0.061 | 15.27 | 0.93
|  |  |  | MO sem LS => | 0.57 | LS => | 0.66 | MO com LS => | 1.23
|  |  |  | Valor do BDI => | 1.97 |  | Valor com BDI => |  | 9.86
4.5.3 | Código | Banco | Descrição | Tipo |  | Und | Quant. | Valor Unit | Total
Composição | 100719 | Próprio | PINTURA COM TINTA ALQUÍDICA DE FUNDO (TIPO ZARCÃO) PULVERIZADA SOBRE PERFIL METÁLICO EXECUTADO EM FÁBRICA (POR DEMÃO). AF_01/2020_PE | PINT - PINTURAS |  | m² | 1 | 7.37 | 7.37
Composição Auxiliar | 88310 | Próprio | PINTOR COM ENCARGOS COMPLEMENTARES | SEDI - SERVIÇOS DIVERSOS |  | H | 0.0635 | 25.04 | 1.59
Insumo | 00007307 | Próprio | FUNDO ANTICORROSIVO PARA METAIS FERROSOS (ZARCAO) | Material |  | L | 0.1908 | 25.77 | 4.91
Insumo | 00005318 | Próprio | DILUENTE AGUARRAS | Material |  | L | 0.0575 | 15.27 | 0.87
|  |  |  | MO sem LS => | 0.57 | LS => | 0.66 | MO com LS => | 1.23
|  |  |  | Valor do BDI => | 1.84 |  | Valor com BDI => |  | 9.21
4.5.4 | Código | Banco | Descrição | Tipo |  | Und | Quant. | Valor Unit | Total
Composição | 100739 | Próprio | PINTURA COM TINTA ALQUÍDICA DE ACABAMENTO (ESMALTE SINTÉTICO ACETINADO) PULVERIZADA SOBRE PERFIL METÁLICO EXECUTADO EM FÁBRICA (POR DEMÃO). AF_01/2020_PE | PINT - PINTURAS |  | m² | 1 | 7.27 | 7.27
Composição Auxiliar | 88310 | Próprio | PINTOR COM ENCARGOS COMPLEMENTARES | SEDI - SERVIÇOS DIVERSOS |  | H | 0.0635 | 25.04 | 1.59
Insumo | 00005318 | Próprio | DILUENTE AGUARRAS | Material |  | L | 0.0584 | 15.27 | 0.89
Insumo | 00007311 | Próprio | TINTA ESMALTE SINTETICO PREMIUM ACETINADO | Material |  | L | 0.1945 | 24.67 | 4.79
|  |  |  | MO sem LS => | 0.57 | LS => | 0.66 | MO com LS => | 1.23
|  |  |  | Valor do BDI => | 1.81 |  | Valor com BDI => |  | 9.08
5.1.1 | Código | Banco | Descrição | Tipo |  | Und | Quant. | Valor Unit | Total
Composição | 101161 | Próprio | ALVENARIA DE VEDAÇÃO COM ELEMENTO VAZADO DE CONCRETO (COBOGÓ) DE 7X50X50CM E ARGAMASSA DE ASSENTAMENTO COM PREPARO EM BETONEIRA. AF_05/2020 | PARE - PAREDES/PAINEIS |  | m² | 1 | 182.19 | 182.19
Composição Auxiliar | 100489 | Próprio | ARGAMASSA TRAÇO 1:3 (EM VOLUME DE CIMENTO E AREIA MÉDIA ÚMIDA), PREPARO MECÂNICO COM BETONEIRA 600 L. AF_08/2019 | SEDI - SERVIÇOS DIVERSOS |  | m³ | 0.01 | 440.26 | 4.4
Composição Auxiliar | 88316 | Próprio | SERVENTE COM ENCARGOS COMPLEMENTARES | SEDI - SERVIÇOS DIVERSOS |  | H | 1.028 | 19.14 | 19.67
Composição Auxiliar | 88309 | Próprio | PEDREIRO COM ENCARGOS COMPLEMENTARES | SEDI - SERVIÇOS DIVERSOS |  | H | 2.055 | 24.05 | 49.42
Insumo | 00000665 | Próprio | ELEMENTO VAZADO DE CONCRETO, QUADRICULADO, 16 FUROS *50 X 50 X 7* CM | Material |  | UN | 3.95 | 27.52 | 108.7
|  |  |  | MO sem LS => | 26.56 | LS => | 30.18 | MO com LS => | 56.74
|  |  |  | Valor do BDI => | 45.54 |  | Valor com BDI => |  | 227.73
5.2.1 | Código | Banco | Descrição | Tipo |  | Und | Quant. | Valor Unit | Total
Composição | 103324 | Próprio | ALVENARIA DE VEDAÇÃO DE BLOCOS CERÂMICOS FURADOS NA VERTICAL DE 14X19X39 CM (ESPESSURA 14 CM) E ARGAMASSA DE ASSENTAMENTO COM PREPARO EM BETONEIRA. AF_12/2021 | PARE - PAREDES/PAINEIS |  | m² | 1 | 63.28 | 63.28
Composição Auxiliar | 88309 | Próprio | PEDREIRO COM ENCARGOS COMPLEMENTARES | SEDI - SERVIÇOS DIVERSOS |  | H | 0.86 | 24.05 | 20.68
Composição Auxiliar | 88316 | Próprio | SERVENTE COM ENCARGOS COMPLEMENTARES | SEDI - SERVIÇOS DIVERSOS |  | H | 0.43 | 19.14 | 8.23
Composição Auxiliar | 87292 | Próprio | ARGAMASSA TRAÇO 1:2:8 (EM VOLUME DE CIMENTO, CAL E AREIA MÉDIA ÚMIDA) PARA EMBOÇO/MASSA ÚNICA/ASSENTAMENTO DE ALVENARIA DE VEDAÇÃO, PREPARO MECÂNICO COM BETONEIRA 400 L. AF_08/2019 | SEDI - SERVIÇOS DIVERSOS |  | m³ | 0.0118 | 454.12 | 5.35
Insumo | 00034547 | Próprio | TELA DE ACO SOLDADA GALVANIZADA/ZINCADA PARA ALVENARIA, FIO D = *1,20 A 1,70* MM, MALHA 15 X 15 MM, (C X L) *50 X 12* CM | Material |  | M | 0.42 | 2.88 | 1.2
Insumo | 00037593 | Próprio | BLOCO CERAMICO / TIJOLO VAZADO PARA ALVENARIA DE VEDACAO, FUROS NA VERTICAL DE 14 X 19 X 39 CM (L X A X C) | Material |  | UN | 13.6 | 2.02 | 27.47
Insumo | 00037395 | Próprio | PINO DE ACO COM FURO, HASTE = 27 MM (ACAO DIRETA) | Material |  | CENTO | 0.01 | 35.01 | 0.35
|  |  |  | MO sem LS => | 11.33 | LS => | 12.89 | MO com LS => | 24.22
|  |  |  | Valor do BDI => | 15.82 |  | Valor com BDI => |  | 79.1
5.2.2 | Código | Banco | Descrição | Tipo |  | Und | Quant. | Valor Unit | Total
Composição | 103322 | Próprio | ALVENARIA DE VEDAÇÃO DE BLOCOS CERÂMICOS FURADOS NA VERTICAL DE 9X19X39 CM (ESPESSURA 9 CM) E ARGAMASSA DE ASSENTAMENTO COM PREPARO EM BETONEIRA. AF_12/2021 | PARE - PAREDES/PAINEIS |  | m² | 1 | 47.23 | 47.23
Composição Auxiliar | 87292 | Próprio | ARGAMASSA TRAÇO 1:2:8 (EM VOLUME DE CIMENTO, CAL E AREIA MÉDIA ÚMIDA) PARA EMBOÇO/MASSA ÚNICA/ASSENTAMENTO DE ALVENARIA DE VEDAÇÃO, PREPARO MECÂNICO COM BETONEIRA 400 L. AF_08/2019 | SEDI - SERVIÇOS DIVERSOS |  | m³ | 0.0104 | 454.12 | 4.72
Composição Auxiliar | 88316 | Próprio | SERVENTE COM ENCARGOS COMPLEMENTARES | SEDI - SERVIÇOS DIVERSOS |  | H | 0.295 | 19.14 | 5.64
Composição Auxiliar | 88309 | Próprio | PEDREIRO COM ENCARGOS COMPLEMENTARES | SEDI - SERVIÇOS DIVERSOS |  | H | 0.59 | 24.05 | 14.18
Insumo | 00037395 | Próprio | PINO DE ACO COM FURO, HASTE = 27 MM (ACAO DIRETA) | Material |  | CENTO | 0.005 | 35.01 | 0.17
Insumo | 00037592 | Próprio | BLOCO CERAMICO / TIJOLO VAZADO PARA ALVENARIA DE VEDACAO, FUROS NA VERTICAL DE 9 X 19 X 39 CM (L X A X C) | Material |  | UN | 13.6 | 1.6 | 21.76
Insumo | 00034557 | Próprio | TELA DE ACO SOLDADA GALVANIZADA/ZINCADA PARA ALVENARIA, FIO D = *1,20 A 1,70* MM, MALHA 15 X 15 MM, (C X L) *50 X 7,5* CM | Material |  | M | 0.42 | 1.82 | 0.76
|  |  |  | MO sem LS => | 7.83 | LS => | 8.91 | MO com LS => | 16.74
|  |  |  | Valor do BDI => | 11.8 |  | Valor com BDI => |  | 59.03
5.2.3 | Código | Banco | Descrição | Tipo |  | Und | Quant. | Valor Unit | Total
Composição | 103328 | Próprio | ALVENARIA DE VEDAÇÃO DE BLOCOS CERÂMICOS FURADOS NA HORIZONTAL DE 9X19X19 CM (ESPESSURA 9 CM) E ARGAMASSA DE ASSENTAMENTO COM PREPARO EM BETONEIRA. AF_12/2021 | PARE - PAREDES/PAINEIS |  | m² | 1 | 77.58 | 77.58
Composição Auxiliar | 87292 | Próprio | ARGAMASSA TRAÇO 1:2:8 (EM VOLUME DE CIMENTO, CAL E AREIA MÉDIA ÚMIDA) PARA EMBOÇO/MASSA ÚNICA/ASSENTAMENTO DE ALVENARIA DE VEDAÇÃO, PREPARO MECÂNICO COM BETONEIRA 400 L. AF_08/2019 | SEDI - SERVIÇOS DIVERSOS |  | m³ | 0.0091 | 454.12 | 4.13
Composição Auxiliar | 88316 | Próprio | SERVENTE COM ENCARGOS COMPLEMENTARES | SEDI - SERVIÇOS DIVERSOS |  | H | 0.805 | 19.14 | 15.4
Composição Auxiliar | 88309 | Próprio | PEDREIRO COM ENCARGOS COMPLEMENTARES | SEDI - SERVIÇOS DIVERSOS |  | H | 1.61 | 24.05 | 38.72
Insumo | 00007271 | Próprio | BLOCO CERAMICO / TIJOLO VAZADO PARA ALVENARIA DE VEDACAO, 8 FUROS NA HORIZONTAL DE 9 X 19 X 19 CM (L X A X C) | Material |  | UN | 28.31 | 0.65 | 18.4
Insumo | 00037395 | Próprio | PINO DE ACO COM FURO, HASTE = 27 MM (ACAO DIRETA) | Material |  | CENTO | 0.005 | 35.01 | 0.17
Insumo | 00034557 | Próprio | TELA DE ACO SOLDADA GALVANIZADA/ZINCADA PARA ALVENARIA, FIO D = *1,20 A 1,70* MM, MALHA 15 X 15 MM, (C X L) *50 X 7,5* CM | Material |  | M | 0.42 | 1.82 | 0.76
|  |  |  | MO sem LS => | 20.89 | LS => | 23.74 | MO com LS => | 44.63
|  |  |  | Valor do BDI => | 19.39 |  | Valor com BDI => |  | 96.97
5.2.4 | Código | Banco | Descrição | Tipo |  | Und | Quant. | Valor Unit | Total
Composição | 93200 | Próprio | FIXAÇÃO (ENCUNHAMENTO) DE ALVENARIA DE VEDAÇÃO COM ARGAMASSA APLICADA COM BISNAGA. AF_03/2024 | FUES - FUNDAÇÕES E ESTRUTURAS |  | M | 1 | 9.79 | 9.79
Composição Auxiliar | 88316 | Próprio | SERVENTE COM ENCARGOS COMPLEMENTARES | SEDI - SERVIÇOS DIVERSOS |  | H | 0.055 | 19.14 | 1.05
Composição Auxiliar | 88309 | Próprio | PEDREIRO COM ENCARGOS COMPLEMENTARES | SEDI - SERVIÇOS DIVERSOS |  | H | 0.291 | 24.05 | 6.99
Composição Auxiliar | 87294 | Próprio | ARGAMASSA TRAÇO 1:2:9 (EM VOLUME DE CIMENTO, CAL E AREIA MÉDIA ÚMIDA) PARA EMBOÇO/MASSA ÚNICA/ASSENTAMENTO DE ALVENARIA DE VEDAÇÃO, PREPARO MECÂNICO COM BETONEIRA 600 L. AF_08/2019 | SEDI - SERVIÇOS DIVERSOS |  | m³ | 0.004 | 437.87 | 1.75
|  |  |  | MO sem LS => | 3.19 | LS => | 3.64 | MO com LS => | 6.83
|  |  |  | Valor do BDI => | 2.44 |  | Valor com BDI => |  | 12.23
5.2.5 | Código | Banco | Descrição | Tipo |  | Und | Quant. | Valor Unit | Total
Composição | 101159 | Próprio | ALVENARIA DE VEDAÇÃO DE BLOCOS CERÂMICOS MACIÇOS DE 5X10X20CM (ESPESSURA 10CM) E ARGAMASSA DE ASSENTAMENTO COM PREPARO EM BETONEIRA. AF_05/2020 | PARE - PAREDES/PAINEIS |  | m² | 1 | 110.23 | 110.23
Composição Auxiliar | 88316 | Próprio | SERVENTE COM ENCARGOS COMPLEMENTARES | SEDI - SERVIÇOS DIVERSOS |  | H | 0.97 | 19.14 | 18.56
Composição Auxiliar | 88309 | Próprio | PEDREIRO COM ENCARGOS COMPLEMENTARES | SEDI - SERVIÇOS DIVERSOS |  | H | 1.939 | 24.05 | 46.63
Composição Auxiliar | 87292 | Próprio | ARGAMASSA TRAÇO 1:2:8 (EM VOLUME DE CIMENTO, CAL E AREIA MÉDIA ÚMIDA) PARA EMBOÇO/MASSA ÚNICA/ASSENTAMENTO DE ALVENARIA DE VEDAÇÃO, PREPARO MECÂNICO COM BETONEIRA 400 L. AF_08/2019 | SEDI - SERVIÇOS DIVERSOS |  | m³ | 0.028 | 454.12 | 12.71
Insumo | 00007258 | Próprio | TIJOLO CERAMICO MACICO COMUM DE *5 X 10 X 20* CM (L X A X C) | Material |  | UN | 73.49 | 0.44 | 32.33
|  |  |  | MO sem LS => | 25.61 | LS => | 29.1 | MO com LS => | 54.71
|  |  |  | Valor do BDI => | 27.55 |  | Valor com BDI => |  | 137.78
5.3.1 | Código | Banco | Descrição | Tipo |  | Und | Quant. | Valor Unit | Total
Composição | 105024 | Próprio | VERGA MOLDADA IN LOCO EM CONCRETO, ESPESSURA DE *10* CM. AF_03/2024 | FUES - FUNDAÇÕES E ESTRUTURAS |  | M | 1 | 42.33 | 42.33
Composição Auxiliar | 88316 | Próprio | SERVENTE COM ENCARGOS COMPLEMENTARES | SEDI - SERVIÇOS DIVERSOS |  | H | 0.195 | 19.14 | 3.73
Composição Auxiliar | 92802 | Próprio | CORTE E DOBRA DE AÇO CA-50, DIÂMETRO DE 8,0 MM. AF_06/2022 | FUES - FUNDAÇÕES E ESTRUTURAS |  | KG | 0.79 | 8.01 | 6.32
Composição Auxiliar | 92270 | Próprio | FABRICAÇÃO DE FÔRMA PARA VIGAS, COM MADEIRA SERRADA, E = 25 MM. AF_09/2020 | FUES - FUNDAÇÕES E ESTRUTURAS |  | m² | 0.094 | 128.99 | 12.12
Composição Auxiliar | 94964 | Próprio | CONCRETO FCK = 20MPA, TRAÇO 1:2,7:3 (EM MASSA SECA DE CIMENTO/ AREIA MÉDIA/ BRITA 1) - PREPARO MECÂNICO COM BETONEIRA 400 L. AF_05/2021 | FUES - FUNDAÇÕES E ESTRUTURAS |  | m³ | 0.021 | 378.73 | 7.95
Composição Auxiliar | 88309 | Próprio | PEDREIRO COM ENCARGOS COMPLEMENTARES | SEDI - SERVIÇOS DIVERSOS |  | H | 0.39 | 24.05 | 9.37
Insumo | 00039017 | Próprio | ESPACADOR / DISTANCIADOR CIRCULAR COM ENTRADA LATERAL, EM PLASTICO, PARA VERGALHAO *4,2 A 12,5* MM, COBRIMENTO 20 MM | Material |  | UN | 6 | 0.17 | 1.02
Insumo | 00002692 | Próprio | DESMOLDANTE PROTETOR PARA FORMAS DE MADEIRA, DE BASE OLEOSA EMULSIONADA EM AGUA | Material |  | L | 0.008 | 6.85 | 0.05
Insumo | 00004491 | Próprio | PONTALETE *7,5 X 7,5* CM EM PINUS, MISTA OU EQUIVALENTE DA REGIAO - BRUTA | Material |  | M | 0.203 | 8.76 | 1.77
|  |  |  | MO sem LS => | 6.74 | LS => | 7.66 | MO com LS => | 14.4
|  |  |  | Valor do BDI => | 10.58 |  | Valor com BDI => |  | 52.91
5.3.2 | Código | Banco | Descrição | Tipo |  | Und | Quant. | Valor Unit | Total
Composição | 105023 | Próprio | VERGA MOLDADA IN LOCO EM CONCRETO, ESPESSURA DE *15* CM. AF_03/2024 | FUES - FUNDAÇÕES E ESTRUTURAS |  | M | 1 | 51.53 | 51.53
Composição Auxiliar | 92802 | Próprio | CORTE E DOBRA DE AÇO CA-50, DIÂMETRO DE 8,0 MM. AF_06/2022 | FUES - FUNDAÇÕES E ESTRUTURAS |  | KG | 0.79 | 8.01 | 6.32
Composição Auxiliar | 94964 | Próprio | CONCRETO FCK = 20MPA, TRAÇO 1:2,7:3 (EM MASSA SECA DE CIMENTO/ AREIA MÉDIA/ BRITA 1) - PREPARO MECÂNICO COM BETONEIRA 400 L. AF_05/2021 | FUES - FUNDAÇÕES E ESTRUTURAS |  | m³ | 0.032 | 378.73 | 12.11
Composição Auxiliar | 92270 | Próprio | FABRICAÇÃO DE FÔRMA PARA VIGAS, COM MADEIRA SERRADA, E = 25 MM. AF_09/2020 | FUES - FUNDAÇÕES E ESTRUTURAS |  | m² | 0.104 | 128.99 | 13.41
Composição Auxiliar | 88309 | Próprio | PEDREIRO COM ENCARGOS COMPLEMENTARES | SEDI - SERVIÇOS DIVERSOS |  | H | 0.501 | 24.05 | 12.04
Composição Auxiliar | 88316 | Próprio | SERVENTE COM ENCARGOS COMPLEMENTARES | SEDI - SERVIÇOS DIVERSOS |  | H | 0.251 | 19.14 | 4.8
Insumo | 00004491 | Próprio | PONTALETE *7,5 X 7,5* CM EM PINUS, MISTA OU EQUIVALENTE DA REGIAO - BRUTA | Material |  | M | 0.203 | 8.76 | 1.77
Insumo | 00002692 | Próprio | DESMOLDANTE PROTETOR PARA FORMAS DE MADEIRA, DE BASE OLEOSA EMULSIONADA EM AGUA | Material |  | L | 0.009 | 6.85 | 0.06
Insumo | 00039017 | Próprio | ESPACADOR / DISTANCIADOR CIRCULAR COM ENTRADA LATERAL, EM PLASTICO, PARA VERGALHAO *4,2 A 12,5* MM, COBRIMENTO 20 MM | Material |  | UN | 6 | 0.17 | 1.02
|  |  |  | MO sem LS => | 8.57 | LS => | 9.75 | MO com LS => | 18.32
|  |  |  | Valor do BDI => | 12.88 |  | Valor com BDI => |  | 64.41
5.3.3 | Código | Banco | Descrição | Tipo |  | Und | Quant. | Valor Unit | Total
Composição | 105030 | Próprio | CONTRAVERGA MOLDADA IN LOCO EM CONCRETO, ESPESSURA DE *10* CM. AF_03/2024 | FUES - FUNDAÇÕES E ESTRUTURAS |  | M | 1 | 32.3 | 32.3
Composição Auxiliar | 92270 | Próprio | FABRICAÇÃO DE FÔRMA PARA VIGAS, COM MADEIRA SERRADA, E = 25 MM. AF_09/2020 | FUES - FUNDAÇÕES E ESTRUTURAS |  | m² | 0.076 | 128.99 | 9.8
Composição Auxiliar | 88316 | Próprio | SERVENTE COM ENCARGOS COMPLEMENTARES | SEDI - SERVIÇOS DIVERSOS |  | H | 0.107 | 19.14 | 2.04
Composição Auxiliar | 94964 | Próprio | CONCRETO FCK = 20MPA, TRAÇO 1:2,7:3 (EM MASSA SECA DE CIMENTO/ AREIA MÉDIA/ BRITA 1) - PREPARO MECÂNICO COM BETONEIRA 400 L. AF_05/2021 | FUES - FUNDAÇÕES E ESTRUTURAS |  | m³ | 0.021 | 378.73 | 7.95
Composição Auxiliar | 92802 | Próprio | CORTE E DOBRA DE AÇO CA-50, DIÂMETRO DE 8,0 MM. AF_06/2022 | FUES - FUNDAÇÕES E ESTRUTURAS |  | KG | 0.79 | 8.01 | 6.32
Composição Auxiliar | 88309 | Próprio | PEDREIRO COM ENCARGOS COMPLEMENTARES | SEDI - SERVIÇOS DIVERSOS |  | H | 0.213 | 24.05 | 5.12
Insumo | 00002692 | Próprio | DESMOLDANTE PROTETOR PARA FORMAS DE MADEIRA, DE BASE OLEOSA EMULSIONADA EM AGUA | Material |  | L | 0.008 | 6.85 | 0.05
Insumo | 00039017 | Próprio | ESPACADOR / DISTANCIADOR CIRCULAR COM ENTRADA LATERAL, EM PLASTICO, PARA VERGALHAO *4,2 A 12,5* MM, COBRIMENTO 20 MM | Material |  | UN | 6 | 0.17 | 1.02
|  |  |  | MO sem LS => | 4.26 | LS => | 4.86 | MO com LS => | 9.12
|  |  |  | Valor do BDI => | 8.07 |  | Valor com BDI => |  | 40.37
5.3.4 | Código | Banco | Descrição | Tipo |  | Und | Quant. | Valor Unit | Total
Composição | 105029 | Próprio | CONTRAVERGA MOLDADA IN LOCO EM CONCRETO, ESPESSURA DE *15* CM. AF_03/2024 | FUES - FUNDAÇÕES E ESTRUTURAS |  | M | 1 | 38.51 | 38.51
Composição Auxiliar | 92270 | Próprio | FABRICAÇÃO DE FÔRMA PARA VIGAS, COM MADEIRA SERRADA, E = 25 MM. AF_09/2020 | FUES - FUNDAÇÕES E ESTRUTURAS |  | m² | 0.076 | 128.99 | 9.8
Composição Auxiliar | 94964 | Próprio | CONCRETO FCK = 20MPA, TRAÇO 1:2,7:3 (EM MASSA SECA DE CIMENTO/ AREIA MÉDIA/ BRITA 1) - PREPARO MECÂNICO COM BETONEIRA 400 L. AF_05/2021 | FUES - FUNDAÇÕES E ESTRUTURAS |  | m³ | 0.032 | 378.73 | 12.11
Composição Auxiliar | 88316 | Próprio | SERVENTE COM ENCARGOS COMPLEMENTARES | SEDI - SERVIÇOS DIVERSOS |  | H | 0.137 | 19.14 | 2.62
Composição Auxiliar | 92802 | Próprio | CORTE E DOBRA DE AÇO CA-50, DIÂMETRO DE 8,0 MM. AF_06/2022 | FUES - FUNDAÇÕES E ESTRUTURAS |  | KG | 0.79 | 8.01 | 6.32
Composição Auxiliar | 88309 | Próprio | PEDREIRO COM ENCARGOS COMPLEMENTARES | SEDI - SERVIÇOS DIVERSOS |  | H | 0.274 | 24.05 | 6.58
Insumo | 00039017 | Próprio | ESPACADOR / DISTANCIADOR CIRCULAR COM ENTRADA LATERAL, EM PLASTICO, PARA VERGALHAO *4,2 A 12,5* MM, COBRIMENTO 20 MM | Material |  | UN | 6 | 0.17 | 1.02
Insumo | 00002692 | Próprio | DESMOLDANTE PROTETOR PARA FORMAS DE MADEIRA, DE BASE OLEOSA EMULSIONADA EM AGUA | Material |  | L | 0.009 | 6.85 | 0.06
|  |  |  | MO sem LS => | 5.35 | LS => | 6.08 | MO com LS => | 11.43
|  |  |  | Valor do BDI => | 9.62 |  | Valor com BDI => |  | 48.13
5.4.1 | Código | Banco | Descrição | Tipo |  | Und | Quant. | Valor Unit | Total
Composição | 102253 | Próprio | DIVISORIA SANITÁRIA, TIPO CABINE, EM GRANITO CINZA POLIDO, ESP = 3CM, ASSENTADO COM ARGAMASSA COLANTE AC III-E, EXCLUSIVE FERRAGENS. AF_01/2021 | PARE - PAREDES/PAINEIS |  | m² | 1 | 586.11 | 586.11
Composição Auxiliar | 88274 | Próprio | MARMORISTA/GRANITEIRO COM ENCARGOS COMPLEMENTARES | SEDI - SERVIÇOS DIVERSOS |  | H | 1.405 | 23.92 | 33.6
Composição Auxiliar | 91693 | Próprio | SERRA CIRCULAR DE BANCADA COM MOTOR ELÉTRICO POTÊNCIA DE 5HP, COM COIFA PARA DISCO 10" - CHI DIURNO. AF_08/2015 | CHOR - CUSTOS HORÁRIOS DE MÁQUINAS E EQUIPAMENTOS |  | CHI | 1.316 | 22.98 | 30.24
Composição Auxiliar | 91692 | Próprio | SERRA CIRCULAR DE BANCADA COM MOTOR ELÉTRICO POTÊNCIA DE 5HP, COM COIFA PARA DISCO 10" - CHP DIURNO. AF_08/2015 | CHOR - CUSTOS HORÁRIOS DE MÁQUINAS E EQUIPAMENTOS |  | CHP | 0.089 | 23.82 | 2.11
Composição Auxiliar | 88316 | Próprio | SERVENTE COM ENCARGOS COMPLEMENTARES | SEDI - SERVIÇOS DIVERSOS |  | H | 0.702 | 19.14 | 13.43
Insumo | 00044476 | Próprio | DIVISORIA EM GRANITO, COM DUAS FACES POLIDAS, TIPO ANDORINHA/ QUARTZ/ CASTELO/ CORUMBA OU OUTROS EQUIVALENTES DA REGIAO, E= *3,0* CM | Material |  | m² | 1.05 | 457.72 | 480.6
Insumo | 00037596 | Próprio | ARGAMASSA COLANTE TIPO AC III E | Material |  | KG | 0.97 | 2.26 | 2.19
Insumo | 00000131 | Próprio | ADESIVO ESTRUTURAL A BASE DE RESINA EPOXI, BICOMPONENTE, PASTOSO (TIXOTROPICO) | Material |  | KG | 0.53 | 45.18 | 23.94
|  |  |  | MO sem LS => | 30.87 | LS => | 35.07 | MO com LS => | 65.94
|  |  |  | Valor do BDI => | 146.52 |  | Valor com BDI => |  | 732.63
5.4.2 | Código | Banco | Descrição | Tipo |  | Und | Quant. | Valor Unit | Total
Composição | 102181 | Próprio | INSTALAÇÃO DE VIDRO TEMPERADO, E = 10 MM, ENCAIXADO EM PERFIL U. AF_01/2021_PS | ESQV - ESQUADRIAS/FERRAGENS/VIDROS |  | m² | 1 | 454.58 | 454.58
Composição Auxiliar | 88316 | Próprio | SERVENTE COM ENCARGOS COMPLEMENTARES | SEDI - SERVIÇOS DIVERSOS |  | H | 1.378 | 19.14 | 26.37
Composição Auxiliar | 88325 | Próprio | VIDRACEIRO COM ENCARGOS COMPLEMENTARES | SEDI - SERVIÇOS DIVERSOS |  | H | 1.418 | 19.71 | 27.94
Insumo | 00039432 | Próprio | FITA DE PAPEL REFORCADA COM LAMINA DE METAL PARA REFORCO DE CANTOS DE CHAPA DE GESSO PARA DRYWALL | Material |  | M | 2.322 | 2.2 | 5.1
Insumo | 00034360 | Próprio | PERFIL DE ALUMINIO ANODIZADO | Material |  | KG | 0.748 | 35.51 | 26.56
Insumo | 00039961 | Próprio | SILICONE ACETICO USO GERAL INCOLOR 280 G | Material |  | UN | 0.309 | 22.59 | 6.98
Insumo | 00011950 | Próprio | BUCHA DE NYLON SEM ABA S6, COM PARAFUSO DE 4,20 X 40 MM EM ACO ZINCADO COM ROSCA SOBERBA, CABECA CHATA E FENDA PHILLIPS | Material |  | UN | 1.705 | 0.16 | 0.27
Insumo | 00010507 | Próprio | VIDRO TEMPERADO INCOLOR E = 10 MM, SEM COLOCACAO | Material |  | M² | 1 | 361.36 | 361.36
|  |  |  | MO sem LS => | 20.01 | LS => | 22.75 | MO com LS => | 42.76
|  |  |  | Valor do BDI => | 113.64 |  | Valor com BDI => |  | 568.22
5.4.3 | Código | Banco | Descrição | Tipo |  | Und | Quant. | Valor Unit | Total
Composição | 102235 | Próprio | DIVISÓRIA FIXA EM VIDRO TEMPERADO 10 MM, SEM ABERTURA. AF_01/2021_PS | PARE - PAREDES/PAINEIS |  | m² | 1 | 432.45 | 432.45
Composição Auxiliar | 91692 | Próprio | SERRA CIRCULAR DE BANCADA COM MOTOR ELÉTRICO POTÊNCIA DE 5HP, COM COIFA PARA DISCO 10" - CHP DIURNO. AF_08/2015 | CHOR - CUSTOS HORÁRIOS DE MÁQUINAS E EQUIPAMENTOS |  | CHP | 0.095 | 23.82 | 2.26
Composição Auxiliar | 88325 | Próprio | VIDRACEIRO COM ENCARGOS COMPLEMENTARES | SEDI - SERVIÇOS DIVERSOS |  | H | 1.088 | 19.71 | 21.44
Composição Auxiliar | 91693 | Próprio | SERRA CIRCULAR DE BANCADA COM MOTOR ELÉTRICO POTÊNCIA DE 5HP, COM COIFA PARA DISCO 10" - CHI DIURNO. AF_08/2015 | CHOR - CUSTOS HORÁRIOS DE MÁQUINAS E EQUIPAMENTOS |  | CHI | 0.993 | 22.98 | 22.81
Composição Auxiliar | 88316 | Próprio | SERVENTE COM ENCARGOS COMPLEMENTARES | SEDI - SERVIÇOS DIVERSOS |  | H | 0.544 | 19.14 | 10.41
Insumo | 00039961 | Próprio | SILICONE ACETICO USO GERAL INCOLOR 280 G | Material |  | UN | 0.23 | 22.59 | 5.19
Insumo | 00011950 | Próprio | BUCHA DE NYLON SEM ABA S6, COM PARAFUSO DE 4,20 X 40 MM EM ACO ZINCADO COM ROSCA SOBERBA, CABECA CHATA E FENDA PHILLIPS | Material |  | UN | 2.37 | 0.16 | 0.37
Insumo | 00039432 | Próprio | FITA DE PAPEL REFORCADA COM LAMINA DE METAL PARA REFORCO DE CANTOS DE CHAPA DE GESSO PARA DRYWALL | Material |  | M | 1.47 | 2.2 | 3.23
Insumo | 00034360 | Próprio | PERFIL DE ALUMINIO ANODIZADO | Material |  | KG | 0.284 | 35.51 | 10.08
Insumo | 00010507 | Próprio | VIDRO TEMPERADO INCOLOR E = 10 MM, SEM COLOCACAO | Material |  | M² | 0.987 | 361.36 | 356.66
|  |  |  | MO sem LS => | 21.76 | LS => | 24.72 | MO com LS => | 46.48
|  |  |  | Valor do BDI => | 108.11 |  | Valor com BDI => |  | 540.56
6.1.1 | Código | Banco | Descrição | Tipo |  | Und | Quant. | Valor Unit | Total
Composição | FNDE 243 | Próprio | PM1 - KIT DE PORTA DE MADEIRA FRISADA, SEMI-OCA (LEVE OU MÉDIA), PADRÃO MÉDIO, 80X210CM, ESPESSURA DE 3,5CM, ITENS INCLUSOS: DOBRADIÇAS, MONTAGEM E INSTALAÇÃO DE BATENTE, FECHADURA COM EXECUÇÃO DO FURO - FORNECIMENTO E INSTALAÇÃO (UN) |  |  | un | 1 | 882.42 | 882.42
Composição Auxiliar | 90806 | Próprio | BATENTE PARA PORTA DE MADEIRA, FIXAÇÃO COM ARGAMASSA, PADRÃO MÉDIO - FORNECIMENTO E INSTALAÇÃO. AF_12/2019 | Esquadrias - Portas |  | UN | 1 | 325.59 | 325.59
Composição Auxiliar | 100659 | Próprio | ALIZAR DE 5X1,5CM PARA PORTA FIXADO COM PREGOS, PADRÃO MÉDIO - FORNECIMENTO E INSTALAÇÃO. AF_12/2019 | Esquadrias - Portas |  | M | 10 | 8.88 | 88.8
Composição Auxiliar | 90830 | Próprio | FECHADURA DE EMBUTIR COM CILINDRO, EXTERNA, COMPLETA, ACABAMENTO PADRÃO MÉDIO, INCLUSO EXECUÇÃO DE FURO - FORNECIMENTO E INSTALAÇÃO. AF_12/2019 | Esquadrias - Portas |  | UN | 1 | 128.1 | 128.1
Composição Auxiliar | 91297 | Próprio | PORTA DE MADEIRA FRISADA, SEMI-OCA (LEVE OU MÉDIA), 80X210CM, ESPESSURA DE 3,5CM, INCLUSO DOBRADIÇAS - FORNECIMENTO E INSTALAÇÃO. AF_12/2019 | Esquadrias - Portas |  | UN | 1 | 339.93 | 339.93
|  |  |  | MO sem LS => | 98.45 | LS => | 111.84 | MO com LS => | 210.29
|  |  |  | Valor do BDI => | 220.6 |  | Valor com BDI => |  | 1103.02
6.1.2 | Código | Banco | Descrição | Tipo |  | Und | Quant. | Valor Unit | Total
Composição | FNDE 247 | Próprio | PM 2 - KIT DE PORTA DE MADEIRA COM VENEZIANA, 80X210CM (ESPESSURA DE 3CM), PADRÃO MÉDIO, ITENS INCLUSOS: DOBRADIÇAS, MONTAGEM E INSTALAÇÃO DE BATENTE, FECHADURA COM EXECUÇÃO DO FURO - FORNECIMENTO E INSTALAÇÃO (UN) |  |  | un | 1 | 1642.05 | 1642.05
Composição Auxiliar | 90830 | Próprio | FECHADURA DE EMBUTIR COM CILINDRO, EXTERNA, COMPLETA, ACABAMENTO PADRÃO MÉDIO, INCLUSO EXECUÇÃO DE FURO - FORNECIMENTO E INSTALAÇÃO. AF_12/2019 | Esquadrias - Portas |  | UN | 1 | 128.1 | 128.1
Composição Auxiliar | 91298 | Próprio | PORTA DE MADEIRA TIPO VENEZIANA, 80X210CM, ESPESSURA DE 3CM, INCLUSO DOBRADIÇAS - FORNECIMENTO E INSTALAÇÃO. AF_12/2019 | Esquadrias - Portas |  | UN | 1 | 1099.56 | 1099.56
Composição Auxiliar | 90806 | Próprio | BATENTE PARA PORTA DE MADEIRA, FIXAÇÃO COM ARGAMASSA, PADRÃO MÉDIO - FORNECIMENTO E INSTALAÇÃO. AF_12/2019 | Esquadrias - Portas |  | UN | 1 | 325.59 | 325.59
Composição Auxiliar | 100659 | Próprio | ALIZAR DE 5X1,5CM PARA PORTA FIXADO COM PREGOS, PADRÃO MÉDIO - FORNECIMENTO E INSTALAÇÃO. AF_12/2019 | Esquadrias - Portas |  | M | 10 | 8.88 | 88.8
|  |  |  | MO sem LS => | 98.45 | LS => | 111.84 | MO com LS => | 210.29
|  |  |  | Valor do BDI => | 410.51 |  | Valor com BDI => |  | 2052.56
6.1.3 | Código | Banco | Descrição | Tipo |  | Und | Quant. | Valor Unit | Total
Composição | FNDE 246 | Próprio | PM3 - KIT DE PORTA DE MADEIRA FRISADA, SEMI-OCA (LEVE OU MÉDIA), PADRÃO MÉDIO, 80X210CM, ESPESSURA DE 3,5CM, ITENS INCLUSOS: DOBRADIÇAS, MONTAGEM E INSTALAÇÃO DE BATENTE, FECHADURA COM EXECUÇÃO DO FURO - FORNECIMENTO E INSTALAÇÃO. (UN) |  |  | un | 1 | 882.42 | 882.42
Composição Auxiliar | 91297 | Próprio | PORTA DE MADEIRA FRISADA, SEMI-OCA (LEVE OU MÉDIA), 80X210CM, ESPESSURA DE 3,5CM, INCLUSO DOBRADIÇAS - FORNECIMENTO E INSTALAÇÃO. AF_12/2019 | Esquadrias - Portas |  | UN | 1 | 339.93 | 339.93
Composição Auxiliar | 90830 | Próprio | FECHADURA DE EMBUTIR COM CILINDRO, EXTERNA, COMPLETA, ACABAMENTO PADRÃO MÉDIO, INCLUSO EXECUÇÃO DE FURO - FORNECIMENTO E INSTALAÇÃO. AF_12/2019 | Esquadrias - Portas |  | UN | 1 | 128.1 | 128.1
Composição Auxiliar | 100659 | Próprio | ALIZAR DE 5X1,5CM PARA PORTA FIXADO COM PREGOS, PADRÃO MÉDIO - FORNECIMENTO E INSTALAÇÃO. AF_12/2019 | Esquadrias - Portas |  | M | 10 | 8.88 | 88.8
Composição Auxiliar | 90806 | Próprio | BATENTE PARA PORTA DE MADEIRA, FIXAÇÃO COM ARGAMASSA, PADRÃO MÉDIO - FORNECIMENTO E INSTALAÇÃO. AF_12/2019 | Esquadrias - Portas |  | UN | 1 | 325.59 | 325.59
|  |  |  | MO sem LS => | 98.45 | LS => | 111.84 | MO com LS => | 210.29
|  |  |  | Valor do BDI => | 220.6 |  | Valor com BDI => |  | 1103.02
6.1.4 | Código | Banco | Descrição | Tipo |  | Und | Quant. | Valor Unit | Total
Composição | FNDE 248 | Próprio | PM4 - KIT DE PORTA DE MADEIRA COM VISOR DE VIDRO, 80X210CM (ESPESSURA DE 3CM), PADRÃO POPULAR, ITENS INCLUSOS: DOBRADIÇAS, MONTAGEM E INSTALAÇÃO DE BATENTE, FECHADURA COM EXECUÇÃO DO FURO - FORNECIMENTO E INSTALAÇÃO. (UN) |  |  | un | 1 | 1642.05 | 1642.05
Composição Auxiliar | 100659 | Próprio | ALIZAR DE 5X1,5CM PARA PORTA FIXADO COM PREGOS, PADRÃO MÉDIO - FORNECIMENTO E INSTALAÇÃO. AF_12/2019 | Esquadrias - Portas |  | M | 10 | 8.88 | 88.8
Composição Auxiliar | 91298 | Próprio | PORTA DE MADEIRA TIPO VENEZIANA, 80X210CM, ESPESSURA DE 3CM, INCLUSO DOBRADIÇAS - FORNECIMENTO E INSTALAÇÃO. AF_12/2019 | Esquadrias - Portas |  | UN | 1 | 1099.56 | 1099.56
Composição Auxiliar | 90806 | Próprio | BATENTE PARA PORTA DE MADEIRA, FIXAÇÃO COM ARGAMASSA, PADRÃO MÉDIO - FORNECIMENTO E INSTALAÇÃO. AF_12/2019 | Esquadrias - Portas |  | UN | 1 | 325.59 | 325.59
Composição Auxiliar | 90830 | Próprio | FECHADURA DE EMBUTIR COM CILINDRO, EXTERNA, COMPLETA, ACABAMENTO PADRÃO MÉDIO, INCLUSO EXECUÇÃO DE FURO - FORNECIMENTO E INSTALAÇÃO. AF_12/2019 | Esquadrias - Portas |  | UN | 1 | 128.1 | 128.1
|  |  |  | MO sem LS => | 98.45 | LS => | 111.84 | MO com LS => | 210.29
|  |  |  | Valor do BDI => | 410.51 |  | Valor com BDI => |  | 2052.56
6.1.5 | Código | Banco | Descrição | Tipo |  | Und | Quant. | Valor Unit | Total
Composição | FNDE 249 | Próprio | PM5 -PORTA EM COMPENSADO DE MADEIRA E=2cm REVESTIDA COM LAMINADO MELAMÍNICO NAS CORES: AMARELA, VERDE, LARANJA E AZUL (UN) |  |  | un | 1 | 812.46 | 812.46
Composição Auxiliar | 90806 | Próprio | BATENTE PARA PORTA DE MADEIRA, FIXAÇÃO COM ARGAMASSA, PADRÃO MÉDIO - FORNECIMENTO E INSTALAÇÃO. AF_12/2019 | Esquadrias - Portas |  | UN | 1 | 325.59 | 325.59
Composição Auxiliar | 90831 | Próprio | FECHADURA DE EMBUTIR PARA PORTA DE BANHEIRO, COMPLETA, ACABAMENTO PADRÃO MÉDIO, INCLUSO EXECUÇÃO DE FURO - FORNECIMENTO E INSTALAÇÃO. AF_12/2019 | Esquadrias - Portas |  | UN | 1 | 111.56 | 111.56
Composição Auxiliar | 100659 | Próprio | ALIZAR DE 5X1,5CM PARA PORTA FIXADO COM PREGOS, PADRÃO MÉDIO - FORNECIMENTO E INSTALAÇÃO. AF_12/2019 | Esquadrias - Portas |  | M | 9.6 | 8.88 | 85.24
Composição Auxiliar | 91295 | Próprio | PORTA DE MADEIRA FRISADA, SEMI-OCA (LEVE OU MÉDIA), 60X210CM, ESPESSURA DE 3CM, INCLUSO DOBRADIÇAS - FORNECIMENTO E INSTALAÇÃO. AF_12/2019 | Esquadrias - Portas |  | UN | 1 | 290.07 | 290.07
|  |  |  | MO sem LS => | 92.01 | LS => | 104.54 | MO com LS => | 196.55
|  |  |  | Valor do BDI => | 203.11 |  | Valor com BDI => |  | 1015.57
6.1.6 | Código | Banco | Descrição | Tipo |  | Und | Quant. | Valor Unit | Total
Composição | FNDE 250 | Próprio | INSTALAÇÃO DE VIDRO LISO INCOLOR ESQUADRIA PM4 , E = 6 MM, EM ESQUADRIA DE MADEIRA, FIXADO COM BAGUETE (M2) |  |  | un | 1 | 211.78 | 211.78
Composição Auxiliar | 88316 | Próprio | SERVENTE COM ENCARGOS COMPLEMENTARES | SEDI - SERVIÇOS DIVERSOS |  | H | 0.383 | 19.14 | 7.33
Composição Auxiliar | 88325 | Próprio | VIDRACEIRO COM ENCARGOS COMPLEMENTARES | SEDI - SERVIÇOS DIVERSOS |  | H | 0.394 | 19.71 | 7.76
Insumo | 00039961 | Próprio | SILICONE ACETICO USO GERAL INCOLOR 280 G | Material |  | UN | 0.357 | 22.59 | 8.06
Insumo | 00010491 | Próprio | VIDRO LISO INCOLOR 6 MM - SEM COLOCACAO | Material |  | m² | 1 | 188.26 | 188.26
Insumo | 00039026 | Próprio | PREGO DE ACO POLIDO SEM CABECA 15 X 15 (1 1/4 X 13) | Material |  | KG | 0.021 | 17.89 | 0.37
|  |  |  | MO sem LS => | 5.56 | LS => | 6.32 | MO com LS => | 11.88
|  |  |  | Valor do BDI => | 52.94 |  | Valor com BDI => |  | 264.72
6.2.1 | Código | Banco | Descrição | Tipo |  | Und | Quant. | Valor Unit | Total
Composição | 100705 | Próprio | TARJETA TIPO LIVRE/OCUPADO PARA PORTA DE BANHEIRO. AF_12/2019 | ESQV - ESQUADRIAS/FERRAGENS/VIDROS |  | UN | 1 | 68.37 | 68.37
Composição Auxiliar | 88261 | Próprio | CARPINTEIRO DE ESQUADRIA COM ENCARGOS COMPLEMENTARES | SEDI - SERVIÇOS DIVERSOS |  | H | 0.914 | 22.6 | 20.65
Composição Auxiliar | 88316 | Próprio | SERVENTE COM ENCARGOS COMPLEMENTARES | SEDI - SERVIÇOS DIVERSOS |  | H | 0.457 | 19.14 | 8.74
Insumo | 00011457 | Próprio | TARJETA LIVRE / OCUPADO PARA PORTA DE BANHEIRO, CORPO EM ZAMAC E ESPELHO EM LATAO | Material |  | UN | 1 | 38.98 | 38.98
|  |  |  | MO sem LS => | 11.17 | LS => | 12.7 | MO com LS => | 23.87
|  |  |  | Valor do BDI => | 17.09 |  | Valor com BDI => |  | 85.46
6.2.2 | Código | Banco | Descrição | Tipo |  | Und | Quant. | Valor Unit | Total
Composição | 100866 | Próprio | BARRA DE APOIO RETA, EM ACO INOX POLIDO, COMPRIMENTO 60CM, FIXADA NA PAREDE - FORNECIMENTO E INSTALAÇÃO. AF_01/2020 | INHI - INSTALAÇÕES HIDROS SANITÁRIAS |  | UN | 1 | 266.92 | 266.92
Composição Auxiliar | 88316 | Próprio | SERVENTE COM ENCARGOS COMPLEMENTARES | SEDI - SERVIÇOS DIVERSOS |  | H | 0.2988 | 19.14 | 5.71
Composição Auxiliar | 88267 | Próprio | ENCANADOR OU BOMBEIRO HIDRÁULICO COM ENCARGOS COMPLEMENTARES | SEDI - SERVIÇOS DIVERSOS |  | H | 0.9485 | 23.17 | 21.97
Insumo | 00036204 | Próprio | BARRA DE APOIO RETA, EM ACO INOX POLIDO, COMPRIMENTO 60CM, DIAMETRO MINIMO 3 CM | Material |  | UN | 1 | 148.88 | 148.88
Insumo | 00004351 | Próprio | PARAFUSO NIQUELADO 3 1/2" COM ACABAMENTO CROMADO PARA FIXAR PECA SANITARIA, INCLUI PORCA CEGA, ARRUELA E BUCHA DE NYLON TAMANHO S-8 | Material |  | UN | 6 | 15.06 | 90.36
|  |  |  | MO sem LS => | 10.76 | LS => | 12.24 | MO com LS => | 23
|  |  |  | Valor do BDI => | 66.73 |  | Valor com BDI => |  | 333.65
6.2.3 | Código | Banco | Descrição | Tipo |  | Und | Quant. | Valor Unit | Total
Composição | FNDE 04 | Próprio | CHAPA METÁLICA (ALUMÍNIO) 0,90 M X 0,40 M, ESPESSURA 1 MM PARA AS PORTAS (M²) |  |  | un | 1 | 157.7 | 157.7
Composição Auxiliar | 88261 | Próprio | CARPINTEIRO DE ESQUADRIA COM ENCARGOS COMPLEMENTARES | SEDI - SERVIÇOS DIVERSOS |  | H | 0.426 | 22.6 | 9.62
Composição Auxiliar | 88316 | Próprio | SERVENTE COM ENCARGOS COMPLEMENTARES | SEDI - SERVIÇOS DIVERSOS |  | H | 0.426 | 19.14 | 8.15
Insumo | 00011026 | Próprio | CHAPA DE ACO GALVANIZADA BITOLA GSG 14, E = 1,95 MM (15,60 KG/M2) | Material |  | KG | 15.6 | 8.97 | 139.93
|  |  |  | MO sem LS => | 6.7 | LS => | 7.62 | MO com LS => | 14.32
|  |  |  | Valor do BDI => | 39.42 |  | Valor com BDI => |  | 197.12
6.2.4 | Código | Banco | Descrição | Tipo |  | Und | Quant. | Valor Unit | Total
Composição | 102219 | Próprio | PINTURA TINTA DE ACABAMENTO (PIGMENTADA) ESMALTE SINTÉTICO ACETINADO EM MADEIRA, 2 DEMÃOS. AF_01/2021 | PINT - PINTURAS |  | m² | 1 | 13.19 | 13.19
Composição Auxiliar | 88310 | Próprio | PINTOR COM ENCARGOS COMPLEMENTARES | SEDI - SERVIÇOS DIVERSOS |  | H | 0.3805 | 25.04 | 9.52
Insumo | 00007311 | Próprio | TINTA ESMALTE SINTETICO PREMIUM ACETINADO | Material |  | L | 0.1403 | 24.67 | 3.46
Insumo | 00005318 | Próprio | DILUENTE AGUARRAS | Material |  | L | 0.014 | 15.27 | 0.21
|  |  |  | MO sem LS => | 3.46 | LS => | 3.94 | MO com LS => | 7.4
|  |  |  | Valor do BDI => | 3.29 |  | Valor com BDI => |  | 16.48
6.3.1 | Código | Banco | Descrição | Tipo |  | Und | Quant. | Valor Unit | Total
Composição | FNDE 251 | Próprio | PORTA DE ABRIR - PA1 - 100 X 210 CM EM CHAPA DE ALUMÍNIO, COM VENEZIANA E VIDRO MINIBOREAL 6 MM, INCLUSO FECHADURA E PUXADOR - CONFORME PROJETO DE ESQUADRIAS (UN) |  |  | un | 1 | 679.42 | 679.42
Composição Auxiliar | 88316 | Próprio | SERVENTE COM ENCARGOS COMPLEMENTARES | SEDI - SERVIÇOS DIVERSOS |  | H | 0.325 | 19.14 | 6.22
Composição Auxiliar | 88309 | Próprio | PEDREIRO COM ENCARGOS COMPLEMENTARES | SEDI - SERVIÇOS DIVERSOS |  | H | 0.651 | 24.05 | 15.65
Insumo | 00007568 | Próprio | BUCHA DE NYLON SEM ABA S10, COM PARAFUSO DE 6,10 X 65 MM EM ACO ZINCADO COM ROSCA SOBERBA, CABECA CHATA E FENDA PHILLIPS | Material |  | UN | 8.8 | 0.48 | 4.22
Insumo | 00039024 | Próprio | PORTA DE ABRIR EM ALUMINIO COM DIVISAO HORIZONTAL PARA VIDROS, ACABAMENTO ANODIZADO NATURAL, VIDROS INCLUSOS, SEM GUARNICAO/ALIZAR/VISTA, 87 CM X 210 CM | Material |  | UN | 1 | 598.19 | 598.19
Insumo | 00000142 | Próprio | SELANTE ELASTICO MONOCOMPONENTE A BASE DE POLIURETANO (PU) PARA JUNTAS DIVERSAS | Material |  | 310ML | 1.613 | 34.19 | 55.14
|  |  |  | MO sem LS => | 8.34 | LS => | 9.48 | MO com LS => | 17.82
|  |  |  | Valor do BDI => | 169.85 |  | Valor com BDI => |  | 849.27
6.3.2 | Código | Banco | Descrição | Tipo |  | Und | Quant. | Valor Unit | Total
Composição | FNDE 252 | Próprio | PORTA DE ABRIR - PA2 - 80 X 210 CM EM CHAPA DE ALUMÍNIO, TIPO VENEZIANA COM GUARNIÇÃO, FIXAÇÃO COM PARAFUSOS - FORNECIMENTO E INSTALAÇÃO - CONFORME PROJETO DE ESQUADRIAS (M2) |  |  | un | 1 | 544.35 | 544.35
Composição Auxiliar | 88309 | Próprio | PEDREIRO COM ENCARGOS COMPLEMENTARES | SEDI - SERVIÇOS DIVERSOS |  | H | 0.3826 | 24.05 | 9.2
Composição Auxiliar | 88316 | Próprio | SERVENTE COM ENCARGOS COMPLEMENTARES | SEDI - SERVIÇOS DIVERSOS |  | H | 0.191 | 19.14 | 3.65
Insumo | 00036888 | Próprio | GUARNICAO / MOLDURA / ARREMATE DE ACABAMENTO PARA ESQUADRIA, EM ALUMINIO PERFIL 25, ACABAMENTO ANODIZADO BRANCO OU BRILHANTE, PARA 1 FACE | Material |  | M | 6.8504 | 23.84 | 163.31
Insumo | 00039025 | Próprio | PORTA DE ABRIR, TIPO VENEZIANA, EM ALUMINIO, ACABAMENTO ANODIZADO NATURAL, 90 CM X 210 CM (LARGURA X ALTURA), SEM GUARNICAO/ALIZAR/VISTA | Material |  | UN | 0.5473 | 613.38 | 335.7
Insumo | 00000142 | Próprio | SELANTE ELASTICO MONOCOMPONENTE A BASE DE POLIURETANO (PU) PARA JUNTAS DIVERSAS | Material |  | 310ML | 0.8829 | 34.19 | 30.18
Insumo | 00007568 | Próprio | BUCHA DE NYLON SEM ABA S10, COM PARAFUSO DE 6,10 X 65 MM EM ACO ZINCADO COM ROSCA SOBERBA, CABECA CHATA E FENDA PHILLIPS | Material |  | UN | 4.8166 | 0.48 | 2.31
|  |  |  | MO sem LS => | 4.9 | LS => | 5.57 | MO com LS => | 10.47
|  |  |  | Valor do BDI => | 136.08 |  | Valor com BDI => |  | 680.43
6.3.3 | Código | Banco | Descrição | Tipo |  | Und | Quant. | Valor Unit | Total
Composição | FNDE 253 | Próprio | PORTA DE ABRIR 2 FOLHAS - PA3 - 160 X 210 CM EM CHAPA DE ALUMÍNIO, TIPO VENEZIANA COM GUARNIÇÃO, FIXAÇÃO COM PARAFUSOS - FORNECIMENTO E INSTALAÇÃO - CONFORME PROJETO DE ESQUADRIAS (M2) |  |  | un | 1 | 544.35 | 544.35
Composição Auxiliar | 88316 | Próprio | SERVENTE COM ENCARGOS COMPLEMENTARES | SEDI - SERVIÇOS DIVERSOS |  | H | 0.191 | 19.14 | 3.65
Composição Auxiliar | 88309 | Próprio | PEDREIRO COM ENCARGOS COMPLEMENTARES | SEDI - SERVIÇOS DIVERSOS |  | H | 0.3826 | 24.05 | 9.2
Insumo | 00039025 | Próprio | PORTA DE ABRIR, TIPO VENEZIANA, EM ALUMINIO, ACABAMENTO ANODIZADO NATURAL, 90 CM X 210 CM (LARGURA X ALTURA), SEM GUARNICAO/ALIZAR/VISTA | Material |  | UN | 0.5473 | 613.38 | 335.7
Insumo | 00036888 | Próprio | GUARNICAO / MOLDURA / ARREMATE DE ACABAMENTO PARA ESQUADRIA, EM ALUMINIO PERFIL 25, ACABAMENTO ANODIZADO BRANCO OU BRILHANTE, PARA 1 FACE | Material |  | M | 6.8504 | 23.84 | 163.31
Insumo | 00000142 | Próprio | SELANTE ELASTICO MONOCOMPONENTE A BASE DE POLIURETANO (PU) PARA JUNTAS DIVERSAS | Material |  | 310ML | 0.8829 | 34.19 | 30.18
Insumo | 00007568 | Próprio | BUCHA DE NYLON SEM ABA S10, COM PARAFUSO DE 6,10 X 65 MM EM ACO ZINCADO COM ROSCA SOBERBA, CABECA CHATA E FENDA PHILLIPS | Material |  | UN | 4.8166 | 0.48 | 2.31
|  |  |  | MO sem LS => | 4.9 | LS => | 5.57 | MO com LS => | 10.47
|  |  |  | Valor do BDI => | 136.08 |  | Valor com BDI => |  | 680.43
6.3.4 | Código | Banco | Descrição | Tipo |  | Und | Quant. | Valor Unit | Total
Composição | FNDE 254 | Próprio | PORTA DE CORRER - PA4- 450 X 265 CM, DE ALUMÍNIO, COM DUAS FOLHAS FIXAS E DUAS FOLHAS DE CORRER PARA VIDRO, INCLUSO VIDRO LISO INCOLOR 8 MM, FECHADURA E PUXADOR, SEM ALIZAR - CONFORME PROJETO DE ESQUADRIAS (M2) |  |  | un | 1 | 377.1 | 377.1
Composição Auxiliar | 88316 | Próprio | SERVENTE COM ENCARGOS COMPLEMENTARES | SEDI - SERVIÇOS DIVERSOS |  | H | 0.141 | 19.14 | 2.69
Composição Auxiliar | 88309 | Próprio | PEDREIRO COM ENCARGOS COMPLEMENTARES | SEDI - SERVIÇOS DIVERSOS |  | H | 0.282 | 24.05 | 6.78
Insumo | 00007568 | Próprio | BUCHA DE NYLON SEM ABA S10, COM PARAFUSO DE 6,10 X 65 MM EM ACO ZINCADO COM ROSCA SOBERBA, CABECA CHATA E FENDA PHILLIPS | Material |  | UN | 4.72 | 0.48 | 2.26
Insumo | 00036888 | Próprio | GUARNICAO / MOLDURA / ARREMATE DE ACABAMENTO PARA ESQUADRIA, EM ALUMINIO PERFIL 25, ACABAMENTO ANODIZADO BRANCO OU BRILHANTE, PARA 1 FACE | Material |  | M | 2.202 | 23.84 | 52.49
Insumo | 00004922 | Próprio | PORTA DE CORRER EM ALUMINIO, DUAS FOLHAS MOVEIS COM VIDRO, FECHADURA E PUXADOR EMBUTIDO, ACABAMENTO ANODIZADO NATURAL, SEM GUARNICAO/ALIZAR/VISTA | Material |  | m² | 1 | 310.71 | 310.71
Insumo | 00000142 | Próprio | SELANTE ELASTICO MONOCOMPONENTE A BASE DE POLIURETANO (PU) PARA JUNTAS DIVERSAS | Material |  | 310ML | 0.0637 | 34.19 | 2.17
|  |  |  | MO sem LS => | 3.61 | LS => | 4.11 | MO com LS => | 7.72
|  |  |  | Valor do BDI => | 94.27 |  | Valor com BDI => |  | 471.37
6.3.5 | Código | Banco | Descrição | Tipo |  | Und | Quant. | Valor Unit | Total
Composição | FNDE 255 | Próprio | PORTA DE CORRER - PA5- 240 X 210 CM, DE ALUMÍNIO, COM DUAS FOLHAS DE CORRER PARA VIDRO, INCLUSO VIDRO LISO INCOLOR 8 MM, FECHADURA E PUXADOR, SEM ALIZAR - CONFORME PROJETO DE ESQUADRIAS (M2) |  |  | un | 1 | 377.1 | 377.1
Composição Auxiliar | 88316 | Próprio | SERVENTE COM ENCARGOS COMPLEMENTARES | SEDI - SERVIÇOS DIVERSOS |  | H | 0.141 | 19.14 | 2.69
Composição Auxiliar | 88309 | Próprio | PEDREIRO COM ENCARGOS COMPLEMENTARES | SEDI - SERVIÇOS DIVERSOS |  | H | 0.282 | 24.05 | 6.78
Insumo | 00004922 | Próprio | PORTA DE CORRER EM ALUMINIO, DUAS FOLHAS MOVEIS COM VIDRO, FECHADURA E PUXADOR EMBUTIDO, ACABAMENTO ANODIZADO NATURAL, SEM GUARNICAO/ALIZAR/VISTA | Material |  | m² | 1 | 310.71 | 310.71
Insumo | 00036888 | Próprio | GUARNICAO / MOLDURA / ARREMATE DE ACABAMENTO PARA ESQUADRIA, EM ALUMINIO PERFIL 25, ACABAMENTO ANODIZADO BRANCO OU BRILHANTE, PARA 1 FACE | Material |  | M | 2.202 | 23.84 | 52.49
Insumo | 00000142 | Próprio | SELANTE ELASTICO MONOCOMPONENTE A BASE DE POLIURETANO (PU) PARA JUNTAS DIVERSAS | Material |  | 310ML | 0.0637 | 34.19 | 2.17
Insumo | 00007568 | Próprio | BUCHA DE NYLON SEM ABA S10, COM PARAFUSO DE 6,10 X 65 MM EM ACO ZINCADO COM ROSCA SOBERBA, CABECA CHATA E FENDA PHILLIPS | Material |  | UN | 4.72 | 0.48 | 2.26
|  |  |  | MO sem LS => | 3.61 | LS => | 4.11 | MO com LS => | 7.72
|  |  |  | Valor do BDI => | 94.27 |  | Valor com BDI => |  | 471.37
6.3.6 | Código | Banco | Descrição | Tipo |  | Und | Quant. | Valor Unit | Total
Composição | FNDE 256 | Próprio | PORTA DE ABRIR 2 FOLHAS - PA6 - 110 X 170 CM EM CHAPA DE ALUMÍNIO, TIPO VENEZIANA COM GUARNIÇÃO, FIXAÇÃO COM PARAFUSOS - FORNECIMENTO E INSTALAÇÃO - CONFORME PROJETO DE ESQUADRIAS (M2) |  |  | un | 1 | 544.35 | 544.35
Composição Auxiliar | 88309 | Próprio | PEDREIRO COM ENCARGOS COMPLEMENTARES | SEDI - SERVIÇOS DIVERSOS |  | H | 0.3826 | 24.05 | 9.2
Composição Auxiliar | 88316 | Próprio | SERVENTE COM ENCARGOS COMPLEMENTARES | SEDI - SERVIÇOS DIVERSOS |  | H | 0.191 | 19.14 | 3.65
Insumo | 00000142 | Próprio | SELANTE ELASTICO MONOCOMPONENTE A BASE DE POLIURETANO (PU) PARA JUNTAS DIVERSAS | Material |  | 310ML | 0.8829 | 34.19 | 30.18
Insumo | 00039025 | Próprio | PORTA DE ABRIR, TIPO VENEZIANA, EM ALUMINIO, ACABAMENTO ANODIZADO NATURAL, 90 CM X 210 CM (LARGURA X ALTURA), SEM GUARNICAO/ALIZAR/VISTA | Material |  | UN | 0.5473 | 613.38 | 335.7
Insumo | 00036888 | Próprio | GUARNICAO / MOLDURA / ARREMATE DE ACABAMENTO PARA ESQUADRIA, EM ALUMINIO PERFIL 25, ACABAMENTO ANODIZADO BRANCO OU BRILHANTE, PARA 1 FACE | Material |  | M | 6.8504 | 23.84 | 163.31
Insumo | 00007568 | Próprio | BUCHA DE NYLON SEM ABA S10, COM PARAFUSO DE 6,10 X 65 MM EM ACO ZINCADO COM ROSCA SOBERBA, CABECA CHATA E FENDA PHILLIPS | Material |  | UN | 4.8166 | 0.48 | 2.31
|  |  |  | MO sem LS => | 4.9 | LS => | 5.57 | MO com LS => | 10.47
|  |  |  | Valor do BDI => | 136.08 |  | Valor com BDI => |  | 680.43
6.3.7 | Código | Banco | Descrição | Tipo |  | Und | Quant. | Valor Unit | Total
Composição | FNDE 257 | Próprio | PORTA DE ABRIR 2 FOLHAS - PA7 - 250 X 210 CM EM CHAPA DE ALUMÍNIO, COM DUAS FOLHAS DE ABRIR E BANDEIRA LATERAL FIXA, TIPO VENEZIANA COM GUARNIÇÃO, FIXAÇÃO COM PARAFUSOS - FORNECIMENTO E INSTALAÇÃO - CONFORME PROJETO DE ESQUADRIAS (M2) |  |  | un | 1 | 544.35 | 544.35
Composição Auxiliar | 88309 | Próprio | PEDREIRO COM ENCARGOS COMPLEMENTARES | SEDI - SERVIÇOS DIVERSOS |  | H | 0.3826 | 24.05 | 9.2
Composição Auxiliar | 88316 | Próprio | SERVENTE COM ENCARGOS COMPLEMENTARES | SEDI - SERVIÇOS DIVERSOS |  | H | 0.191 | 19.14 | 3.65
Insumo | 00000142 | Próprio | SELANTE ELASTICO MONOCOMPONENTE A BASE DE POLIURETANO (PU) PARA JUNTAS DIVERSAS | Material |  | 310ML | 0.8829 | 34.19 | 30.18
Insumo | 00039025 | Próprio | PORTA DE ABRIR, TIPO VENEZIANA, EM ALUMINIO, ACABAMENTO ANODIZADO NATURAL, 90 CM X 210 CM (LARGURA X ALTURA), SEM GUARNICAO/ALIZAR/VISTA | Material |  | UN | 0.5473 | 613.38 | 335.7
Insumo | 00036888 | Próprio | GUARNICAO / MOLDURA / ARREMATE DE ACABAMENTO PARA ESQUADRIA, EM ALUMINIO PERFIL 25, ACABAMENTO ANODIZADO BRANCO OU BRILHANTE, PARA 1 FACE | Material |  | M | 6.8504 | 23.84 | 163.31
Insumo | 00007568 | Próprio | BUCHA DE NYLON SEM ABA S10, COM PARAFUSO DE 6,10 X 65 MM EM ACO ZINCADO COM ROSCA SOBERBA, CABECA CHATA E FENDA PHILLIPS | Material |  | UN | 4.8166 | 0.48 | 2.31
|  |  |  | MO sem LS => | 4.9 | LS => | 5.57 | MO com LS => | 10.47
|  |  |  | Valor do BDI => | 136.08 |  | Valor com BDI => |  | 680.43
6.4.1 | Código | Banco | Descrição | Tipo |  | Und | Quant. | Valor Unit | Total
Composição | FNDE 258 | Próprio | JANELA DE ALUMÍNIO - JA-1 - 70 X 125 CM, TIPO GUILHOTINA COMPLETA, COM VIDROS, BATENTE E FERRAGENS. EXCLUSIVE ALIZAR, ACABAMENTO E CONTRAMARCO, CONFORME PROJETO DE ESQUADRIAS (M2) |  |  | un | 1 | 588.35 | 588.35
Composição Auxiliar | 88316 | Próprio | SERVENTE COM ENCARGOS COMPLEMENTARES | SEDI - SERVIÇOS DIVERSOS |  | H | 0.853 | 19.14 | 16.32
Composição Auxiliar | 88309 | Próprio | PEDREIRO COM ENCARGOS COMPLEMENTARES | SEDI - SERVIÇOS DIVERSOS |  | H | 1.707 | 24.05 | 41.05
Insumo | 00004377 | Próprio | PARAFUSO DE ACO ZINCADO COM ROSCA SOBERBA, CABECA CHATA E FENDA SIMPLES, DIAMETRO 4,2 MM, COMPRIMENTO * 32 * MM | Material |  | UN | 24.4 | 0.16 | 3.9
Insumo | 00034381 | Próprio | JANELA MAXIM-AR, EM ALUMINIO PERFIL 25, 60 X 80 CM (A X L), ACABAMENTO BRANCO OU BRILHANTE, BATENTE DE 4 A 5 CM, COM VIDRO 4 MM, SEM GUARNICAO/ALIZAR | Material |  | UN | 2.0833 | 239.49 | 498.92
Insumo | 00039961 | Próprio | SILICONE ACETICO USO GERAL INCOLOR 280 G | Material |  | UN | 1.2467 | 22.59 | 28.16
|  |  |  | MO sem LS => | 21.89 | LS => | 24.88 | MO com LS => | 46.77
|  |  |  | Valor do BDI => | 147.08 |  | Valor com BDI => |  | 735.43
6.4.2 | Código | Banco | Descrição | Tipo |  | Und | Quant. | Valor Unit | Total
Composição | FNDE 259 | Próprio | JANELA DE ALUMÍNIO - JA-2 - 110 X 145 CM, TIPO GUILHOTINACOMPLETA, COM VIDROS, BATENTE E FERRAGENS. EXCLUSIVE ALIZAR, ACABAMENTO E CONTRAMARCO, CONFORME PROJETO DE ESQUADRIAS (M2) |  |  | un | 1 | 588.35 | 588.35
Composição Auxiliar | 88316 | Próprio | SERVENTE COM ENCARGOS COMPLEMENTARES | SEDI - SERVIÇOS DIVERSOS |  | H | 0.853 | 19.14 | 16.32
Composição Auxiliar | 88309 | Próprio | PEDREIRO COM ENCARGOS COMPLEMENTARES | SEDI - SERVIÇOS DIVERSOS |  | H | 1.707 | 24.05 | 41.05
Insumo | 00004377 | Próprio | PARAFUSO DE ACO ZINCADO COM ROSCA SOBERBA, CABECA CHATA E FENDA SIMPLES, DIAMETRO 4,2 MM, COMPRIMENTO * 32 * MM | Material |  | UN | 24.4 | 0.16 | 3.9
Insumo | 00034381 | Próprio | JANELA MAXIM-AR, EM ALUMINIO PERFIL 25, 60 X 80 CM (A X L), ACABAMENTO BRANCO OU BRILHANTE, BATENTE DE 4 A 5 CM, COM VIDRO 4 MM, SEM GUARNICAO/ALIZAR | Material |  | UN | 2.0833 | 239.49 | 498.92
Insumo | 00039961 | Próprio | SILICONE ACETICO USO GERAL INCOLOR 280 G | Material |  | UN | 1.2467 | 22.59 | 28.16
|  |  |  | MO sem LS => | 21.89 | LS => | 24.88 | MO com LS => | 46.77
|  |  |  | Valor do BDI => | 147.08 |  | Valor com BDI => |  | 735.43
6.4.3 | Código | Banco | Descrição | Tipo |  | Und | Quant. | Valor Unit | Total
Composição | FNDE 275 | Próprio | JANELA DE ALUMÍNIO JA-3 - 140 X 115, TIPO FIXA, PARA VIDRO, COM VIDRO, BATENTE E FERRAGENS. EXCLUSIVE ACABAMENTO, ALIZAR E CONTRAMARCO, CONFORME PROJETO DE ESQUADRIAS (M2) |  |  | un | 1 | 629.67 | 629.67
Composição Auxiliar | 88316 | Próprio | SERVENTE COM ENCARGOS COMPLEMENTARES | SEDI - SERVIÇOS DIVERSOS |  | H | 0.36 | 19.14 | 6.89
Composição Auxiliar | 88309 | Próprio | PEDREIRO COM ENCARGOS COMPLEMENTARES | SEDI - SERVIÇOS DIVERSOS |  | H | 0.72 | 24.05 | 17.31
Insumo | 00004377 | Próprio | PARAFUSO DE ACO ZINCADO COM ROSCA SOBERBA, CABECA CHATA E FENDA SIMPLES, DIAMETRO 4,2 MM, COMPRIMENTO * 32 * MM | Material |  | UN | 17.413 | 0.16 | 2.78
Insumo | 00039961 | Próprio | SILICONE ACETICO USO GERAL INCOLOR 280 G | Material |  | UN | 0.424 | 22.59 | 9.57
Insumo | 00000599 | Próprio | JANELA FIXA, EM ALUMINIO PERFIL 20, 60 X 80 CM (A X L), BATENTE/REQUADRO DE 3 A 14 CM, COM VIDRO 4 MM, SEM GUARNICAO/ALIZAR, ACABAMENTO ALUM BRANCO OU BRILHANTE | Material |  | m² | 1 | 593.12 | 593.12
|  |  |  | MO sem LS => | 9.23 | LS => | 10.5 | MO com LS => | 19.73
|  |  |  | Valor do BDI => | 157.41 |  | Valor com BDI => |  | 787.08
6.4.4 | Código | Banco | Descrição | Tipo |  | Und | Quant. | Valor Unit | Total
Composição | FNDE 262 | Próprio | JANELA DE ALUMÍNIO - JA-4 - 140 X 145 CM, TIPO GUILHOTINA COMPLETA, COM VIDROS, BATENTE E FERRAGENS. EXCLUSIVE ALIZAR, ACABAMENTO E CONTRAMARCO, CONFORME PROJETO DE ESQUADRIAS (M2) |  |  | un | 1 | 588.35 | 588.35
Composição Auxiliar | 88309 | Próprio | PEDREIRO COM ENCARGOS COMPLEMENTARES | SEDI - SERVIÇOS DIVERSOS |  | H | 1.707 | 24.05 | 41.05
Composição Auxiliar | 88316 | Próprio | SERVENTE COM ENCARGOS COMPLEMENTARES | SEDI - SERVIÇOS DIVERSOS |  | H | 0.853 | 19.14 | 16.32
Insumo | 00004377 | Próprio | PARAFUSO DE ACO ZINCADO COM ROSCA SOBERBA, CABECA CHATA E FENDA SIMPLES, DIAMETRO 4,2 MM, COMPRIMENTO * 32 * MM | Material |  | UN | 24.4 | 0.16 | 3.9
Insumo | 00039961 | Próprio | SILICONE ACETICO USO GERAL INCOLOR 280 G | Material |  | UN | 1.2467 | 22.59 | 28.16
Insumo | 00034381 | Próprio | JANELA MAXIM-AR, EM ALUMINIO PERFIL 25, 60 X 80 CM (A X L), ACABAMENTO BRANCO OU BRILHANTE, BATENTE DE 4 A 5 CM, COM VIDRO 4 MM, SEM GUARNICAO/ALIZAR | Material |  | UN | 2.0833 | 239.49 | 498.92
|  |  |  | MO sem LS => | 21.89 | LS => | 24.88 | MO com LS => | 46.77
|  |  |  | Valor do BDI => | 147.08 |  | Valor com BDI => |  | 735.43
6.4.5 | Código | Banco | Descrição | Tipo |  | Und | Quant. | Valor Unit | Total
Composição | FNDE 276 | Próprio | JANELA DE ALUMÍNIO JA-5 - 200 X 128 CM, TIPO FIXA, PARA VIDRO, COM VIDRO, BATENTE E FERRAGENS. EXCLUSIVE ACABAMENTO, ALIZAR E CONTRAMARCO, CONFORME PROJETO DE ESQUADRIAS (M2) |  |  | un | 1 | 629.67 | 629.67
Composição Auxiliar | 88309 | Próprio | PEDREIRO COM ENCARGOS COMPLEMENTARES | SEDI - SERVIÇOS DIVERSOS |  | H | 0.72 | 24.05 | 17.31
Composição Auxiliar | 88316 | Próprio | SERVENTE COM ENCARGOS COMPLEMENTARES | SEDI - SERVIÇOS DIVERSOS |  | H | 0.36 | 19.14 | 6.89
Insumo | 00000599 | Próprio | JANELA FIXA, EM ALUMINIO PERFIL 20, 60 X 80 CM (A X L), BATENTE/REQUADRO DE 3 A 14 CM, COM VIDRO 4 MM, SEM GUARNICAO/ALIZAR, ACABAMENTO ALUM BRANCO OU BRILHANTE | Material |  | m² | 1 | 593.12 | 593.12
Insumo | 00004377 | Próprio | PARAFUSO DE ACO ZINCADO COM ROSCA SOBERBA, CABECA CHATA E FENDA SIMPLES, DIAMETRO 4,2 MM, COMPRIMENTO * 32 * MM | Material |  | UN | 17.413 | 0.16 | 2.78
Insumo | 00039961 | Próprio | SILICONE ACETICO USO GERAL INCOLOR 280 G | Material |  | UN | 0.424 | 22.59 | 9.57
|  |  |  | MO sem LS => | 9.23 | LS => | 10.5 | MO com LS => | 19.73
|  |  |  | Valor do BDI => | 157.41 |  | Valor com BDI => |  | 787.08
6.4.6 | Código | Banco | Descrição | Tipo |  | Und | Quant. | Valor Unit | Total
Composição | FNDE 263 | Próprio | JANELA DE ALUMÍNIO - JA-6 - 210 X 50 CM, TIPO MAXIM-AR, COM VIDROS, BATENTE E FERRAGENS. EXCLUSIVE ALIZAR, ACABAMENTO E CONTRAMARCO, CONFORME PROJETO DE ESQUADRIAS (M2) |  |  | un | 1 | 588.35 | 588.35
Composição Auxiliar | 88309 | Próprio | PEDREIRO COM ENCARGOS COMPLEMENTARES | SEDI - SERVIÇOS DIVERSOS |  | H | 1.707 | 24.05 | 41.05
Composição Auxiliar | 88316 | Próprio | SERVENTE COM ENCARGOS COMPLEMENTARES | SEDI - SERVIÇOS DIVERSOS |  | H | 0.853 | 19.14 | 16.32
Insumo | 00004377 | Próprio | PARAFUSO DE ACO ZINCADO COM ROSCA SOBERBA, CABECA CHATA E FENDA SIMPLES, DIAMETRO 4,2 MM, COMPRIMENTO * 32 * MM | Material |  | UN | 24.4 | 0.16 | 3.9
Insumo | 00039961 | Próprio | SILICONE ACETICO USO GERAL INCOLOR 280 G | Material |  | UN | 1.2467 | 22.59 | 28.16
Insumo | 00034381 | Próprio | JANELA MAXIM-AR, EM ALUMINIO PERFIL 25, 60 X 80 CM (A X L), ACABAMENTO BRANCO OU BRILHANTE, BATENTE DE 4 A 5 CM, COM VIDRO 4 MM, SEM GUARNICAO/ALIZAR | Material |  | UN | 2.0833 | 239.49 | 498.92
|  |  |  | MO sem LS => | 21.89 | LS => | 24.88 | MO com LS => | 46.77
|  |  |  | Valor do BDI => | 147.08 |  | Valor com BDI => |  | 735.43
6.4.7 | Código | Banco | Descrição | Tipo |  | Und | Quant. | Valor Unit | Total
Composição | FNDE 264 | Próprio | JANELA DE ALUMÍNIO - JA-7 - 210 X 75 CM, TIPO MAXIM-AR, COM VIDROS, BATENTE E FERRAGENS. EXCLUSIVE ALIZAR, ACABAMENTO E CONTRAMARCO, CONFORME PROJETO DE ESQUADRIAS (M2) |  |  | un | 1 | 588.35 | 588.35
Composição Auxiliar | 88309 | Próprio | PEDREIRO COM ENCARGOS COMPLEMENTARES | SEDI - SERVIÇOS DIVERSOS |  | H | 1.707 | 24.05 | 41.05
Composição Auxiliar | 88316 | Próprio | SERVENTE COM ENCARGOS COMPLEMENTARES | SEDI - SERVIÇOS DIVERSOS |  | H | 0.853 | 19.14 | 16.32
Insumo | 00004377 | Próprio | PARAFUSO DE ACO ZINCADO COM ROSCA SOBERBA, CABECA CHATA E FENDA SIMPLES, DIAMETRO 4,2 MM, COMPRIMENTO * 32 * MM | Material |  | UN | 24.4 | 0.16 | 3.9
Insumo | 00039961 | Próprio | SILICONE ACETICO USO GERAL INCOLOR 280 G | Material |  | UN | 1.2467 | 22.59 | 28.16
Insumo | 00034381 | Próprio | JANELA MAXIM-AR, EM ALUMINIO PERFIL 25, 60 X 80 CM (A X L), ACABAMENTO BRANCO OU BRILHANTE, BATENTE DE 4 A 5 CM, COM VIDRO 4 MM, SEM GUARNICAO/ALIZAR | Material |  | UN | 2.0833 | 239.49 | 498.92
|  |  |  | MO sem LS => | 21.89 | LS => | 24.88 | MO com LS => | 46.77
|  |  |  | Valor do BDI => | 147.08 |  | Valor com BDI => |  | 735.43
6.4.8 | Código | Banco | Descrição | Tipo |  | Und | Quant. | Valor Unit | Total
Composição | FNDE 268 | Próprio | JANELA DE ALUMÍNIO - JA-8 - 210 X 100 CM, TIPO MAXIM-AR, COM VIDROS, BATENTE E FERRAGENS. EXCLUSIVE ALIZAR, ACABAMENTO E CONTRAMARCO, CONFORME PROJETO DE ESQUADRIAS (M2) |  |  | un | 1 | 588.35 | 588.35
Composição Auxiliar | 88316 | Próprio | SERVENTE COM ENCARGOS COMPLEMENTARES | SEDI - SERVIÇOS DIVERSOS |  | H | 0.853 | 19.14 | 16.32
Composição Auxiliar | 88309 | Próprio | PEDREIRO COM ENCARGOS COMPLEMENTARES | SEDI - SERVIÇOS DIVERSOS |  | H | 1.707 | 24.05 | 41.05
Insumo | 00034381 | Próprio | JANELA MAXIM-AR, EM ALUMINIO PERFIL 25, 60 X 80 CM (A X L), ACABAMENTO BRANCO OU BRILHANTE, BATENTE DE 4 A 5 CM, COM VIDRO 4 MM, SEM GUARNICAO/ALIZAR | Material |  | UN | 2.0833 | 239.49 | 498.92
Insumo | 00039961 | Próprio | SILICONE ACETICO USO GERAL INCOLOR 280 G | Material |  | UN | 1.2467 | 22.59 | 28.16
Insumo | 00004377 | Próprio | PARAFUSO DE ACO ZINCADO COM ROSCA SOBERBA, CABECA CHATA E FENDA SIMPLES, DIAMETRO 4,2 MM, COMPRIMENTO * 32 * MM | Material |  | UN | 24.4 | 0.16 | 3.9
|  |  |  | MO sem LS => | 21.89 | LS => | 24.88 | MO com LS => | 46.77
|  |  |  | Valor do BDI => | 147.08 |  | Valor com BDI => |  | 735.43
6.4.9 | Código | Banco | Descrição | Tipo |  | Und | Quant. | Valor Unit | Total
Composição | FNDE 265 | Próprio | JANELA DE ALUMÍNIO - JA-9 - 210 X 150 CM, TIPO MAXIM-AR, COM VIDROS, BATENTE E FERRAGENS. EXCLUSIVE ALIZAR, ACABAMENTO E CONTRAMARCO, CONFORME PROJETO DE ESQUADRIAS (M2) |  |  | un | 1 | 588.35 | 588.35
Composição Auxiliar | 88316 | Próprio | SERVENTE COM ENCARGOS COMPLEMENTARES | SEDI - SERVIÇOS DIVERSOS |  | H | 0.853 | 19.14 | 16.32
Composição Auxiliar | 88309 | Próprio | PEDREIRO COM ENCARGOS COMPLEMENTARES | SEDI - SERVIÇOS DIVERSOS |  | H | 1.707 | 24.05 | 41.05
Insumo | 00004377 | Próprio | PARAFUSO DE ACO ZINCADO COM ROSCA SOBERBA, CABECA CHATA E FENDA SIMPLES, DIAMETRO 4,2 MM, COMPRIMENTO * 32 * MM | Material |  | UN | 24.4 | 0.16 | 3.9
Insumo | 00039961 | Próprio | SILICONE ACETICO USO GERAL INCOLOR 280 G | Material |  | UN | 1.2467 | 22.59 | 28.16
Insumo | 00034381 | Próprio | JANELA MAXIM-AR, EM ALUMINIO PERFIL 25, 60 X 80 CM (A X L), ACABAMENTO BRANCO OU BRILHANTE, BATENTE DE 4 A 5 CM, COM VIDRO 4 MM, SEM GUARNICAO/ALIZAR | Material |  | UN | 2.0833 | 239.49 | 498.92
|  |  |  | MO sem LS => | 21.89 | LS => | 24.88 | MO com LS => | 46.77
|  |  |  | Valor do BDI => | 147.08 |  | Valor com BDI => |  | 735.43
6.4.10 | Código | Banco | Descrição | Tipo |  | Und | Quant. | Valor Unit | Total
Composição | FNDE 269 | Próprio | JANELA DE ALUMÍNIO - JA-10 - 140 X 150 CM, TIPO MAXIM-AR, COM VIDROS, BATENTE E FERRAGENS. EXCLUSIVE ALIZAR, ACABAMENTO E CONTRAMARCO, CONFORME PROJETO DE ESQUADRIAS (M2) |  |  | un | 1 | 588.35 | 588.35
Composição Auxiliar | 88309 | Próprio | PEDREIRO COM ENCARGOS COMPLEMENTARES | SEDI - SERVIÇOS DIVERSOS |  | H | 1.707 | 24.05 | 41.05
Composição Auxiliar | 88316 | Próprio | SERVENTE COM ENCARGOS COMPLEMENTARES | SEDI - SERVIÇOS DIVERSOS |  | H | 0.853 | 19.14 | 16.32
Insumo | 00004377 | Próprio | PARAFUSO DE ACO ZINCADO COM ROSCA SOBERBA, CABECA CHATA E FENDA SIMPLES, DIAMETRO 4,2 MM, COMPRIMENTO * 32 * MM | Material |  | UN | 24.4 | 0.16 | 3.9
Insumo | 00039961 | Próprio | SILICONE ACETICO USO GERAL INCOLOR 280 G | Material |  | UN | 1.2467 | 22.59 | 28.16
Insumo | 00034381 | Próprio | JANELA MAXIM-AR, EM ALUMINIO PERFIL 25, 60 X 80 CM (A X L), ACABAMENTO BRANCO OU BRILHANTE, BATENTE DE 4 A 5 CM, COM VIDRO 4 MM, SEM GUARNICAO/ALIZAR | Material |  | UN | 2.0833 | 239.49 | 498.92
|  |  |  | MO sem LS => | 21.89 | LS => | 24.88 | MO com LS => | 46.77
|  |  |  | Valor do BDI => | 147.08 |  | Valor com BDI => |  | 735.43
6.4.11 | Código | Banco | Descrição | Tipo |  | Und | Quant. | Valor Unit | Total
Composição | FNDE 270 | Próprio | JANELA DE ALUMÍNIO - JA-11 - 140 X 75 CM, TIPO MAXIM-AR, COM VIDROS, BATENTE E FERRAGENS. EXCLUSIVE ALIZAR, ACABAMENTO E CONTRAMARCO, CONFORME PROJETO DE ESQUADRIAS (M2) |  |  | un | 1 | 588.35 | 588.35
Composição Auxiliar | 88309 | Próprio | PEDREIRO COM ENCARGOS COMPLEMENTARES | SEDI - SERVIÇOS DIVERSOS |  | H | 1.707 | 24.05 | 41.05
Composição Auxiliar | 88316 | Próprio | SERVENTE COM ENCARGOS COMPLEMENTARES | SEDI - SERVIÇOS DIVERSOS |  | H | 0.853 | 19.14 | 16.32
Insumo | 00034381 | Próprio | JANELA MAXIM-AR, EM ALUMINIO PERFIL 25, 60 X 80 CM (A X L), ACABAMENTO BRANCO OU BRILHANTE, BATENTE DE 4 A 5 CM, COM VIDRO 4 MM, SEM GUARNICAO/ALIZAR | Material |  | UN | 2.0833 | 239.49 | 498.92
Insumo | 00039961 | Próprio | SILICONE ACETICO USO GERAL INCOLOR 280 G | Material |  | UN | 1.2467 | 22.59 | 28.16
Insumo | 00004377 | Próprio | PARAFUSO DE ACO ZINCADO COM ROSCA SOBERBA, CABECA CHATA E FENDA SIMPLES, DIAMETRO 4,2 MM, COMPRIMENTO * 32 * MM | Material |  | UN | 24.4 | 0.16 | 3.9
|  |  |  | MO sem LS => | 21.89 | LS => | 24.88 | MO com LS => | 46.77
|  |  |  | Valor do BDI => | 147.08 |  | Valor com BDI => |  | 735.43
6.4.12 | Código | Banco | Descrição | Tipo |  | Und | Quant. | Valor Unit | Total
Composição | FNDE 271 | Próprio | JANELA DE ALUMÍNIO - JA-12 - 420 X 50 CM, TIPO MAXIM-AR, COM VIDROS, BATENTE E FERRAGENS. EXCLUSIVE ALIZAR, ACABAMENTO E CONTRAMARCO, CONFORME PROJETO DE ESQUADRIAS (M2) |  |  | un | 1 | 588.35 | 588.35
Composição Auxiliar | 88309 | Próprio | PEDREIRO COM ENCARGOS COMPLEMENTARES | SEDI - SERVIÇOS DIVERSOS |  | H | 1.707 | 24.05 | 41.05
Composição Auxiliar | 88316 | Próprio | SERVENTE COM ENCARGOS COMPLEMENTARES | SEDI - SERVIÇOS DIVERSOS |  | H | 0.853 | 19.14 | 16.32
Insumo | 00039961 | Próprio | SILICONE ACETICO USO GERAL INCOLOR 280 G | Material |  | UN | 1.2467 | 22.59 | 28.16
Insumo | 00034381 | Próprio | JANELA MAXIM-AR, EM ALUMINIO PERFIL 25, 60 X 80 CM (A X L), ACABAMENTO BRANCO OU BRILHANTE, BATENTE DE 4 A 5 CM, COM VIDRO 4 MM, SEM GUARNICAO/ALIZAR | Material |  | UN | 2.0833 | 239.49 | 498.92
Insumo | 00004377 | Próprio | PARAFUSO DE ACO ZINCADO COM ROSCA SOBERBA, CABECA CHATA E FENDA SIMPLES, DIAMETRO 4,2 MM, COMPRIMENTO * 32 * MM | Material |  | UN | 24.4 | 0.16 | 3.9
|  |  |  | MO sem LS => | 21.89 | LS => | 24.88 | MO com LS => | 46.77
|  |  |  | Valor do BDI => | 147.08 |  | Valor com BDI => |  | 735.43
6.4.13 | Código | Banco | Descrição | Tipo |  | Und | Quant. | Valor Unit | Total
Composição | FNDE 272 | Próprio | JANELA DE ALUMÍNIO - JA-13 - 420 X 150 CM, TIPO MAXIM-AR, COM VIDROS, BATENTE E FERRAGENS. EXCLUSIVE ALIZAR, ACABAMENTO E CONTRAMARCO, CONFORME PROJETO DE ESQUADRIAS (M2) |  |  | un | 1 | 588.35 | 588.35
Composição Auxiliar | 88309 | Próprio | PEDREIRO COM ENCARGOS COMPLEMENTARES | SEDI - SERVIÇOS DIVERSOS |  | H | 1.707 | 24.05 | 41.05
Composição Auxiliar | 88316 | Próprio | SERVENTE COM ENCARGOS COMPLEMENTARES | SEDI - SERVIÇOS DIVERSOS |  | H | 0.853 | 19.14 | 16.32
Insumo | 00034381 | Próprio | JANELA MAXIM-AR, EM ALUMINIO PERFIL 25, 60 X 80 CM (A X L), ACABAMENTO BRANCO OU BRILHANTE, BATENTE DE 4 A 5 CM, COM VIDRO 4 MM, SEM GUARNICAO/ALIZAR | Material |  | UN | 2.0833 | 239.49 | 498.92
Insumo | 00004377 | Próprio | PARAFUSO DE ACO ZINCADO COM ROSCA SOBERBA, CABECA CHATA E FENDA SIMPLES, DIAMETRO 4,2 MM, COMPRIMENTO * 32 * MM | Material |  | UN | 24.4 | 0.16 | 3.9
Insumo | 00039961 | Próprio | SILICONE ACETICO USO GERAL INCOLOR 280 G | Material |  | UN | 1.2467 | 22.59 | 28.16
|  |  |  | MO sem LS => | 21.89 | LS => | 24.88 | MO com LS => | 46.77
|  |  |  | Valor do BDI => | 147.08 |  | Valor com BDI => |  | 735.43
6.4.14 | Código | Banco | Descrição | Tipo |  | Und | Quant. | Valor Unit | Total
Composição | FNDE 273 | Próprio | JANELA DE ALUMÍNIO - JA-14 - 560 X 100 CM, TIPO MAXIM-AR, COM VIDROS, BATENTE E FERRAGENS. EXCLUSIVE ALIZAR, ACABAMENTO E CONTRAMARCO, CONFORME PROJETO DE ESQUADRIAS (M2) |  |  | un | 1 | 588.35 | 588.35
Composição Auxiliar | 88316 | Próprio | SERVENTE COM ENCARGOS COMPLEMENTARES | SEDI - SERVIÇOS DIVERSOS |  | H | 0.853 | 19.14 | 16.32
Composição Auxiliar | 88309 | Próprio | PEDREIRO COM ENCARGOS COMPLEMENTARES | SEDI - SERVIÇOS DIVERSOS |  | H | 1.707 | 24.05 | 41.05
Insumo | 00039961 | Próprio | SILICONE ACETICO USO GERAL INCOLOR 280 G | Material |  | UN | 1.2467 | 22.59 | 28.16
Insumo | 00004377 | Próprio | PARAFUSO DE ACO ZINCADO COM ROSCA SOBERBA, CABECA CHATA E FENDA SIMPLES, DIAMETRO 4,2 MM, COMPRIMENTO * 32 * MM | Material |  | UN | 24.4 | 0.16 | 3.9
Insumo | 00034381 | Próprio | JANELA MAXIM-AR, EM ALUMINIO PERFIL 25, 60 X 80 CM (A X L), ACABAMENTO BRANCO OU BRILHANTE, BATENTE DE 4 A 5 CM, COM VIDRO 4 MM, SEM GUARNICAO/ALIZAR | Material |  | UN | 2.0833 | 239.49 | 498.92
|  |  |  | MO sem LS => | 21.89 | LS => | 24.88 | MO com LS => | 46.77
|  |  |  | Valor do BDI => | 147.08 |  | Valor com BDI => |  | 735.43
6.4.15 | Código | Banco | Descrição | Tipo |  | Und | Quant. | Valor Unit | Total
Composição | FNDE 274 | Próprio | JANELA DE ALUMÍNIO - JA-15 - 560 X 150 CM, TIPO MAXIM-AR, COM VIDROS, BATENTE E FERRAGENS. EXCLUSIVE ALIZAR, ACABAMENTO E CONTRAMARCO, CONFORME PROJETO DE ESQUADRIAS (M2) |  |  | un | 1 | 588.35 | 588.35
Composição Auxiliar | 88309 | Próprio | PEDREIRO COM ENCARGOS COMPLEMENTARES | SEDI - SERVIÇOS DIVERSOS |  | H | 1.707 | 24.05 | 41.05
Composição Auxiliar | 88316 | Próprio | SERVENTE COM ENCARGOS COMPLEMENTARES | SEDI - SERVIÇOS DIVERSOS |  | H | 0.853 | 19.14 | 16.32
Insumo | 00004377 | Próprio | PARAFUSO DE ACO ZINCADO COM ROSCA SOBERBA, CABECA CHATA E FENDA SIMPLES, DIAMETRO 4,2 MM, COMPRIMENTO * 32 * MM | Material |  | UN | 24.4 | 0.16 | 3.9
Insumo | 00034381 | Próprio | JANELA MAXIM-AR, EM ALUMINIO PERFIL 25, 60 X 80 CM (A X L), ACABAMENTO BRANCO OU BRILHANTE, BATENTE DE 4 A 5 CM, COM VIDRO 4 MM, SEM GUARNICAO/ALIZAR | Material |  | UN | 2.0833 | 239.49 | 498.92
Insumo | 00039961 | Próprio | SILICONE ACETICO USO GERAL INCOLOR 280 G | Material |  | UN | 1.2467 | 22.59 | 28.16
|  |  |  | MO sem LS => | 21.89 | LS => | 24.88 | MO com LS => | 46.77
|  |  |  | Valor do BDI => | 147.08 |  | Valor com BDI => |  | 735.43
6.4.16 | Código | Banco | Descrição | Tipo |  | Und | Quant. | Valor Unit | Total
Composição | FNDE 277 | Próprio | JANELA DE ALUMÍNIO JA-16 - 160 X 85, TIPO FIXA, PARA VIDRO, COM VIDRO, BATENTE E FERRAGENS. EXCLUSIVE ACABAMENTO, ALIZAR E CONTRAMARCO, CONFORME PROJETO DE ESQUADRIAS (M2) |  |  | un | 1 | 629.67 | 629.67
Composição Auxiliar | 88316 | Próprio | SERVENTE COM ENCARGOS COMPLEMENTARES | SEDI - SERVIÇOS DIVERSOS |  | H | 0.36 | 19.14 | 6.89
Composição Auxiliar | 88309 | Próprio | PEDREIRO COM ENCARGOS COMPLEMENTARES | SEDI - SERVIÇOS DIVERSOS |  | H | 0.72 | 24.05 | 17.31
Insumo | 00000599 | Próprio | JANELA FIXA, EM ALUMINIO PERFIL 20, 60 X 80 CM (A X L), BATENTE/REQUADRO DE 3 A 14 CM, COM VIDRO 4 MM, SEM GUARNICAO/ALIZAR, ACABAMENTO ALUM BRANCO OU BRILHANTE | Material |  | m² | 1 | 593.12 | 593.12
Insumo | 00039961 | Próprio | SILICONE ACETICO USO GERAL INCOLOR 280 G | Material |  | UN | 0.424 | 22.59 | 9.57
Insumo | 00004377 | Próprio | PARAFUSO DE ACO ZINCADO COM ROSCA SOBERBA, CABECA CHATA E FENDA SIMPLES, DIAMETRO 4,2 MM, COMPRIMENTO * 32 * MM | Material |  | UN | 17.413 | 0.16 | 2.78
|  |  |  | MO sem LS => | 9.23 | LS => | 10.5 | MO com LS => | 19.73
|  |  |  | Valor do BDI => | 157.41 |  | Valor com BDI => |  | 787.08
6.4.17 | Código | Banco | Descrição | Tipo |  | Und | Quant. | Valor Unit | Total
Composição | FNDE 108 | Próprio | JANELA DE ALUMÍNIO - JA-17 - 60 X 20 CM, COM MALHA DE 3 A 7 MM (M2) |  |  | un | 1 | 204.94 | 204.94
Composição Auxiliar | 94589 | Próprio | CONTRAMARCO DE ALUMÍNIO, FIXAÇÃO COM ARGAMASSA - FORNECIMENTO E INSTALAÇÃO. AF_11/2024 | Esquadrias - Janelas |  | M | 2.5 | 17.4 | 43.5
Composição Auxiliar | 88315 | Próprio | SERRALHEIRO COM ENCARGOS COMPLEMENTARES | SEDI - SERVIÇOS DIVERSOS |  | H | 2.5 | 23.86 | 59.65
Insumo | 00000252 | Próprio | AJUDANTE DE SERRALHEIRO (HORISTA) | Mão de Obra |  | H | 1.5 | 15.57 | 23.35
Insumo | 00010932 | Próprio | TELA DE ARAME GALVANIZADA QUADRANGULAR / LOSANGULAR, FIO 4,19 MM (8 BWG), MALHA 5 X 5 CM, H = 2 M | Material |  | m² | 1 | 78.44 | 78.44
|  |  |  | MO sem LS => | 43.87 | LS => | 49.85 | MO com LS => | 93.72
|  |  |  | Valor do BDI => | 51.23 |  | Valor com BDI => |  | 256.17
6.4.18 | Código | Banco | Descrição | Tipo |  | Und | Quant. | Valor Unit | Total
Composição | FNDE 109 | Próprio | JANELA DE ALUMÍNIO - JA-18 - 120 X 20 CM, COM MALHA DE 3 A 7 MM (M2) |  |  | un | 1 | 204.94 | 204.94
Composição Auxiliar | 88315 | Próprio | SERRALHEIRO COM ENCARGOS COMPLEMENTARES | SEDI - SERVIÇOS DIVERSOS |  | H | 2.5 | 23.86 | 59.65
Composição Auxiliar | 94589 | Próprio | CONTRAMARCO DE ALUMÍNIO, FIXAÇÃO COM ARGAMASSA - FORNECIMENTO E INSTALAÇÃO. AF_11/2024 | Esquadrias - Janelas |  | M | 2.5 | 17.4 | 43.5
Insumo | 00010932 | Próprio | TELA DE ARAME GALVANIZADA QUADRANGULAR / LOSANGULAR, FIO 4,19 MM (8 BWG), MALHA 5 X 5 CM, H = 2 M | Material |  | m² | 1 | 78.44 | 78.44
Insumo | 00000252 | Próprio | AJUDANTE DE SERRALHEIRO (HORISTA) | Mão de Obra |  | H | 1.5 | 15.57 | 23.35
|  |  |  | MO sem LS => | 43.87 | LS => | 49.85 | MO com LS => | 93.72
|  |  |  | Valor do BDI => | 51.23 |  | Valor com BDI => |  | 256.17
6.4.19 | Código | Banco | Descrição | Tipo |  | Und | Quant. | Valor Unit | Total
Composição | FNDE 05 | Próprio | TELA TIPO MOSQUITEIRO - FIXADA NA ESQUADRIA - CONFORME PROJETO DE ESQUADRIAS (M2) |  |  | un | 1 | 151.94 | 151.94
Composição Auxiliar | 88315 | Próprio | SERRALHEIRO COM ENCARGOS COMPLEMENTARES | SEDI - SERVIÇOS DIVERSOS |  | H | 0.35 | 23.86 | 8.35
Composição Auxiliar | 88316 | Próprio | SERVENTE COM ENCARGOS COMPLEMENTARES | SEDI - SERVIÇOS DIVERSOS |  | H | 0.6 | 19.14 | 11.48
Insumo | 00000586 | Próprio | CANTONEIRA EM ALUMINIO, ABAS IGUAIS, LARGURA DE 25,40 MM (1"), ESPESSURA DE 4,76 MM (3/16") E PESO LINEAR DE APROXIMADAMENTE 0,593 KG/M | Material |  | M | 3 | 17.89 | 53.67
Insumo | 00010932 | Próprio | TELA DE ARAME GALVANIZADA QUADRANGULAR / LOSANGULAR, FIO 4,19 MM (8 BWG), MALHA 5 X 5 CM, H = 2 M | Material |  | m² | 1 | 78.44 | 78.44
|  |  |  | MO sem LS => | 7.44 | LS => | 8.47 | MO com LS => | 15.91
|  |  |  | Valor do BDI => | 37.98 |  | Valor com BDI => |  | 189.92
6.5.1 | Código | Banco | Descrição | Tipo |  | Und | Quant. | Valor Unit | Total
Composição | FNDE 279 | Próprio | PORTA DE VIDRO - PV1 - 185 X 230 CM, DE ABRIR DUAS FOLHAS TEMPERADO INCOLOR 10 MM, CONFORME PROJETO (M2) |  |  | un | 1 | 984.74 | 984.74
Composição Auxiliar | 102183 | Próprio | PORTA PIVOTANTE DE VIDRO TEMPERADO, 2 FOLHAS DE 90X210 CM, ESPESSURA DE 10MM, INCLUSIVE ACESSÓRIOS. AF_01/2021 | Vidros e Espelhos |  | UN | 0.53 | 1858.01 | 984.74
|  |  |  | MO sem LS => | 30.69 | LS => | 34.88 | MO com LS => | 65.57
|  |  |  | Valor do BDI => | 246.18 |  | Valor com BDI => |  | 1230.92
6.5.2 | Código | Banco | Descrição | Tipo |  | Und | Quant. | Valor Unit | Total
Composição | FNDE 278 | Próprio | PORTA DE VIDRO - PV2 - 285 X 265CM, DE ABRIR DUAS FOLHAS COM BANDEIRA SUPERIOR E LATERAL, VIDRO TEMPERADO INCOLOR 10 MM, CONFORME PROJETO (M2) |  |  | un | 1 | 984.74 | 984.74
Composição Auxiliar | 102183 | Próprio | PORTA PIVOTANTE DE VIDRO TEMPERADO, 2 FOLHAS DE 90X210 CM, ESPESSURA DE 10MM, INCLUSIVE ACESSÓRIOS. AF_01/2021 | Vidros e Espelhos |  | UN | 0.53 | 1858.01 | 984.74
|  |  |  | MO sem LS => | 30.69 | LS => | 34.88 | MO com LS => | 65.57
|  |  |  | Valor do BDI => | 246.18 |  | Valor com BDI => |  | 1230.92
6.6.1 | Código | Banco | Descrição | Tipo |  | Und | Quant. | Valor Unit | Total
Composição | FNDE 280 | Próprio | PF1 - PORTÃO METÁLICO DE ABRIR, 1,40 X 2,20 M, COM CHAPA METÁLICA, INCLUSO PINTURA, CONFORME PROJETO DE ESQUADRIAS (M2) |  |  | un | 1 | 627.25 | 627.25
Composição Auxiliar | 100722 | Próprio | PINTURA COM TINTA ALQUÍDICA DE FUNDO (TIPO ZARCÃO) APLICADA A ROLO OU PINCEL SOBRE SUPERFÍCIES METÁLICAS (EXCETO PERFIL) EXECUTADO EM OBRA (POR DEMÃO). AF_01/2020 | Pintura em Superfícies Metálicas |  | m² | 2 | 19.95 | 39.9
Composição Auxiliar | 92716 | Próprio | APARELHO PARA CORTE E SOLDA OXI-ACETILENO SOBRE RODAS, INCLUSIVE CILINDROS E MAÇARICOS - CHP DIURNO. AF_05/2023 | Custos Horários Produtivo e Improdutivo dos Equipamentos |  | CHP | 4.03 | 77.14 | 310.87
Composição Auxiliar | 88315 | Próprio | SERRALHEIRO COM ENCARGOS COMPLEMENTARES | SEDI - SERVIÇOS DIVERSOS |  | H | 2.77 | 23.86 | 66.09
Composição Auxiliar | 88309 | Próprio | PEDREIRO COM ENCARGOS COMPLEMENTARES | SEDI - SERVIÇOS DIVERSOS |  | H | 0.312 | 24.05 | 7.5
Composição Auxiliar | 100754 | Próprio | PINTURA COM TINTA ACRÍLICA DE ACABAMENTO APLICADA A ROLO OU PINCEL SOBRE SUPERFÍCIES METÁLICAS (EXCETO PERFIL) EXECUTADO EM OBRA (02 DEMÃOS). AF_01/2020 | Pintura em Superfícies Metálicas |  | m² | 2 | 24.78 | 49.56
Insumo | 00043105 | Próprio | CHAPA DE ACO CARBONO GALVANIZADA, PERFURADA (GRADE FUROS) E = 1,5 MM, DIAMETRO DO FURO = 9,52 MM (FUROS ALTERNADOS HORIZ.) | Material |  | KG | 0.328 | 28.34 | 9.29
Insumo | 00007698 | Próprio | TUBO ACO GALVANIZADO COM COSTURA, CLASSE MEDIA, DN 1.1/4", E = *3,25* MM, PESO *3,14* KG/M (NBR 5580) | Material |  | M | 2.25 | 36.29 | 81.65
Insumo | 00011456 | Próprio | FERROLHO COM FECHO /TRINCO REDONDO, EM ACO GALVANIZADO / ZINCADO, DE SOBREPOR, COM COMPRIMENTO DE 10" A 12" E ESPESSURA MINIMA DA CHAPA DE 1,50 MM | Material |  | UN | 1 | 17.04 | 17.04
Insumo | 00000546 | Próprio | BARRA DE ACO CHATA, RETANGULAR (QUALQUER BITOLA) | Material |  | KG | 0.328 | 6.82 | 2.23
Insumo | 00000252 | Próprio | AJUDANTE DE SERRALHEIRO (HORISTA) | Mão de Obra |  | H | 2.77 | 15.57 | 43.12
|  |  |  | MO sem LS => | 77.55 | LS => | 88.11 | MO com LS => | 165.66
|  |  |  | Valor do BDI => | 156.81 |  | Valor com BDI => |  | 784.06
6.6.2 | Código | Banco | Descrição | Tipo |  | Und | Quant. | Valor Unit | Total
Composição | FNDE 08 | Próprio | PF2 - PORTÃO METÁLICO DE ABRIR, 1,40 X 1,05 M, COM CHAPA METÁLICA, INCLUSO PINTURA, CONFORME PROJETO DE ESQUADRIAS (M2) |  |  | un | 1 | 627.25 | 627.25
Composição Auxiliar | 100722 | Próprio | PINTURA COM TINTA ALQUÍDICA DE FUNDO (TIPO ZARCÃO) APLICADA A ROLO OU PINCEL SOBRE SUPERFÍCIES METÁLICAS (EXCETO PERFIL) EXECUTADO EM OBRA (POR DEMÃO). AF_01/2020 | Pintura em Superfícies Metálicas |  | m² | 2 | 19.95 | 39.9
Composição Auxiliar | 100754 | Próprio | PINTURA COM TINTA ACRÍLICA DE ACABAMENTO APLICADA A ROLO OU PINCEL SOBRE SUPERFÍCIES METÁLICAS (EXCETO PERFIL) EXECUTADO EM OBRA (02 DEMÃOS). AF_01/2020 | Pintura em Superfícies Metálicas |  | m² | 2 | 24.78 | 49.56
Composição Auxiliar | 92716 | Próprio | APARELHO PARA CORTE E SOLDA OXI-ACETILENO SOBRE RODAS, INCLUSIVE CILINDROS E MAÇARICOS - CHP DIURNO. AF_05/2023 | Custos Horários Produtivo e Improdutivo dos Equipamentos |  | CHP | 4.03 | 77.14 | 310.87
Composição Auxiliar | 88315 | Próprio | SERRALHEIRO COM ENCARGOS COMPLEMENTARES | SEDI - SERVIÇOS DIVERSOS |  | H | 2.77 | 23.86 | 66.09
Composição Auxiliar | 88309 | Próprio | PEDREIRO COM ENCARGOS COMPLEMENTARES | SEDI - SERVIÇOS DIVERSOS |  | H | 0.312 | 24.05 | 7.5
Insumo | 00011456 | Próprio | FERROLHO COM FECHO /TRINCO REDONDO, EM ACO GALVANIZADO / ZINCADO, DE SOBREPOR, COM COMPRIMENTO DE 10" A 12" E ESPESSURA MINIMA DA CHAPA DE 1,50 MM | Material |  | UN | 1 | 17.04 | 17.04
Insumo | 00000252 | Próprio | AJUDANTE DE SERRALHEIRO (HORISTA) | Mão de Obra |  | H | 2.77 | 15.57 | 43.12
Insumo | 00007698 | Próprio | TUBO ACO GALVANIZADO COM COSTURA, CLASSE MEDIA, DN 1.1/4", E = *3,25* MM, PESO *3,14* KG/M (NBR 5580) | Material |  | M | 2.25 | 36.29 | 81.65
Insumo | 00043105 | Próprio | CHAPA DE ACO CARBONO GALVANIZADA, PERFURADA (GRADE FUROS) E = 1,5 MM, DIAMETRO DO FURO = 9,52 MM (FUROS ALTERNADOS HORIZ.) | Material |  | KG | 0.328 | 28.34 | 9.29
Insumo | 00000546 | Próprio | BARRA DE ACO CHATA, RETANGULAR (QUALQUER BITOLA) | Material |  | KG | 0.328 | 6.82 | 2.23
|  |  |  | MO sem LS => | 77.55 | LS => | 88.11 | MO com LS => | 165.66
|  |  |  | Valor do BDI => | 156.81 |  | Valor com BDI => |  | 784.06
6.6.3 | Código | Banco | Descrição | Tipo |  | Und | Quant. | Valor Unit | Total
Composição | FNDE 281 | Próprio | FECHAMENTO EM CHAPA METÁLICA PERFURADA, INCLUSO PINTURA, CONFORME PROJETO (M2) |  |  | un | 1 | 610.21 | 610.21
Composição Auxiliar | 100754 | Próprio | PINTURA COM TINTA ACRÍLICA DE ACABAMENTO APLICADA A ROLO OU PINCEL SOBRE SUPERFÍCIES METÁLICAS (EXCETO PERFIL) EXECUTADO EM OBRA (02 DEMÃOS). AF_01/2020 | Pintura em Superfícies Metálicas |  | m² | 2 | 24.78 | 49.56
Composição Auxiliar | 92716 | Próprio | APARELHO PARA CORTE E SOLDA OXI-ACETILENO SOBRE RODAS, INCLUSIVE CILINDROS E MAÇARICOS - CHP DIURNO. AF_05/2023 | Custos Horários Produtivo e Improdutivo dos Equipamentos |  | CHP | 4.03 | 77.14 | 310.87
Composição Auxiliar | 100722 | Próprio | PINTURA COM TINTA ALQUÍDICA DE FUNDO (TIPO ZARCÃO) APLICADA A ROLO OU PINCEL SOBRE SUPERFÍCIES METÁLICAS (EXCETO PERFIL) EXECUTADO EM OBRA (POR DEMÃO). AF_01/2020 | Pintura em Superfícies Metálicas |  | m² | 2 | 19.95 | 39.9
Composição Auxiliar | 88315 | Próprio | SERRALHEIRO COM ENCARGOS COMPLEMENTARES | SEDI - SERVIÇOS DIVERSOS |  | H | 2.77 | 23.86 | 66.09
Composição Auxiliar | 88309 | Próprio | PEDREIRO COM ENCARGOS COMPLEMENTARES | SEDI - SERVIÇOS DIVERSOS |  | H | 0.312 | 24.05 | 7.5
Insumo | 00007698 | Próprio | TUBO ACO GALVANIZADO COM COSTURA, CLASSE MEDIA, DN 1.1/4", E = *3,25* MM, PESO *3,14* KG/M (NBR 5580) | Material |  | M | 2.25 | 36.29 | 81.65
Insumo | 00000546 | Próprio | BARRA DE ACO CHATA, RETANGULAR (QUALQUER BITOLA) | Material |  | KG | 0.328 | 6.82 | 2.23
Insumo | 00043105 | Próprio | CHAPA DE ACO CARBONO GALVANIZADA, PERFURADA (GRADE FUROS) E = 1,5 MM, DIAMETRO DO FURO = 9,52 MM (FUROS ALTERNADOS HORIZ.) | Material |  | KG | 0.328 | 28.34 | 9.29
Insumo | 00000252 | Próprio | AJUDANTE DE SERRALHEIRO (HORISTA) | Mão de Obra |  | H | 2.77 | 15.57 | 43.12
|  |  |  | MO sem LS => | 77.55 | LS => | 88.11 | MO com LS => | 165.66
|  |  |  | Valor do BDI => | 152.55 |  | Valor com BDI => |  | 762.76
6.6.4 | Código | Banco | Descrição | Tipo |  | Und | Quant. | Valor Unit | Total
Composição | FNDE 282 | Próprio | GUARDA-CORPO CONFECCIONADO COM CHAPA METÁLICA PERFURADA, INCLUSO PINTURA, CONFORME PROJETO (M2) |  |  | un | 1 | 627.25 | 627.25
Composição Auxiliar | 100722 | Próprio | PINTURA COM TINTA ALQUÍDICA DE FUNDO (TIPO ZARCÃO) APLICADA A ROLO OU PINCEL SOBRE SUPERFÍCIES METÁLICAS (EXCETO PERFIL) EXECUTADO EM OBRA (POR DEMÃO). AF_01/2020 | Pintura em Superfícies Metálicas |  | m² | 2 | 19.95 | 39.9
Composição Auxiliar | 100754 | Próprio | PINTURA COM TINTA ACRÍLICA DE ACABAMENTO APLICADA A ROLO OU PINCEL SOBRE SUPERFÍCIES METÁLICAS (EXCETO PERFIL) EXECUTADO EM OBRA (02 DEMÃOS). AF_01/2020 | Pintura em Superfícies Metálicas |  | m² | 2 | 24.78 | 49.56
Composição Auxiliar | 92716 | Próprio | APARELHO PARA CORTE E SOLDA OXI-ACETILENO SOBRE RODAS, INCLUSIVE CILINDROS E MAÇARICOS - CHP DIURNO. AF_05/2023 | Custos Horários Produtivo e Improdutivo dos Equipamentos |  | CHP | 4.03 | 77.14 | 310.87
Composição Auxiliar | 88315 | Próprio | SERRALHEIRO COM ENCARGOS COMPLEMENTARES | SEDI - SERVIÇOS DIVERSOS |  | H | 2.77 | 23.86 | 66.09
Composição Auxiliar | 88309 | Próprio | PEDREIRO COM ENCARGOS COMPLEMENTARES | SEDI - SERVIÇOS DIVERSOS |  | H | 0.312 | 24.05 | 7.5
Insumo | 00000252 | Próprio | AJUDANTE DE SERRALHEIRO (HORISTA) | Mão de Obra |  | H | 2.77 | 15.57 | 43.12
Insumo | 00011456 | Próprio | FERROLHO COM FECHO /TRINCO REDONDO, EM ACO GALVANIZADO / ZINCADO, DE SOBREPOR, COM COMPRIMENTO DE 10" A 12" E ESPESSURA MINIMA DA CHAPA DE 1,50 MM | Material |  | UN | 1 | 17.04 | 17.04
Insumo | 00043105 | Próprio | CHAPA DE ACO CARBONO GALVANIZADA, PERFURADA (GRADE FUROS) E = 1,5 MM, DIAMETRO DO FURO = 9,52 MM (FUROS ALTERNADOS HORIZ.) | Material |  | KG | 0.328 | 28.34 | 9.29
Insumo | 00000546 | Próprio | BARRA DE ACO CHATA, RETANGULAR (QUALQUER BITOLA) | Material |  | KG | 0.328 | 6.82 | 2.23
Insumo | 00007698 | Próprio | TUBO ACO GALVANIZADO COM COSTURA, CLASSE MEDIA, DN 1.1/4", E = *3,25* MM, PESO *3,14* KG/M (NBR 5580) | Material |  | M | 2.25 | 36.29 | 81.65
|  |  |  | MO sem LS => | 77.55 | LS => | 88.11 | MO com LS => | 165.66
|  |  |  | Valor do BDI => | 156.81 |  | Valor com BDI => |  | 784.06
6.6.5 | Código | Banco | Descrição | Tipo |  | Und | Quant. | Valor Unit | Total
Composição | FNDE 60 | Próprio | FECHAMENTO DE PLATIBANDA EM CHAPA METÁLICA PERFURADA, INCLUSO PINTURA, CONFORME PROJETO (M2) |  |  | un | 1 | 610.21 | 610.21
Composição Auxiliar | 92716 | Próprio | APARELHO PARA CORTE E SOLDA OXI-ACETILENO SOBRE RODAS, INCLUSIVE CILINDROS E MAÇARICOS - CHP DIURNO. AF_05/2023 | Custos Horários Produtivo e Improdutivo dos Equipamentos |  | CHP | 4.03 | 77.14 | 310.87
Composição Auxiliar | 100754 | Próprio | PINTURA COM TINTA ACRÍLICA DE ACABAMENTO APLICADA A ROLO OU PINCEL SOBRE SUPERFÍCIES METÁLICAS (EXCETO PERFIL) EXECUTADO EM OBRA (02 DEMÃOS). AF_01/2020 | Pintura em Superfícies Metálicas |  | m² | 2 | 24.78 | 49.56
Composição Auxiliar | 88315 | Próprio | SERRALHEIRO COM ENCARGOS COMPLEMENTARES | SEDI - SERVIÇOS DIVERSOS |  | H | 2.77 | 23.86 | 66.09
Composição Auxiliar | 100722 | Próprio | PINTURA COM TINTA ALQUÍDICA DE FUNDO (TIPO ZARCÃO) APLICADA A ROLO OU PINCEL SOBRE SUPERFÍCIES METÁLICAS (EXCETO PERFIL) EXECUTADO EM OBRA (POR DEMÃO). AF_01/2020 | Pintura em Superfícies Metálicas |  | m² | 2 | 19.95 | 39.9
Composição Auxiliar | 88309 | Próprio | PEDREIRO COM ENCARGOS COMPLEMENTARES | SEDI - SERVIÇOS DIVERSOS |  | H | 0.312 | 24.05 | 7.5
Insumo | 00000252 | Próprio | AJUDANTE DE SERRALHEIRO (HORISTA) | Mão de Obra |  | H | 2.77 | 15.57 | 43.12
Insumo | 00043105 | Próprio | CHAPA DE ACO CARBONO GALVANIZADA, PERFURADA (GRADE FUROS) E = 1,5 MM, DIAMETRO DO FURO = 9,52 MM (FUROS ALTERNADOS HORIZ.) | Material |  | KG | 0.328 | 28.34 | 9.29
Insumo | 00007698 | Próprio | TUBO ACO GALVANIZADO COM COSTURA, CLASSE MEDIA, DN 1.1/4", E = *3,25* MM, PESO *3,14* KG/M (NBR 5580) | Material |  | M | 2.25 | 36.29 | 81.65
Insumo | 00000546 | Próprio | BARRA DE ACO CHATA, RETANGULAR (QUALQUER BITOLA) | Material |  | KG | 0.328 | 6.82 | 2.23
|  |  |  | MO sem LS => | 77.55 | LS => | 88.11 | MO com LS => | 165.66
|  |  |  | Valor do BDI => | 152.55 |  | Valor com BDI => |  | 762.76
6.6.6 | Código | Banco | Descrição | Tipo |  | Und | Quant. | Valor Unit | Total
Composição | FNDE 283 | Próprio | CERCA/GRADIL H=1,58M, MALHA 5 X 15CM - GALVANIZADO (M2) |  |  | un | 1 | 239.28 | 239.28
Composição Auxiliar | 88315 | Próprio | SERRALHEIRO COM ENCARGOS COMPLEMENTARES | SEDI - SERVIÇOS DIVERSOS |  | H | 1.5 | 23.86 | 35.79
Composição Auxiliar | 34.05.360 | CPOS/CDHU | GRADIL TELA ELETROSOLDADO, MALHA DE 5 X 15CM, GALVANIZADO | 34.05 |  | m² | 1 | 173.64 | 173.64
Composição Auxiliar | 88251 | Próprio | AUXILIAR DE SERRALHEIRO COM ENCARGOS COMPLEMENTARES | SEDI - SERVIÇOS DIVERSOS |  | H | 1.5 | 19.9 | 29.85
|  |  |  | MO sem LS => | 73.75 | LS => | 83.78 | MO com LS => | 157.53
|  |  |  | Valor do BDI => | 59.82 |  | Valor com BDI => |  | 299.1
6.6.7 | Código | Banco | Descrição | Tipo |  | Und | Quant. | Valor Unit | Total
Composição | FNDE 284 | Próprio | P01 - PORTÃO METÁLICO 1,85 x 2,10 M , MALHA 5 X 20CM - FIO 5,00MM, REVESTIDOS EM POLIESTER POR PROCESSO DE PINTURA ELETROSTÁTICA (GRADIL), NA COR BRANCA - FORNECIMENTO E INSTALAÇÃO (M2) |  |  | un | 1 | 902.06 | 902.06
Composição Auxiliar | 88251 | Próprio | AUXILIAR DE SERRALHEIRO COM ENCARGOS COMPLEMENTARES | SEDI - SERVIÇOS DIVERSOS |  | H | 2.5 | 19.9 | 49.75
Composição Auxiliar | 88315 | Próprio | SERRALHEIRO COM ENCARGOS COMPLEMENTARES | SEDI - SERVIÇOS DIVERSOS |  | H | 2.5 | 23.86 | 59.65
Insumo | H.03.000.031296 | Próprio | Portão tipo gradil 1 ou 2 folhas, com ou sem bandeira, sob medida | Material |  | m² | 1.2 | 660.55 | 792.66
|  |  |  | MO sem LS => | 41.47 | LS => | 47.13 | MO com LS => | 88.6
|  |  |  | Valor do BDI => | 225.51 |  | Valor com BDI => |  | 1127.57
6.6.8 | Código | Banco | Descrição | Tipo |  | Und | Quant. | Valor Unit | Total
Composição | FNDE 285 | Próprio | P02 - PORTÃO METÁLICO 1,40 X 2,00 M , MALHA 5 X 20CM - FIO 5,00MM, REVESTIDOS EM POLIESTER POR PROCESSO DE PINTURA ELETROSTÁTICA (GRADIL), NA COR BRANCA - FORNECIMENTO E INSTALAÇÃO (M2) |  |  | un | 1 | 902.06 | 902.06
Composição Auxiliar | 88251 | Próprio | AUXILIAR DE SERRALHEIRO COM ENCARGOS COMPLEMENTARES | SEDI - SERVIÇOS DIVERSOS |  | H | 2.5 | 19.9 | 49.75
Composição Auxiliar | 88315 | Próprio | SERRALHEIRO COM ENCARGOS COMPLEMENTARES | SEDI - SERVIÇOS DIVERSOS |  | H | 2.5 | 23.86 | 59.65
Insumo | H.03.000.031296 | Próprio | Portão tipo gradil 1 ou 2 folhas, com ou sem bandeira, sob medida | Material |  | m² | 1.2 | 660.55 | 792.66
|  |  |  | MO sem LS => | 41.47 | LS => | 47.13 | MO com LS => | 88.6
|  |  |  | Valor do BDI => | 225.51 |  | Valor com BDI => |  | 1127.57
6.6.9 | Código | Banco | Descrição | Tipo |  | Und | Quant. | Valor Unit | Total
Composição | FNDE 286 | Próprio | P03 - PORTÃO METÁLICO 1,20 X 2,00 M , MALHA 5 X 20CM - FIO 5,00MM, REVESTIDOS EM POLIESTER POR PROCESSO DE PINTURA ELETROSTÁTICA (GRADIL), NA COR BRANCA - FORNECIMENTO E INSTALAÇÃO (M2) |  |  | un | 1 | 902.06 | 902.06
Composição Auxiliar | 88251 | Próprio | AUXILIAR DE SERRALHEIRO COM ENCARGOS COMPLEMENTARES | SEDI - SERVIÇOS DIVERSOS |  | H | 2.5 | 19.9 | 49.75
Composição Auxiliar | 88315 | Próprio | SERRALHEIRO COM ENCARGOS COMPLEMENTARES | SEDI - SERVIÇOS DIVERSOS |  | H | 2.5 | 23.86 | 59.65
Insumo | H.03.000.031296 | Próprio | Portão tipo gradil 1 ou 2 folhas, com ou sem bandeira, sob medida | Material |  | m² | 1.2 | 660.55 | 792.66
|  |  |  | MO sem LS => | 41.47 | LS => | 47.13 | MO com LS => | 88.6
|  |  |  | Valor do BDI => | 225.51 |  | Valor com BDI => |  | 1127.57
6.6.10 | Código | Banco | Descrição | Tipo |  | Und | Quant. | Valor Unit | Total
Composição | FNDE 287 | Próprio | P04 - PORTÃO METÁLICO NYLOFOR 1,10 X 2,00 M , MALHA 5 X 20CM - FIO 5,00MM, REVESTIDOS EM POLIESTER POR PROCESSO DE PINTURA ELETROSTÁTICA (GRADIL), NA COR BRANCA - FORNECIMENTO E INSTALAÇÃO (M2) |  |  | un | 1 | 902.06 | 902.06
Composição Auxiliar | 88251 | Próprio | AUXILIAR DE SERRALHEIRO COM ENCARGOS COMPLEMENTARES | SEDI - SERVIÇOS DIVERSOS |  | H | 2.5 | 19.9 | 49.75
Composição Auxiliar | 88315 | Próprio | SERRALHEIRO COM ENCARGOS COMPLEMENTARES | SEDI - SERVIÇOS DIVERSOS |  | H | 2.5 | 23.86 | 59.65
Insumo | H.03.000.031296 | Próprio | Portão tipo gradil 1 ou 2 folhas, com ou sem bandeira, sob medida | Material |  | m² | 1.2 | 660.55 | 792.66
|  |  |  | MO sem LS => | 41.47 | LS => | 47.13 | MO com LS => | 88.6
|  |  |  | Valor do BDI => | 225.51 |  | Valor com BDI => |  | 1127.57
6.6.11 | Código | Banco | Descrição | Tipo |  | Und | Quant. | Valor Unit | Total
Composição | FNDE 120 | Próprio | GUARDA-CORPO E PORTÃO (1,10 X 1,05) CONFECCIONADO COM CHAPA METÁLICA PERFURADA, H=1,05, INCLUSO PINTURA, CONFORME PROJETO - CASA DE BOMBAS (M2) |  |  | un | 1 | 627.25 | 627.25
Composição Auxiliar | 88315 | Próprio | SERRALHEIRO COM ENCARGOS COMPLEMENTARES | SEDI - SERVIÇOS DIVERSOS |  | H | 2.77 | 23.86 | 66.09
Composição Auxiliar | 88309 | Próprio | PEDREIRO COM ENCARGOS COMPLEMENTARES | SEDI - SERVIÇOS DIVERSOS |  | H | 0.312 | 24.05 | 7.5
Composição Auxiliar | 100754 | Próprio | PINTURA COM TINTA ACRÍLICA DE ACABAMENTO APLICADA A ROLO OU PINCEL SOBRE SUPERFÍCIES METÁLICAS (EXCETO PERFIL) EXECUTADO EM OBRA (02 DEMÃOS). AF_01/2020 | Pintura em Superfícies Metálicas |  | m² | 2 | 24.78 | 49.56
Composição Auxiliar | 100722 | Próprio | PINTURA COM TINTA ALQUÍDICA DE FUNDO (TIPO ZARCÃO) APLICADA A ROLO OU PINCEL SOBRE SUPERFÍCIES METÁLICAS (EXCETO PERFIL) EXECUTADO EM OBRA (POR DEMÃO). AF_01/2020 | Pintura em Superfícies Metálicas |  | m² | 2 | 19.95 | 39.9
Composição Auxiliar | 92716 | Próprio | APARELHO PARA CORTE E SOLDA OXI-ACETILENO SOBRE RODAS, INCLUSIVE CILINDROS E MAÇARICOS - CHP DIURNO. AF_05/2023 | Custos Horários Produtivo e Improdutivo dos Equipamentos |  | CHP | 4.03 | 77.14 | 310.87
Insumo | 00011456 | Próprio | FERROLHO COM FECHO /TRINCO REDONDO, EM ACO GALVANIZADO / ZINCADO, DE SOBREPOR, COM COMPRIMENTO DE 10" A 12" E ESPESSURA MINIMA DA CHAPA DE 1,50 MM | Material |  | UN | 1 | 17.04 | 17.04
Insumo | 00043105 | Próprio | CHAPA DE ACO CARBONO GALVANIZADA, PERFURADA (GRADE FUROS) E = 1,5 MM, DIAMETRO DO FURO = 9,52 MM (FUROS ALTERNADOS HORIZ.) | Material |  | KG | 0.328 | 28.34 | 9.29
Insumo | 00000546 | Próprio | BARRA DE ACO CHATA, RETANGULAR (QUALQUER BITOLA) | Material |  | KG | 0.328 | 6.82 | 2.23
Insumo | 00000252 | Próprio | AJUDANTE DE SERRALHEIRO (HORISTA) | Mão de Obra |  | H | 2.77 | 15.57 | 43.12
Insumo | 00007698 | Próprio | TUBO ACO GALVANIZADO COM COSTURA, CLASSE MEDIA, DN 1.1/4", E = *3,25* MM, PESO *3,14* KG/M (NBR 5580) | Material |  | M | 2.25 | 36.29 | 81.65
|  |  |  | MO sem LS => | 77.55 | LS => | 88.11 | MO com LS => | 165.66
|  |  |  | Valor do BDI => | 156.81 |  | Valor com BDI => |  | 784.06
7.1 | Código | Banco | Descrição | Tipo |  | Und | Quant. | Valor Unit | Total
Composição | FNDE 20 | Próprio | TELHA TERMOISOLANTE REVESTIDA EM ACO GALVALUME, FACE SUPERIOR TRAPEZOIDAL E FACE INFERIOR PLANA (NAO INCLUI ACESSORIOS DE FIXACAO), REVEST COM ESPESSURA DE 0,50 MM, COM PRE-PINTURA DE COR BRANCA NAS DUAS FACES, NUCLEO EM POLIIOCIANURATO (PIR) COM ESPESSURA DE 50 MM (M2) |  |  | un | 1 | 167.28 | 167.28
Composição Auxiliar | 88316 | Próprio | SERVENTE COM ENCARGOS COMPLEMENTARES | SEDI - SERVIÇOS DIVERSOS |  | H | 0.22 | 19.14 | 4.21
Composição Auxiliar | 88262 | Próprio | CARPINTEIRO DE FORMAS COM ENCARGOS COMPLEMENTARES | SEDI - SERVIÇOS DIVERSOS |  | H | 0.22 | 23.47 | 5.16
Insumo | 00004380 | Próprio | PARAFUSO ZINCADO ROSCA SOBERBA 5/16" X 120 MM PARA TELHA FIBROCIMENTO | Material |  | UN | 1 | 1.31 | 1.31
Insumo | 00043071 | Próprio | TELHA TERMOISOLANTE REVESTIDA EM ACO GALVALUME, FACE SUPERIOR TRAPEZOIDAL E FACE INFERIOR PLANA (NAO INCLUI ACESSORIOS DE FIXACAO), REVEST COM ESPESSURA DE 0,50 MM, COM PRE-PINTURA DE COR BRANCA NAS DUAS FACES, NUCLEO EM POLIISOCIANURATO (PIR) COM ESPESSURA DE 50 MM | Material |  | m² | 1.06 | 147.74 | 156.6
|  |  |  | MO sem LS => | 3.54 | LS => | 4.04 | MO com LS => | 7.58
|  |  |  | Valor do BDI => | 41.82 |  | Valor com BDI => |  | 209.1
7.2 | Código | Banco | Descrição | Tipo |  | Und | Quant. | Valor Unit | Total
Composição | 94228 | Próprio | CALHA EM CHAPA DE AÇO GALVANIZADO NÚMERO 24, DESENVOLVIMENTO DE 50 CM, INCLUSO TRANSPORTE VERTICAL. AF_07/2019 | COBE - COBERTURA |  | M | 1 | 65.39 | 65.39
Composição Auxiliar | 88323 | Próprio | TELHADISTA COM ENCARGOS COMPLEMENTARES | SEDI - SERVIÇOS DIVERSOS |  | H | 0.277 | 23.23 | 6.43
Composição Auxiliar | 93282 | Próprio | GUINCHO ELÉTRICO DE COLUNA, CAPACIDADE 400 KG, COM MOTO FREIO, MOTOR TRIFÁSICO DE 1,25 CV - CHI DIURNO. AF_03/2016 | CHOR - CUSTOS HORÁRIOS DE MÁQUINAS E EQUIPAMENTOS |  | CHI | 0.0183 | 19.84 | 0.36
Composição Auxiliar | 93281 | Próprio | GUINCHO ELÉTRICO DE COLUNA, CAPACIDADE 400 KG, COM MOTO FREIO, MOTOR TRIFÁSICO DE 1,25 CV - CHP DIURNO. AF_03/2016 | CHOR - CUSTOS HORÁRIOS DE MÁQUINAS E EQUIPAMENTOS |  | CHP | 0.0132 | 20.5 | 0.27
Composição Auxiliar | 88316 | Próprio | SERVENTE COM ENCARGOS COMPLEMENTARES | SEDI - SERVIÇOS DIVERSOS |  | H | 0.371 | 19.14 | 7.1
Insumo | 00005104 | Próprio | REBITE DE REPUXO EM ALUMINIO VAZADO, DIAMETRO 3,2 X 8 MM DE COMPRIMENTO (1KG = 1025 UNIDADES) | Material |  | KG | 0.0024 | 57.89 | 0.13
Insumo | 00000142 | Próprio | SELANTE ELASTICO MONOCOMPONENTE A BASE DE POLIURETANO (PU) PARA JUNTAS DIVERSAS | Material |  | 310ML | 0.081 | 34.19 | 2.76
Insumo | 00005061 | Próprio | PREGO DE ACO POLIDO COM CABECA 18 X 27 (2 1/2 X 10) | Material |  | KG | 0.013 | 15.63 | 0.2
Insumo | 00013388 | Próprio | SOLDA EM BARRA DE ESTANHO-CHUMBO 50/50 | Material |  | KG | 0.09 | 108.15 | 9.73
Insumo | 00040783 | Próprio | CALHA QUADRADA DE CHAPA DE ACO GALVANIZADA NUM 24, CORTE 50 CM | Material |  | M | 1.05 | 36.59 | 38.41
|  |  |  | MO sem LS => | 5.33 | LS => | 6.06 | MO com LS => | 11.39
|  |  |  | Valor do BDI => | 16.34 |  | Valor com BDI => |  | 81.73
7.3 | Código | Banco | Descrição | Tipo |  | Und | Quant. | Valor Unit | Total
Composição | 94229 | Próprio | CALHA EM CHAPA DE AÇO GALVANIZADO NÚMERO 24, DESENVOLVIMENTO DE 100 CM, INCLUSO TRANSPORTE VERTICAL. AF_07/2019 | COBE - COBERTURA |  | M | 1 | 126.05 | 126.05
Composição Auxiliar | 88323 | Próprio | TELHADISTA COM ENCARGOS COMPLEMENTARES | SEDI - SERVIÇOS DIVERSOS |  | H | 0.539 | 23.23 | 12.52
Composição Auxiliar | 88316 | Próprio | SERVENTE COM ENCARGOS COMPLEMENTARES | SEDI - SERVIÇOS DIVERSOS |  | H | 0.633 | 19.14 | 12.11
Composição Auxiliar | 93281 | Próprio | GUINCHO ELÉTRICO DE COLUNA, CAPACIDADE 400 KG, COM MOTO FREIO, MOTOR TRIFÁSICO DE 1,25 CV - CHP DIURNO. AF_03/2016 | CHOR - CUSTOS HORÁRIOS DE MÁQUINAS E EQUIPAMENTOS |  | CHP | 0.0132 | 20.5 | 0.27
Composição Auxiliar | 93282 | Próprio | GUINCHO ELÉTRICO DE COLUNA, CAPACIDADE 400 KG, COM MOTO FREIO, MOTOR TRIFÁSICO DE 1,25 CV - CHI DIURNO. AF_03/2016 | CHOR - CUSTOS HORÁRIOS DE MÁQUINAS E EQUIPAMENTOS |  | CHI | 0.0183 | 19.84 | 0.36
Insumo | 00005061 | Próprio | PREGO DE ACO POLIDO COM CABECA 18 X 27 (2 1/2 X 10) | Material |  | KG | 0.025 | 15.63 | 0.39
Insumo | 00013388 | Próprio | SOLDA EM BARRA DE ESTANHO-CHUMBO 50/50 | Material |  | KG | 0.18 | 108.15 | 19.46
Insumo | 00040784 | Próprio | CALHA QUADRADA DE CHAPA DE ACO GALVANIZADA NUM 24, CORTE 100 CM | Material |  | M | 1.05 | 71.59 | 75.16
Insumo | 00005104 | Próprio | REBITE DE REPUXO EM ALUMINIO VAZADO, DIAMETRO 3,2 X 8 MM DE COMPRIMENTO (1KG = 1025 UNIDADES) | Material |  | KG | 0.0049 | 57.89 | 0.28
Insumo | 00000142 | Próprio | SELANTE ELASTICO MONOCOMPONENTE A BASE DE POLIURETANO (PU) PARA JUNTAS DIVERSAS | Material |  | 310ML | 0.161 | 34.19 | 5.5
|  |  |  | MO sem LS => | 9.54 | LS => | 10.85 | MO com LS => | 20.39
|  |  |  | Valor do BDI => | 31.51 |  | Valor com BDI => |  | 157.56
7.4 | Código | Banco | Descrição | Tipo |  | Und | Quant. | Valor Unit | Total
Composição | FNDE 65 | Próprio | CUMEEIRA NORMAL PARA TELHA TRAPEZOIDAL DE AÇO, E = 0,5 MM, INCLUSO ACESSÓRIOS DE FIXAÇÃO E IÇAMENTO (M) |  |  | un | 1 | 98.04 | 98.04
Composição Auxiliar | 93281 | Próprio | GUINCHO ELÉTRICO DE COLUNA, CAPACIDADE 400 KG, COM MOTO FREIO, MOTOR TRIFÁSICO DE 1,25 CV - CHP DIURNO. AF_03/2016 | CHOR - CUSTOS HORÁRIOS DE MÁQUINAS E EQUIPAMENTOS |  | CHP | 0.002 | 20.5 | 0.04
Composição Auxiliar | F.14.000.025529 FNDE | Próprio | Cumeeira em Chapa de aço zincado, pré-pintada, perfil trapezoidal, espessura de 0,50mm; ref. LR-40 da Perfilor, MBP-40 da MBP, Eucatex ou equivalente. | COBE - COBERTURA |  | m | 2 | 41.64 | 83.28
Composição Auxiliar | 88316 | Próprio | SERVENTE COM ENCARGOS COMPLEMENTARES | SEDI - SERVIÇOS DIVERSOS |  | H | 0.1 | 19.14 | 1.91
Composição Auxiliar | 88323 | Próprio | TELHADISTA COM ENCARGOS COMPLEMENTARES | SEDI - SERVIÇOS DIVERSOS |  | H | 0.1 | 23.23 | 2.32
Composição Auxiliar | 93282 | Próprio | GUINCHO ELÉTRICO DE COLUNA, CAPACIDADE 400 KG, COM MOTO FREIO, MOTOR TRIFÁSICO DE 1,25 CV - CHI DIURNO. AF_03/2016 | CHOR - CUSTOS HORÁRIOS DE MÁQUINAS E EQUIPAMENTOS |  | CHI | 0.0027 | 19.84 | 0.05
Insumo | 00011029 | Próprio | HASTE RETA PARA GANCHO DE FERRO GALVANIZADO, COM ROSCA 1/4" X 30 CM PARA FIXACAO DE TELHA METALICA, INCLUI PORCA E ARRUELAS DE VEDACAO | Material |  | CJ | 6 | 1.74 | 10.44
|  |  |  | MO sem LS => | 1.63 | LS => | 1.86 | MO com LS => | 3.49
|  |  |  | Valor do BDI => | 24.51 |  | Valor com BDI => |  | 122.55
7.5 | Código | Banco | Descrição | Tipo |  | Und | Quant. | Valor Unit | Total
Composição | 100327 | Próprio | RUFO EXTERNO/INTERNO EM CHAPA DE AÇO GALVANIZADO NÚMERO 26, CORTE DE 33 CM, INCLUSO IÇAMENTO. AF_07/2019 | COBE - COBERTURA |  | M | 1 | 45.23 | 45.23
Composição Auxiliar | 93281 | Próprio | GUINCHO ELÉTRICO DE COLUNA, CAPACIDADE 400 KG, COM MOTO FREIO, MOTOR TRIFÁSICO DE 1,25 CV - CHP DIURNO. AF_03/2016 | CHOR - CUSTOS HORÁRIOS DE MÁQUINAS E EQUIPAMENTOS |  | CHP | 0.0132 | 20.5 | 0.27
Composição Auxiliar | 88323 | Próprio | TELHADISTA COM ENCARGOS COMPLEMENTARES | SEDI - SERVIÇOS DIVERSOS |  | H | 0.145 | 23.23 | 3.36
Composição Auxiliar | 93282 | Próprio | GUINCHO ELÉTRICO DE COLUNA, CAPACIDADE 400 KG, COM MOTO FREIO, MOTOR TRIFÁSICO DE 1,25 CV - CHI DIURNO. AF_03/2016 | CHOR - CUSTOS HORÁRIOS DE MÁQUINAS E EQUIPAMENTOS |  | CHI | 0.0183 | 19.84 | 0.36
Composição Auxiliar | 88316 | Próprio | SERVENTE COM ENCARGOS COMPLEMENTARES | SEDI - SERVIÇOS DIVERSOS |  | H | 0.239 | 19.14 | 4.57
Insumo | 00005104 | Próprio | REBITE DE REPUXO EM ALUMINIO VAZADO, DIAMETRO 3,2 X 8 MM DE COMPRIMENTO (1KG = 1025 UNIDADES) | Material |  | KG | 0.0016 | 57.89 | 0.09
Insumo | 00000142 | Próprio | SELANTE ELASTICO MONOCOMPONENTE A BASE DE POLIURETANO (PU) PARA JUNTAS DIVERSAS | Material |  | 310ML | 0.211 | 34.19 | 7.21
Insumo | 00013388 | Próprio | SOLDA EM BARRA DE ESTANHO-CHUMBO 50/50 | Material |  | KG | 0.059 | 108.15 | 6.38
Insumo | 00001113 | Próprio | RUFO EXTERNO/INTERNO DE CHAPA DE ACO GALVANIZADA NUM 26, CORTE 33 CM | Material |  | M | 1.05 | 21.79 | 22.87
Insumo | 00005061 | Próprio | PREGO DE ACO POLIDO COM CABECA 18 X 27 (2 1/2 X 10) | Material |  | KG | 0.008 | 15.63 | 0.12
|  |  |  | MO sem LS => | 3.21 | LS => | 3.66 | MO com LS => | 6.87
|  |  |  | Valor do BDI => | 11.3 |  | Valor com BDI => |  | 56.53
7.6 | Código | Banco | Descrição | Tipo |  | Und | Quant. | Valor Unit | Total
Composição | 101979 | Próprio | CHAPIM (RUFO CAPA) EM AÇO GALVANIZADO, CORTE 33. AF_11/2020 | REVE - REVESTIMENTO E TRATAMENTO DE SUPERFÍCIES |  | M | 1 | 34.42 | 34.42
Composição Auxiliar | 88316 | Próprio | SERVENTE COM ENCARGOS COMPLEMENTARES | SEDI - SERVIÇOS DIVERSOS |  | H | 0.09 | 19.14 | 1.72
Composição Auxiliar | 88309 | Próprio | PEDREIRO COM ENCARGOS COMPLEMENTARES | SEDI - SERVIÇOS DIVERSOS |  | H | 0.179 | 24.05 | 4.3
Insumo | 00000142 | Próprio | SELANTE ELASTICO MONOCOMPONENTE A BASE DE POLIURETANO (PU) PARA JUNTAS DIVERSAS | Material |  | 310ML | 0.092 | 34.19 | 3.14
Insumo | 00011950 | Próprio | BUCHA DE NYLON SEM ABA S6, COM PARAFUSO DE 4,20 X 40 MM EM ACO ZINCADO COM ROSCA SOBERBA, CABECA CHATA E FENDA PHILLIPS | Material |  | UN | 1.33 | 0.16 | 0.21
Insumo | 00001113 | Próprio | RUFO EXTERNO/INTERNO DE CHAPA DE ACO GALVANIZADA NUM 26, CORTE 33 CM | Material |  | M | 1.15 | 21.79 | 25.05
|  |  |  | MO sem LS => | 2.29 | LS => | 2.62 | MO com LS => | 4.91
|  |  |  | Valor do BDI => | 8.6 |  | Valor com BDI => |  | 43.02
8.1 | Código | Banco | Descrição | Tipo |  | Und | Quant. | Valor Unit | Total
Composição | FNDE 172 | Próprio | IMPERMEABILIZAÇÃO DE VIGA BALDRAME COM EMULSÃO ASFÁLTICA, 2 DEMÃOS (M2) |  |  | un | 1 | 38.25 | 38.25
Composição Auxiliar | 88243 | Próprio | AJUDANTE ESPECIALIZADO COM ENCARGOS COMPLEMENTARES | Livro Próprio: Cálculos e Parâmetros |  | H | 0.0969 | 20.04 | 1.94
Composição Auxiliar | 88270 | Próprio | IMPERMEABILIZADOR COM ENCARGOS COMPLEMENTARES | Livro Próprio: Cálculos e Parâmetros |  | H | 0.4299 | 24.05 | 10.33
Insumo | 00000626 | Próprio | MANTA LIQUIDA DE BASE ASFALTICA MODIFICADA COM A ADICAO DE ELASTOMEROS DILUIDOS EM SOLVENTE ORGANICO, APLICACAO A FRIO (MEMBRANA DE EMULSAO ASFALTICA PARA IMPERMEABILIZACAO FLEXIVEL) | Material |  | KG | 1.5 | 17.32 | 25.98
|  |  |  | MO sem LS => | 4.72 | LS => | 5.37 | MO com LS => | 10.09
|  |  |  | Valor do BDI => | 9.56 |  | Valor com BDI => |  | 47.81
8.2 | Código | Banco | Descrição | Tipo |  | Und | Quant. | Valor Unit | Total
Composição | FNDE 173 | Próprio | IMPERMEABILIZAÇÃO DA LAJE COM EMULSÃO ASFÁLTICA, 2 DEMÃOS (M2) |  |  | un | 1 | 38.25 | 38.25
Composição Auxiliar | 88243 | Próprio | AJUDANTE ESPECIALIZADO COM ENCARGOS COMPLEMENTARES | Livro Próprio: Cálculos e Parâmetros |  | H | 0.0969 | 20.04 | 1.94
Composição Auxiliar | 88270 | Próprio | IMPERMEABILIZADOR COM ENCARGOS COMPLEMENTARES | Livro Próprio: Cálculos e Parâmetros |  | H | 0.4299 | 24.05 | 10.33
Insumo | 00000626 | Próprio | MANTA LIQUIDA DE BASE ASFALTICA MODIFICADA COM A ADICAO DE ELASTOMEROS DILUIDOS EM SOLVENTE ORGANICO, APLICACAO A FRIO (MEMBRANA DE EMULSAO ASFALTICA PARA IMPERMEABILIZACAO FLEXIVEL) | Material |  | KG | 1.5 | 17.32 | 25.98
|  |  |  | MO sem LS => | 4.72 | LS => | 5.37 | MO com LS => | 10.09
|  |  |  | Valor do BDI => | 9.56 |  | Valor com BDI => |  | 47.81
8.3 | Código | Banco | Descrição | Tipo |  | Und | Quant. | Valor Unit | Total
Composição | FNDE 174 | Próprio | IMPERMEABILIZAÇÃO DE PISO COM EMULSÃO ASFÁLTICA, 2 DEMÃOS (M2) |  |  | un | 1 | 38.25 | 38.25
Composição Auxiliar | 88270 | Próprio | IMPERMEABILIZADOR COM ENCARGOS COMPLEMENTARES | Livro Próprio: Cálculos e Parâmetros |  | H | 0.4299 | 24.05 | 10.33
Composição Auxiliar | 88243 | Próprio | AJUDANTE ESPECIALIZADO COM ENCARGOS COMPLEMENTARES | Livro Próprio: Cálculos e Parâmetros |  | H | 0.0969 | 20.04 | 1.94
Insumo | 00000626 | Próprio | MANTA LIQUIDA DE BASE ASFALTICA MODIFICADA COM A ADICAO DE ELASTOMEROS DILUIDOS EM SOLVENTE ORGANICO, APLICACAO A FRIO (MEMBRANA DE EMULSAO ASFALTICA PARA IMPERMEABILIZACAO FLEXIVEL) | Material |  | KG | 1.5 | 17.32 | 25.98
|  |  |  | MO sem LS => | 4.72 | LS => | 5.37 | MO com LS => | 10.09
|  |  |  | Valor do BDI => | 9.56 |  | Valor com BDI => |  | 47.81
8.4 | Código | Banco | Descrição | Tipo |  | Und | Quant. | Valor Unit | Total
Composição | FNDE 175 | Próprio | IMPERMEABILIZAÇÃO DA PAREDE COM EMULSÃO ASFÁLTICA, 2 DEMÃOS (M2) |  |  | un | 1 | 38.25 | 38.25
Composição Auxiliar | 88243 | Próprio | AJUDANTE ESPECIALIZADO COM ENCARGOS COMPLEMENTARES | Livro Próprio: Cálculos e Parâmetros |  | H | 0.0969 | 20.04 | 1.94
Composição Auxiliar | 88270 | Próprio | IMPERMEABILIZADOR COM ENCARGOS COMPLEMENTARES | Livro Próprio: Cálculos e Parâmetros |  | H | 0.4299 | 24.05 | 10.33
Insumo | 00000626 | Próprio | MANTA LIQUIDA DE BASE ASFALTICA MODIFICADA COM A ADICAO DE ELASTOMEROS DILUIDOS EM SOLVENTE ORGANICO, APLICACAO A FRIO (MEMBRANA DE EMULSAO ASFALTICA PARA IMPERMEABILIZACAO FLEXIVEL) | Material |  | KG | 1.5 | 17.32 | 25.98
|  |  |  | MO sem LS => | 4.72 | LS => | 5.37 | MO com LS => | 10.09
|  |  |  | Valor do BDI => | 9.56 |  | Valor com BDI => |  | 47.81
8.5 | Código | Banco | Descrição | Tipo |  | Und | Quant. | Valor Unit | Total
Composição | 98565 | Próprio | PROTEÇÃO MECÂNICA DE SUPERFICIE HORIZONTAL COM ARGAMASSA DE CIMENTO E AREIA, TRAÇO 1:3, E=3CM. AF_09/2023 | IMPE - IMPERMEABILIZAÇÕES E PROTEÇÕES DIVERSAS |  | m² | 1 | 45.07 | 45.07
Composição Auxiliar | 88316 | Próprio | SERVENTE COM ENCARGOS COMPLEMENTARES | SEDI - SERVIÇOS DIVERSOS |  | H | 0.1558 | 19.14 | 2.98
Composição Auxiliar | 87372 | Próprio | ARGAMASSA TRAÇO 1:3 (EM VOLUME DE CIMENTO E AREIA MÉDIA ÚMIDA) PARA CONTRAPISO, PREPARO MANUAL. AF_08/2019 | SEDI - SERVIÇOS DIVERSOS |  | m³ | 0.035 | 669.75 | 23.44
Composição Auxiliar | 88309 | Próprio | PEDREIRO COM ENCARGOS COMPLEMENTARES | SEDI - SERVIÇOS DIVERSOS |  | H | 0.6912 | 24.05 | 16.62
Insumo | 00038365 | Próprio | CAMADA SEPARADORA DE FILME DE POLIETILENO 20 A 25 MICRA | Material |  | m² | 1.04 | 1.96 | 2.03
|  |  |  | MO sem LS => | 10.39 | LS => | 11.82 | MO com LS => | 22.21
|  |  |  | Valor do BDI => | 11.26 |  | Valor com BDI => |  | 56.33
9.1.1 | Código | Banco | Descrição | Tipo |  | Und | Quant. | Valor Unit | Total
Composição | 87905 | Próprio | CHAPISCO APLICADO EM ALVENARIA (COM PRESENÇA DE VÃOS) E ESTRUTURAS DE CONCRETO DE FACHADA, COM COLHER DE PEDREIRO. ARGAMASSA TRAÇO 1:3 COM PREPARO EM BETONEIRA 400L. AF_10/2022 | REVE - REVESTIMENTO E TRATAMENTO DE SUPERFÍCIES |  | m² | 1 | 6.75 | 6.75
Composição Auxiliar | 88309 | Próprio | PEDREIRO COM ENCARGOS COMPLEMENTARES | SEDI - SERVIÇOS DIVERSOS |  | H | 0.1724 | 24.05 | 4.14
Composição Auxiliar | 87313 | Próprio | ARGAMASSA TRAÇO 1:3 (EM VOLUME DE CIMENTO E AREIA GROSSA ÚMIDA) PARA CHAPISCO CONVENCIONAL, PREPARO MECÂNICO COM BETONEIRA 400 L. AF_08/2019 | SEDI - SERVIÇOS DIVERSOS |  | m³ | 0.0037 | 410.16 | 1.51
Composição Auxiliar | 88316 | Próprio | SERVENTE COM ENCARGOS COMPLEMENTARES | SEDI - SERVIÇOS DIVERSOS |  | H | 0.0575 | 19.14 | 1.1
|  |  |  | MO sem LS => | 2.09 | LS => | 2.38 | MO com LS => | 4.47
|  |  |  | Valor do BDI => | 1.68 |  | Valor com BDI => |  | 8.43
9.1.2 | Código | Banco | Descrição | Tipo |  | Und | Quant. | Valor Unit | Total
Composição | 87879 | Próprio | CHAPISCO APLICADO EM ALVENARIAS E ESTRUTURAS DE CONCRETO INTERNAS, COM COLHER DE PEDREIRO. ARGAMASSA TRAÇO 1:3 COM PREPARO EM BETONEIRA 400L. AF_10/2022 | REVE - REVESTIMENTO E TRATAMENTO DE SUPERFÍCIES |  | m² | 1 | 3.62 | 3.62
Composição Auxiliar | 88316 | Próprio | SERVENTE COM ENCARGOS COMPLEMENTARES | SEDI - SERVIÇOS DIVERSOS |  | H | 0.0255 | 19.14 | 0.48
Composição Auxiliar | 88309 | Próprio | PEDREIRO COM ENCARGOS COMPLEMENTARES | SEDI - SERVIÇOS DIVERSOS |  | H | 0.0681 | 24.05 | 1.63
Composição Auxiliar | 87313 | Próprio | ARGAMASSA TRAÇO 1:3 (EM VOLUME DE CIMENTO E AREIA GROSSA ÚMIDA) PARA CHAPISCO CONVENCIONAL, PREPARO MECÂNICO COM BETONEIRA 400 L. AF_08/2019 | SEDI - SERVIÇOS DIVERSOS |  | m³ | 0.0037 | 410.16 | 1.51
|  |  |  | MO sem LS => | 0.89 | LS => | 1.03 | MO com LS => | 1.92
|  |  |  | Valor do BDI => | 0.9 |  | Valor com BDI => |  | 4.52
9.1.3 | Código | Banco | Descrição | Tipo |  | Und | Quant. | Valor Unit | Total
Composição | 87775 | Próprio | EMBOÇO OU MASSA ÚNICA EM ARGAMASSA TRAÇO 1:2:8, PREPARO MECÂNICO COM BETONEIRA 400 L, APLICADA MANUALMENTE EM PANOS DE FACHADA COM PRESENÇA DE VÃOS, ESPESSURA DE 25 MM. AF_08/2022 | REVE - REVESTIMENTO E TRATAMENTO DE SUPERFÍCIES |  | m² | 1 | 45.41 | 45.41
Composição Auxiliar | 87292 | Próprio | ARGAMASSA TRAÇO 1:2:8 (EM VOLUME DE CIMENTO, CAL E AREIA MÉDIA ÚMIDA) PARA EMBOÇO/MASSA ÚNICA/ASSENTAMENTO DE ALVENARIA DE VEDAÇÃO, PREPARO MECÂNICO COM BETONEIRA 400 L. AF_08/2019 | SEDI - SERVIÇOS DIVERSOS |  | m³ | 0.0314 | 454.12 | 14.25
Composição Auxiliar | 88316 | Próprio | SERVENTE COM ENCARGOS COMPLEMENTARES | SEDI - SERVIÇOS DIVERSOS |  | H | 0.679 | 19.14 | 12.99
Composição Auxiliar | 88309 | Próprio | PEDREIRO COM ENCARGOS COMPLEMENTARES | SEDI - SERVIÇOS DIVERSOS |  | H | 0.679 | 24.05 | 16.32
Insumo | 00037411 | Próprio | TELA DE ACO SOLDADA GALVANIZADA/ZINCADA PARA ALVENARIA, FIO D = *1,24 MM, MALHA 25 X 25 MM | Material |  | M² | 0.1388 | 13.35 | 1.85
|  |  |  | MO sem LS => | 11.92 | LS => | 13.55 | MO com LS => | 25.47
|  |  |  | Valor do BDI => | 11.35 |  | Valor com BDI => |  | 56.76
9.1.4 | Código | Banco | Descrição | Tipo |  | Und | Quant. | Valor Unit | Total
Composição | 87531 | Próprio | EMBOÇO, EM ARGAMASSA TRAÇO 1:2:8, PREPARO MECÂNICO, APLICADO MANUALMENTE EM PAREDES INTERNAS DE AMBIENTES COM ÁREA ENTRE 5M² E 10M², E = 17,5MM, COM TALISCAS. AF_03/2024 | REVE - REVESTIMENTO E TRATAMENTO DE SUPERFÍCIES |  | m² | 1 | 28.59 | 28.59
Composição Auxiliar | 88309 | Próprio | PEDREIRO COM ENCARGOS COMPLEMENTARES | SEDI - SERVIÇOS DIVERSOS |  | H | 0.4402 | 24.05 | 10.58
Composição Auxiliar | 87292 | Próprio | ARGAMASSA TRAÇO 1:2:8 (EM VOLUME DE CIMENTO, CAL E AREIA MÉDIA ÚMIDA) PARA EMBOÇO/MASSA ÚNICA/ASSENTAMENTO DE ALVENARIA DE VEDAÇÃO, PREPARO MECÂNICO COM BETONEIRA 400 L. AF_08/2019 | SEDI - SERVIÇOS DIVERSOS |  | m³ | 0.0304 | 454.12 | 13.8
Composição Auxiliar | 88316 | Próprio | SERVENTE COM ENCARGOS COMPLEMENTARES | SEDI - SERVIÇOS DIVERSOS |  | H | 0.2201 | 19.14 | 4.21
|  |  |  | MO sem LS => | 6.44 | LS => | 7.33 | MO com LS => | 13.77
|  |  |  | Valor do BDI => | 7.14 |  | Valor com BDI => |  | 35.73
9.1.5 | Código | Banco | Descrição | Tipo |  | Und | Quant. | Valor Unit | Total
Composição | 104958 | Próprio | MASSA ÚNICA, EM ARGAMASSA TRAÇO 1:2:8 PREPARO MECÂNICO, APLICADA MANUALMENTE EM PAREDES INTERNAS DE AMBIENTES COM ÁREA MAIOR QUE 10M², E = 10MM, COM TALISCAS. AF_03/2024 | REVE - REVESTIMENTO E TRATAMENTO DE SUPERFÍCIES |  | m² | 1 | 18.78 | 18.78
Composição Auxiliar | 88309 | Próprio | PEDREIRO COM ENCARGOS COMPLEMENTARES | SEDI - SERVIÇOS DIVERSOS |  | H | 0.2971 | 24.05 | 7.14
Composição Auxiliar | 87292 | Próprio | ARGAMASSA TRAÇO 1:2:8 (EM VOLUME DE CIMENTO, CAL E AREIA MÉDIA ÚMIDA) PARA EMBOÇO/MASSA ÚNICA/ASSENTAMENTO DE ALVENARIA DE VEDAÇÃO, PREPARO MECÂNICO COM BETONEIRA 400 L. AF_08/2019 | SEDI - SERVIÇOS DIVERSOS |  | m³ | 0.0194 | 454.12 | 8.8
Composição Auxiliar | 88316 | Próprio | SERVENTE COM ENCARGOS COMPLEMENTARES | SEDI - SERVIÇOS DIVERSOS |  | H | 0.1485 | 19.14 | 2.84
|  |  |  | MO sem LS => | 4.31 | LS => | 4.91 | MO com LS => | 9.22
|  |  |  | Valor do BDI => | 4.69 |  | Valor com BDI => |  | 23.47
9.1.6 | Código | Banco | Descrição | Tipo |  | Und | Quant. | Valor Unit | Total
Composição | 87273 | Próprio | REVESTIMENTO CERÂMICO PARA PAREDES INTERNAS COM PLACAS TIPO ESMALTADA DE DIMENSÕES 33X45 CM APLICADAS NA ALTURA INTEIRA DAS PAREDES. AF_02/2023_PE | REVE - REVESTIMENTO E TRATAMENTO DE SUPERFÍCIES |  | m² | 1 | 58.91 | 58.91
Composição Auxiliar | 88316 | Próprio | SERVENTE COM ENCARGOS COMPLEMENTARES | SEDI - SERVIÇOS DIVERSOS |  | H | 0.3138 | 19.14 | 6
Composição Auxiliar | 88256 | Próprio | AZULEJISTA OU LADRILHISTA COM ENCARGOS COMPLEMENTARES | SEDI - SERVIÇOS DIVERSOS |  | H | 0.697 | 23.92 | 16.67
Insumo | 00001381 | Próprio | ARGAMASSA COLANTE AC I PARA CERAMICAS | Material |  | KG | 6.85 | 0.64 | 4.38
Insumo | 00034357 | Próprio | REJUNTE CIMENTICIO, QUALQUER COR | Material |  | KG | 0.222 | 3.76 | 0.83
Insumo | 00000536 | Próprio | REVESTIMENTO PARA PAREDE, EM CERAMICA ESMALTADA, FORMATO MENOR OU IGUAL A 2025 CM2 | Material |  | M² | 1.0798 | 28.74 | 31.03
|  |  |  | MO sem LS => | 8.65 | LS => | 9.83 | MO com LS => | 18.48
|  |  |  | Valor do BDI => | 14.72 |  | Valor com BDI => |  | 73.63
9.1.7 | Código | Banco | Descrição | Tipo |  | Und | Quant. | Valor Unit | Total
Composição | FNDE 293 | Próprio | REVESTIMENTO CERÂMICO PARA PAREDES INTERNAS COM PLACAS TIPO ESMALTADA EXTRA DE DIMENSÕES 10X10 CM COR AMARELA APLICADAS NA ALTURA INTEIRA DAS PAREDES (M2) |  |  | un | 1 | 57.87 | 57.87
Composição Auxiliar | 88256 | Próprio | AZULEJISTA OU LADRILHISTA COM ENCARGOS COMPLEMENTARES | SEDI - SERVIÇOS DIVERSOS |  | H | 0.6794 | 23.92 | 16.25
Composição Auxiliar | 88316 | Próprio | SERVENTE COM ENCARGOS COMPLEMENTARES | SEDI - SERVIÇOS DIVERSOS |  | H | 0.3089 | 19.14 | 5.91
Insumo | 00001381 | Próprio | ARGAMASSA COLANTE AC I PARA CERAMICAS | Material |  | KG | 4.91 | 0.64 | 3.14
Insumo | 00000536 | Próprio | REVESTIMENTO PARA PAREDE, EM CERAMICA ESMALTADA, FORMATO MENOR OU IGUAL A 2025 CM2 | Material |  | M² | 1.0618 | 28.74 | 30.51
Insumo | 00034357 | Próprio | REJUNTE CIMENTICIO, QUALQUER COR | Material |  | KG | 0.5486 | 3.76 | 2.06
|  |  |  | MO sem LS => | 8.45 | LS => | 9.61 | MO com LS => | 18.06
|  |  |  | Valor do BDI => | 14.46 |  | Valor com BDI => |  | 72.33
9.1.8 | Código | Banco | Descrição | Tipo |  | Und | Quant. | Valor Unit | Total
Composição | FNDE 294 | Próprio | REVESTIMENTO CERÂMICO PARA PAREDES INTERNAS COM PLACAS TIPO ESMALTADA EXTRA DE DIMENSÕES 10X10 CM COR AZUL APLICADAS NA ALTURA INTEIRA DAS PAREDES (M2) |  |  | un | 1 | 57.87 | 57.87
Composição Auxiliar | 88256 | Próprio | AZULEJISTA OU LADRILHISTA COM ENCARGOS COMPLEMENTARES | SEDI - SERVIÇOS DIVERSOS |  | H | 0.6794 | 23.92 | 16.25
Composição Auxiliar | 88316 | Próprio | SERVENTE COM ENCARGOS COMPLEMENTARES | SEDI - SERVIÇOS DIVERSOS |  | H | 0.3089 | 19.14 | 5.91
Insumo | 00000536 | Próprio | REVESTIMENTO PARA PAREDE, EM CERAMICA ESMALTADA, FORMATO MENOR OU IGUAL A 2025 CM2 | Material |  | M² | 1.0618 | 28.74 | 30.51
Insumo | 00034357 | Próprio | REJUNTE CIMENTICIO, QUALQUER COR | Material |  | KG | 0.5486 | 3.76 | 2.06
Insumo | 00001381 | Próprio | ARGAMASSA COLANTE AC I PARA CERAMICAS | Material |  | KG | 4.91 | 0.64 | 3.14
|  |  |  | MO sem LS => | 8.45 | LS => | 9.61 | MO com LS => | 18.06
|  |  |  | Valor do BDI => | 14.46 |  | Valor com BDI => |  | 72.33
9.1.9 | Código | Banco | Descrição | Tipo |  | Und | Quant. | Valor Unit | Total
Composição | FNDE 295 | Próprio | REVESTIMENTO CERÂMICO PARA PAREDES INTERNAS COM PLACAS TIPO ESMALTADA EXTRA DE DIMENSÕES 10X10 CM COR BRANCA APLICADAS NA ALTURA INTEIRA DAS PAREDES (M2) |  |  | un | 1 | 57.87 | 57.87
Composição Auxiliar | 88256 | Próprio | AZULEJISTA OU LADRILHISTA COM ENCARGOS COMPLEMENTARES | SEDI - SERVIÇOS DIVERSOS |  | H | 0.6794 | 23.92 | 16.25
Composição Auxiliar | 88316 | Próprio | SERVENTE COM ENCARGOS COMPLEMENTARES | SEDI - SERVIÇOS DIVERSOS |  | H | 0.3089 | 19.14 | 5.91
Insumo | 00001381 | Próprio | ARGAMASSA COLANTE AC I PARA CERAMICAS | Material |  | KG | 4.91 | 0.64 | 3.14
Insumo | 00034357 | Próprio | REJUNTE CIMENTICIO, QUALQUER COR | Material |  | KG | 0.5486 | 3.76 | 2.06
Insumo | 00000536 | Próprio | REVESTIMENTO PARA PAREDE, EM CERAMICA ESMALTADA, FORMATO MENOR OU IGUAL A 2025 CM2 | Material |  | M² | 1.0618 | 28.74 | 30.51
|  |  |  | MO sem LS => | 8.45 | LS => | 9.61 | MO com LS => | 18.06
|  |  |  | Valor do BDI => | 14.46 |  | Valor com BDI => |  | 72.33
9.1.10 | Código | Banco | Descrição | Tipo |  | Und | Quant. | Valor Unit | Total
Composição | FNDE 296 | Próprio | REVESTIMENTO CERÂMICO PARA PAREDES INTERNAS COM PLACAS TIPO ESMALTADA EXTRA DE DIMENSÕES 10X10 CM COR VERMELHA APLICADAS NA ALTURA INTEIRA DAS PAREDES (M2) |  |  | un | 1 | 57.87 | 57.87
Composição Auxiliar | 88256 | Próprio | AZULEJISTA OU LADRILHISTA COM ENCARGOS COMPLEMENTARES | SEDI - SERVIÇOS DIVERSOS |  | H | 0.6794 | 23.92 | 16.25
Composição Auxiliar | 88316 | Próprio | SERVENTE COM ENCARGOS COMPLEMENTARES | SEDI - SERVIÇOS DIVERSOS |  | H | 0.3089 | 19.14 | 5.91
Insumo | 00000536 | Próprio | REVESTIMENTO PARA PAREDE, EM CERAMICA ESMALTADA, FORMATO MENOR OU IGUAL A 2025 CM2 | Material |  | M² | 1.0618 | 28.74 | 30.51
Insumo | 00034357 | Próprio | REJUNTE CIMENTICIO, QUALQUER COR | Material |  | KG | 0.5486 | 3.76 | 2.06
Insumo | 00001381 | Próprio | ARGAMASSA COLANTE AC I PARA CERAMICAS | Material |  | KG | 4.91 | 0.64 | 3.14
|  |  |  | MO sem LS => | 8.45 | LS => | 9.61 | MO com LS => | 18.06
|  |  |  | Valor do BDI => | 14.46 |  | Valor com BDI => |  | 72.33
9.1.11 | Código | Banco | Descrição | Tipo |  | Und | Quant. | Valor Unit | Total
Composição | FNDE 245 | Próprio | RODA MEIO EM MADEIRA, ALTURA 7CM, FIXADO COM COLA (M) |  |  | un | 1 | 29.72 | 29.72
Composição Auxiliar | 88262 | Próprio | CARPINTEIRO DE FORMAS COM ENCARGOS COMPLEMENTARES | SEDI - SERVIÇOS DIVERSOS |  | H | 0.3635 | 23.47 | 8.53
Composição Auxiliar | 88316 | Próprio | SERVENTE COM ENCARGOS COMPLEMENTARES | SEDI - SERVIÇOS DIVERSOS |  | H | 0.1514 | 19.14 | 2.89
Insumo | 00044396 | Próprio | COLA BRANCA BASE PVA | Material |  | KG | 0.0403 | 27.12 | 1.09
Insumo | 00006186 | Próprio | RODAPE DE MADEIRA MACICA CUMARU/IPE CHAMPANHE OU EQUIVALENTE DA REGIAO, *1,5 X 7 CM | Material |  | M | 1.035 | 16.63 | 17.21
|  |  |  | MO sem LS => | 4.37 | LS => | 4.98 | MO com LS => | 9.35
|  |  |  | Valor do BDI => | 7.43 |  | Valor com BDI => |  | 37.15
9.1.12 | Código | Banco | Descrição | Tipo |  | Und | Quant. | Valor Unit | Total
Composição | FNDE 37 | Próprio | CANTONEIRA DE BORRACHA - AMBIENTE SOLÁRIO (M) |  |  | un | 1 | 40.93 | 40.93
Composição Auxiliar | 88316 | Próprio | SERVENTE COM ENCARGOS COMPLEMENTARES | SEDI - SERVIÇOS DIVERSOS |  | H | 0.4 | 19.14 | 7.65
Composição Auxiliar | 88256 | Próprio | AZULEJISTA OU LADRILHISTA COM ENCARGOS COMPLEMENTARES | SEDI - SERVIÇOS DIVERSOS |  | H | 0.6 | 23.92 | 14.35
Insumo | 00004806 | Próprio | TESTEIRA ANTIDERRAPANTE PARA PISO VINILICO *5 X 2,5* CM, E = 2 MM | Material |  | M | 1.1 | 17.21 | 18.93
|  |  |  | MO sem LS => | 8.36 | LS => | 9.5 | MO com LS => | 17.86
|  |  |  | Valor do BDI => | 10.23 |  | Valor com BDI => |  | 51.16
9.1.13 | Código | Banco | Descrição | Tipo |  | Und | Quant. | Valor Unit | Total
Composição | 96114 | Próprio | FORRO EM DRYWALL, PARA AMBIENTES COMERCIAIS, INCLUSIVE ESTRUTURA BIRECIONAL DE FIXAÇÃO. AF_08/2023_PS | REVE - REVESTIMENTO E TRATAMENTO DE SUPERFÍCIES |  | m² | 1 | 54.19 | 54.19
Composição Auxiliar | 88316 | Próprio | SERVENTE COM ENCARGOS COMPLEMENTARES | SEDI - SERVIÇOS DIVERSOS |  | H | 0.4786 | 19.14 | 9.16
Composição Auxiliar | 88278 | Próprio | MONTADOR DE ESTRUTURA METÁLICA COM ENCARGOS COMPLEMENTARES | SEDI - SERVIÇOS DIVERSOS |  | H | 0.4786 | 18.19 | 8.7
Insumo | 00040547 | Próprio | PARAFUSO ZINCADO, AUTOBROCANTE, FLANGEADO, 4,2 MM X 19 MM | Material |  | CENTO | 0.0123 | 24.67 | 0.3
Insumo | 00039434 | Próprio | MASSA DE REJUNTE EM PO PARA DRYWALL, A BASE DE GESSO, SECAGEM RAPIDA, PARA TRATAMENTO DE JUNTAS DE CHAPA DE GESSO (NECESSITA ADICAO DE AGUA) | Equipamento |  | KG | 0.6926 | 2.75 | 1.9
Insumo | 00039430 | Próprio | PENDURAL OU PRESILHA REGULADORA, EM ACO GALVANIZADO, COM CORPO, MOLA E REBITE, PARA PERFIL TIPO CANALETA DE ESTRUTURA EM FORROS DRYWALL | Equipamento |  | UN | 1.2267 | 1.11 | 1.36
Insumo | 00039413 | Próprio | PLACA / CHAPA DE GESSO ACARTONADO, STANDARD (ST), COR BRANCA, E = 12,5 MM, 1200 X 2400 MM (L X C) | Material |  | m² | 1.0838 | 15.89 | 17.22
Insumo | 00039427 | Próprio | PERFIL CANALETA, FORMATO C, EM ACO ZINCADO, PARA ESTRUTURA FORRO DRYWALL, E = 0,5 MM, *46 X 18* (L X H), COMPRIMENTO 3 M | Material |  | M | 3.547 | 2.95 | 10.46
Insumo | 00039443 | Próprio | PARAFUSO DRY WALL, EM ACO ZINCADO, CABECA LENTILHA E PONTA BROCA (LB), LARGURA 4,2 MM, COMPRIMENTO 13 MM | Material |  | UN | 1.2267 | 0.22 | 0.26
Insumo | 00039435 | Próprio | PARAFUSO DRY WALL, EM ACO FOSFATIZADO, CABECA TROMBETA E PONTA AGULHA (TA), COMPRIMENTO 25 MM | Material |  | UN | 9.6469 | 0.09 | 0.86
Insumo | 00043131 | Próprio | ARAME GALVANIZADO 6 BWG, D = 5,16 MM (0,157 KG/M), OU 8 BWG, D = 4,19 MM (0,101 KG/M), OU 10 BWG, D = 3,40 MM (0,0713 KG/M) | Material |  | KG | 0.037 | 22.7 | 0.83
Insumo | 00039432 | Próprio | FITA DE PAPEL REFORCADA COM LAMINA DE METAL PARA REFORCO DE CANTOS DE CHAPA DE GESSO PARA DRYWALL | Material |  | M | 1.4276 | 2.2 | 3.14
|  |  |  | MO sem LS => | 6.71 | LS => | 7.63 | MO com LS => | 14.34
|  |  |  | Valor do BDI => | 13.54 |  | Valor com BDI => |  | 67.73
9.1.14 | Código | Banco | Descrição | Tipo |  | Und | Quant. | Valor Unit | Total
Composição | FNDE 18 | Próprio | FORRO DE FIBRA MINERAL EM PLACAS DE 625 X 625 MM, E = 15 MM, BORDA RETA, COM PINTURA ANTIMOFO, APOIADO EM PERFIL DE ACO GALVANIZADO COM 24 MM DE BASE - INSTALADO (M2) |  |  | un | 1 | 119.97 | 119.97
Composição Auxiliar | 88316 | Próprio | SERVENTE COM ENCARGOS COMPLEMENTARES | SEDI - SERVIÇOS DIVERSOS |  | H | 0.4786 | 19.14 | 9.16
Composição Auxiliar | 88278 | Próprio | MONTADOR DE ESTRUTURA METÁLICA COM ENCARGOS COMPLEMENTARES | SEDI - SERVIÇOS DIVERSOS |  | H | 0.4786 | 18.19 | 8.7
Insumo | 00039511 | Próprio | FORRO DE FIBRA MINERAL EM PLACAS DE 625 X 625 MM, E = 15 MM, BORDA RETA, COM PINTURA ANTIMOFO, APOIADO EM PERFIL DE ACO GALVANIZADO COM 24 MM DE BASE - INSTALADO | Material |  | m² | 1 | 102.11 | 102.11
|  |  |  | MO sem LS => | 6.71 | LS => | 7.63 | MO com LS => | 14.34
|  |  |  | Valor do BDI => | 29.99 |  | Valor com BDI => |  | 149.96
10.1.1 | Código | Banco | Descrição | Tipo |  | Und | Quant. | Valor Unit | Total
Composição | 97083 | Próprio | COMPACTAÇÃO MECÂNICA DE SOLO PARA EXECUÇÃO DE RADIER, PISO DE CONCRETO OU LAJE SOBRE SOLO, COM COMPACTADOR DE SOLOS A PERCUSSÃO. AF_09/2021 | FUES - FUNDAÇÕES E ESTRUTURAS |  | m² | 1 | 2.92 | 2.92
Composição Auxiliar | 95265 | Próprio | COMPACTADOR DE SOLOS DE PERCUSÃO (SOQUETE) COM MOTOR A GASOLINA, POTÊNCIA 3 CV - CHI DIURNO. AF_09/2016 | CHOR - CUSTOS HORÁRIOS DE MÁQUINAS E EQUIPAMENTOS |  | CHI | 0.042 | 0.67 | 0.02
Composição Auxiliar | 95264 | Próprio | COMPACTADOR DE SOLOS DE PERCUSÃO (SOQUETE) COM MOTOR A GASOLINA, POTÊNCIA 3 CV - CHP DIURNO. AF_09/2016 | CHOR - CUSTOS HORÁRIOS DE MÁQUINAS E EQUIPAMENTOS |  | CHP | 0.025 | 5.05 | 0.12
Composição Auxiliar | 88316 | Próprio | SERVENTE COM ENCARGOS COMPLEMENTARES | SEDI - SERVIÇOS DIVERSOS |  | H | 0.089 | 19.14 | 1.7
Composição Auxiliar | 88309 | Próprio | PEDREIRO COM ENCARGOS COMPLEMENTARES | SEDI - SERVIÇOS DIVERSOS |  | H | 0.045 | 24.05 | 1.08
|  |  |  | MO sem LS => | 1.03 | LS => | 1.19 | MO com LS => | 2.22
|  |  |  | Valor do BDI => | 0.73 |  | Valor com BDI => |  | 3.65
10.1.2 | Código | Banco | Descrição | Tipo |  | Und | Quant. | Valor Unit | Total
Composição | 96624 | Próprio | LASTRO COM MATERIAL GRANULAR (PEDRA BRITADA N.2), APLICADO EM PISOS OU LAJES SOBRE SOLO, ESPESSURA DE *10 CM*. AF_01/2024 | FUES - FUNDAÇÕES E ESTRUTURAS |  | m³ | 1 | 138.72 | 138.72
Composição Auxiliar | 88309 | Próprio | PEDREIRO COM ENCARGOS COMPLEMENTARES | SEDI - SERVIÇOS DIVERSOS |  | H | 1.579 | 24.05 | 37.97
Composição Auxiliar | 88316 | Próprio | SERVENTE COM ENCARGOS COMPLEMENTARES | SEDI - SERVIÇOS DIVERSOS |  | H | 0.634 | 19.14 | 12.13
Composição Auxiliar | 91278 | Próprio | PLACA VIBRATÓRIA REVERSÍVEL COM MOTOR 4 TEMPOS A GASOLINA, FORÇA CENTRÍFUGA DE 25 KN (2500 KGF), POTÊNCIA 5,5 CV - CHI DIURNO. AF_08/2015 | CHOR - CUSTOS HORÁRIOS DE MÁQUINAS E EQUIPAMENTOS |  | CHI | 0.03 | 0.55 | 0.01
Composição Auxiliar | 91277 | Próprio | PLACA VIBRATÓRIA REVERSÍVEL COM MOTOR 4 TEMPOS A GASOLINA, FORÇA CENTRÍFUGA DE 25 KN (2500 KGF), POTÊNCIA 5,5 CV - CHP DIURNO. AF_08/2015 | CHOR - CUSTOS HORÁRIOS DE MÁQUINAS E EQUIPAMENTOS |  | CHP | 0.032 | 7.96 | 0.25
Insumo | 00004718 | Próprio | PEDRA BRITADA N. 2 (19 A 38 MM) POSTO PEDREIRA/FORNECEDOR, SEM FRETE | Material |  | M³ | 1.19 | 74.26 | 88.36
|  |  |  | MO sem LS => | 19.16 | LS => | 21.77 | MO com LS => | 40.93
|  |  |  | Valor do BDI => | 34.68 |  | Valor com BDI => |  | 173.4
10.1.3 | Código | Banco | Descrição | Tipo |  | Und | Quant. | Valor Unit | Total
Composição | 97087 | Próprio | CAMADA SEPARADORA PARA EXECUÇÃO DE RADIER, PISO DE CONCRETO OU LAJE SOBRE SOLO, EM LONA PLÁSTICA. AF_09/2021 | FUES - FUNDAÇÕES E ESTRUTURAS |  | m² | 1 | 2.66 | 2.66
Composição Auxiliar | 88309 | Próprio | PEDREIRO COM ENCARGOS COMPLEMENTARES | SEDI - SERVIÇOS DIVERSOS |  | H | 0.014 | 24.05 | 0.33
Composição Auxiliar | 88316 | Próprio | SERVENTE COM ENCARGOS COMPLEMENTARES | SEDI - SERVIÇOS DIVERSOS |  | H | 0.005 | 19.14 | 0.09
Insumo | 00042408 | Próprio | LONA PLASTICA EXTRA FORTE PRETA, E = 200 MICRA | Material |  | m² | 1.04 | 2.16 | 2.24
|  |  |  | MO sem LS => | 0.15 | LS => | 0.19 | MO com LS => | 0.34
|  |  |  | Valor do BDI => | 0.66 |  | Valor com BDI => |  | 3.32
10.1.4 | Código | Banco | Descrição | Tipo |  | Und | Quant. | Valor Unit | Total
Composição | 97088 | Próprio | ARMAÇÃO PARA EXECUÇÃO DE RADIER, PISO DE CONCRETO OU LAJE SOBRE SOLO, COM USO DE TELA Q-92. AF_09/2021 | FUES - FUNDAÇÕES E ESTRUTURAS |  | KG | 1 | 12.6 | 12.6
Composição Auxiliar | 88238 | Próprio | AJUDANTE DE ARMADOR COM ENCARGOS COMPLEMENTARES | SEDI - SERVIÇOS DIVERSOS |  | H | 0.015 | 19.9 | 0.29
Composição Auxiliar | 88245 | Próprio | ARMADOR COM ENCARGOS COMPLEMENTARES | SEDI - SERVIÇOS DIVERSOS |  | H | 0.042 | 23.86 | 1
Insumo | 00042407 | Próprio | TRELICA NERVURADA (ESPACADOR), ALTURA = 120,0 MM, DIAMETRO DOS BANZOS INFERIORES E SUPERIOR = 6,0 MM, DIAMETRO DA DIAGONAL = 4,2 MM | Material |  | M | 0.676 | 4.7 | 3.17
Insumo | 00021141 | Próprio | TELA DE ACO SOLDADA NERVURADA, CA-60, Q-92, (1,48 KG/M2), DIAMETRO DO FIO = 4,2 MM, LARGURA = 2,45 X 60 M DE COMPRIMENTO, ESPACAMENTO DA MALHA = 15 X 15 CM | Material |  | M² | 0.824 | 9.63 | 7.93
Insumo | 00043132 | Próprio | ARAME RECOZIDO 16 BWG, D = 1,65 MM (0,016 KG/M) OU 18 BWG, D = 1,25 MM (0,01 KG/M) | Material |  | KG | 0.011 | 19.54 | 0.21
|  |  |  | MO sem LS => | 0.49 | LS => | 0.56 | MO com LS => | 1.05
|  |  |  | Valor do BDI => | 3.15 |  | Valor com BDI => |  | 15.75
10.1.5 | Código | Banco | Descrição | Tipo |  | Und | Quant. | Valor Unit | Total
Composição | 97096 | Próprio | CONCRETAGEM DE RADIER, PISO DE CONCRETO OU LAJE SOBRE SOLO, FCK 30 MPA - LANÇAMENTO, ADENSAMENTO E ACABAMENTO. AF_09/2021 | FUES - FUNDAÇÕES E ESTRUTURAS |  | m³ | 1 | 510.12 | 510.12
Composição Auxiliar | 90586 | Próprio | VIBRADOR DE IMERSÃO, DIÂMETRO DE PONTEIRA 45MM, MOTOR ELÉTRICO TRIFÁSICO POTÊNCIA DE 2 CV - CHP DIURNO. AF_06/2015 | CHOR - CUSTOS HORÁRIOS DE MÁQUINAS E EQUIPAMENTOS |  | CHP | 0.053 | 0.96 | 0.05
Composição Auxiliar | 88316 | Próprio | SERVENTE COM ENCARGOS COMPLEMENTARES | SEDI - SERVIÇOS DIVERSOS |  | H | 0.411 | 19.14 | 7.86
Composição Auxiliar | 88309 | Próprio | PEDREIRO COM ENCARGOS COMPLEMENTARES | SEDI - SERVIÇOS DIVERSOS |  | H | 0.411 | 24.05 | 9.88
Composição Auxiliar | 90587 | Próprio | VIBRADOR DE IMERSÃO, DIÂMETRO DE PONTEIRA 45MM, MOTOR ELÉTRICO TRIFÁSICO POTÊNCIA DE 2 CV - CHI DIURNO. AF_06/2015 | CHOR - CUSTOS HORÁRIOS DE MÁQUINAS E EQUIPAMENTOS |  | CHI | 0.049 | 0.4 | 0.01
Insumo | 00001525 | Próprio | CONCRETO USINADO BOMBEAVEL, CLASSE DE RESISTENCIA C30, BRITA 0 E 1, SLUMP = 100 +/- 20 MM, COM BOMBEAMENTO (DISPONIBILIZACAO DE BOMBA), SEM O LANCAMENTO (NBR 8953) | Material |  | M³ | 1.06 | 464.46 | 492.32
|  |  |  | MO sem LS => | 6.71 | LS => | 7.64 | MO com LS => | 14.35
|  |  |  | Valor do BDI => | 127.53 |  | Valor com BDI => |  | 637.65
10.2.1 | Código | Banco | Descrição | Tipo |  | Und | Quant. | Valor Unit | Total
Composição | 87630 | Próprio | CONTRAPISO EM ARGAMASSA TRAÇO 1:4 (CIMENTO E AREIA), PREPARO MECÂNICO COM BETONEIRA 400 L, APLICADO EM ÁREAS SECAS SOBRE LAJE, ADERIDO, ACABAMENTO NÃO REFORÇADO, ESPESSURA 3CM. AF_07/2021 | PISO - PISOS |  | m² | 1 | 32.16 | 32.16
Composição Auxiliar | 88309 | Próprio | PEDREIRO COM ENCARGOS COMPLEMENTARES | SEDI - SERVIÇOS DIVERSOS |  | H | 0.245 | 24.05 | 5.89
Composição Auxiliar | 87301 | Próprio | ARGAMASSA TRAÇO 1:4 (EM VOLUME DE CIMENTO E AREIA MÉDIA ÚMIDA) PARA CONTRAPISO, PREPARO MECÂNICO COM BETONEIRA 400 L. AF_08/2019 | SEDI - SERVIÇOS DIVERSOS |  | m³ | 0.0431 | 480.63 | 20.71
Composição Auxiliar | 88316 | Próprio | SERVENTE COM ENCARGOS COMPLEMENTARES | SEDI - SERVIÇOS DIVERSOS |  | H | 0.123 | 19.14 | 2.35
Insumo | 00007334 | Próprio | ADITIVO ADESIVO LIQUIDO PARA ARGAMASSAS DE REVESTIMENTOS CIMENTICIOS | Material |  | L | 0.21 | 14.03 | 2.94
Insumo | 00001379 | Próprio | CIMENTO PORTLAND COMPOSTO CP II-32 | Material |  | KG | 0.5 | 0.55 | 0.27
|  |  |  | MO sem LS => | 4.36 | LS => | 4.96 | MO com LS => | 9.32
|  |  |  | Valor do BDI => | 8.04 |  | Valor com BDI => |  | 40.2
10.2.2 | Código | Banco | Descrição | Tipo |  | Und | Quant. | Valor Unit | Total
Composição | 87745 | Próprio | CONTRAPISO EM ARGAMASSA TRAÇO 1:4 (CIMENTO E AREIA), PREPARO MECÂNICO COM BETONEIRA 400 L, APLICADO EM ÁREAS MOLHADAS SOBRE LAJE, ADERIDO, ACABAMENTO NÃO REFORÇADO, ESPESSURA 3CM. AF_07/2021 | PISO - PISOS |  | m² | 1 | 42.76 | 42.76
Composição Auxiliar | 88316 | Próprio | SERVENTE COM ENCARGOS COMPLEMENTARES | SEDI - SERVIÇOS DIVERSOS |  | H | 0.28 | 19.14 | 5.35
Composição Auxiliar | 87301 | Próprio | ARGAMASSA TRAÇO 1:4 (EM VOLUME DE CIMENTO E AREIA MÉDIA ÚMIDA) PARA CONTRAPISO, PREPARO MECÂNICO COM BETONEIRA 400 L. AF_08/2019 | SEDI - SERVIÇOS DIVERSOS |  | m³ | 0.0431 | 480.63 | 20.71
Composição Auxiliar | 88309 | Próprio | PEDREIRO COM ENCARGOS COMPLEMENTARES | SEDI - SERVIÇOS DIVERSOS |  | H | 0.561 | 24.05 | 13.49
Insumo | 00001379 | Próprio | CIMENTO PORTLAND COMPOSTO CP II-32 | Material |  | KG | 0.5 | 0.55 | 0.27
Insumo | 00007334 | Próprio | ADITIVO ADESIVO LIQUIDO PARA ARGAMASSAS DE REVESTIMENTOS CIMENTICIOS | Material |  | L | 0.21 | 14.03 | 2.94
|  |  |  | MO sem LS => | 8.41 | LS => | 9.56 | MO com LS => | 17.97
|  |  |  | Valor do BDI => | 10.69 |  | Valor com BDI => |  | 53.45
10.2.3 | Código | Banco | Descrição | Tipo |  | Und | Quant. | Valor Unit | Total
Composição | 104162 | Próprio | PISO EM GRANILITE, MARMORITE OU GRANITINA EM AMBIENTES INTERNOS, COM ESPESSURA DE 8 MM, INCLUSO MISTURA EM BETONEIRA, COLOCAÇÃO DAS JUNTAS, APLICAÇÃO DO PISO, 4 POLIMENTOS COM POLITRIZ, ESTUCAMENTO, SELADOR E CERA. AF_06/2022 | PISO - PISOS |  | m² | 1 | 77.17 | 77.17
Composição Auxiliar | 89225 | Próprio | BETONEIRA CAPACIDADE NOMINAL DE 600 L, CAPACIDADE DE MISTURA 360 L, MOTOR ELÉTRICO TRIFÁSICO POTÊNCIA DE 4 CV, SEM CARREGADOR - CHP DIURNO. AF_05/2023 | CHOR - CUSTOS HORÁRIOS DE MÁQUINAS E EQUIPAMENTOS |  | CHP | 0.0254 | 3.72 | 0.09
Composição Auxiliar | 88316 | Próprio | SERVENTE COM ENCARGOS COMPLEMENTARES | SEDI - SERVIÇOS DIVERSOS |  | H | 0.4972 | 19.14 | 9.51
Composição Auxiliar | 89226 | Próprio | BETONEIRA CAPACIDADE NOMINAL DE 600 L, CAPACIDADE DE MISTURA 360 L, MOTOR ELÉTRICO TRIFÁSICO POTÊNCIA DE 4 CV, SEM CARREGADOR - CHI DIURNO. AF_05/2023 | CHOR - CUSTOS HORÁRIOS DE MÁQUINAS E EQUIPAMENTOS |  | CHI | 0.0759 | 1.19 | 0.09
Composição Auxiliar | 95276 | Próprio | POLIDORA DE PISO (POLITRIZ), PESO DE 100KG, DIÂMETRO 450 MM, MOTOR ELÉTRICO, POTÊNCIA 4 HP - CHP DIURNO. AF_05/2023 | CHOR - CUSTOS HORÁRIOS DE MÁQUINAS E EQUIPAMENTOS |  | CHP | 0.0903 | 2.24 | 0.2
Composição Auxiliar | 88274 | Próprio | MARMORISTA/GRANITEIRO COM ENCARGOS COMPLEMENTARES | SEDI - SERVIÇOS DIVERSOS |  | H | 1.0956 | 23.92 | 26.2
Composição Auxiliar | 95277 | Próprio | POLIDORA DE PISO (POLITRIZ), PESO DE 100KG, DIÂMETRO 450 MM, MOTOR ELÉTRICO, POTÊNCIA 4 HP - CHI DIURNO. AF_05/2023 | CHOR - CUSTOS HORÁRIOS DE MÁQUINAS E EQUIPAMENTOS |  | CHI | 0.2164 | 0.46 | 0.09
Insumo | 00003671 | Próprio | JUNTA PLASTICA DE DILATACAO PARA PISOS, COR CINZA, 17 X 3 MM (ALTURA X ESPESSURA) | Material |  | M | 1.67 | 1.04 | 1.73
Insumo | 00044528 | Próprio | CIMENTO PORTLAND ESTRUTURAL BRANCO CPB - 32 OU CPB - 40 | Material |  | KG | 10 | 2.92 | 29.2
Insumo | 00041967 | Próprio | CERA LIQUIDA INCOLOR MULTIPISO | Material |  | L | 0.0125 | 15.93 | 0.19
Insumo | 00006085 | Próprio | SELADOR ACRILICO OPACO PREMIUM INTERIOR/EXTERIOR | Material |  | L | 0.04 | 6.97 | 0.27
Insumo | 00004824 | Próprio | GRANILHA/ GRANA/ PEDRISCO OU AGREGADO EM MARMORE/ GRANITO/ QUARTZO E CALCARIO, PRETO, CINZA, PALHA OU BRANCO | Material |  | KG | 20 | 0.48 | 9.6
|  |  |  | MO sem LS => | 13.62 | LS => | 15.49 | MO com LS => | 29.11
|  |  |  | Valor do BDI => | 19.29 |  | Valor com BDI => |  | 96.46
10.2.4 | Código | Banco | Descrição | Tipo |  | Und | Quant. | Valor Unit | Total
Composição | 87257 | Próprio | REVESTIMENTO CERÂMICO PARA PISO COM PLACAS TIPO ESMALTADA DE DIMENSÕES 60X60 CM APLICADA EM AMBIENTES DE ÁREA MAIOR QUE 10 M2. AF_02/2023_PE | PISO - PISOS |  | m² | 1 | 57.12 | 57.12
Composição Auxiliar | 88256 | Próprio | AZULEJISTA OU LADRILHISTA COM ENCARGOS COMPLEMENTARES | SEDI - SERVIÇOS DIVERSOS |  | H | 0.2892 | 23.92 | 6.91
Composição Auxiliar | 88316 | Próprio | SERVENTE COM ENCARGOS COMPLEMENTARES | SEDI - SERVIÇOS DIVERSOS |  | H | 0.1356 | 19.14 | 2.59
Insumo | 00001292 | Próprio | PISO EM CERAMICA ESMALTADA, COR LISA, PEI MAIOR OU IGUAL A 4, FORMATO MAIOR QUE 2025 CM2 | Material |  | M² | 1.0691 | 38.59 | 41.25
Insumo | 00001381 | Próprio | ARGAMASSA COLANTE AC I PARA CERAMICAS | Material |  | KG | 9.13 | 0.64 | 5.84
Insumo | 00034357 | Próprio | REJUNTE CIMENTICIO, QUALQUER COR | Material |  | KG | 0.141 | 3.76 | 0.53
|  |  |  | MO sem LS => | 3.62 | LS => | 4.12 | MO com LS => | 7.74
|  |  |  | Valor do BDI => | 14.28 |  | Valor com BDI => |  | 71.4
10.2.5 | Código | Banco | Descrição | Tipo |  | Und | Quant. | Valor Unit | Total
Composição | 87251 | Próprio | REVESTIMENTO CERÂMICO PARA PISO COM PLACAS TIPO ESMALTADA DE DIMENSÕES 45X45 CM APLICADA EM AMBIENTES DE ÁREA MAIOR QUE 10 M2. AF_02/2023_PE | PISO - PISOS |  | m² | 1 | 47.84 | 47.84
Composição Auxiliar | 88256 | Próprio | AZULEJISTA OU LADRILHISTA COM ENCARGOS COMPLEMENTARES | SEDI - SERVIÇOS DIVERSOS |  | H | 0.2537 | 23.92 | 6.06
Composição Auxiliar | 88316 | Próprio | SERVENTE COM ENCARGOS COMPLEMENTARES | SEDI - SERVIÇOS DIVERSOS |  | H | 0.1308 | 19.14 | 2.5
Insumo | 00001287 | Próprio | PISO EM CERAMICA ESMALTADA, COR LISA, PEI MAIOR OU IGUAL A 4, FORMATO MENOR OU IGUAL A 2025 CM2 | Material |  | M² | 1.06 | 30.89 | 32.74
Insumo | 00001381 | Próprio | ARGAMASSA COLANTE AC I PARA CERAMICAS | Material |  | KG | 9.1325 | 0.64 | 5.84
Insumo | 00034357 | Próprio | REJUNTE CIMENTICIO, QUALQUER COR | Material |  | KG | 0.188 | 3.76 | 0.7
|  |  |  | MO sem LS => | 3.26 | LS => | 3.71 | MO com LS => | 6.97
|  |  |  | Valor do BDI => | 11.96 |  | Valor com BDI => |  | 59.8
10.2.6 | Código | Banco | Descrição | Tipo |  | Und | Quant. | Valor Unit | Total
Composição | FNDE 09 | Próprio | NATA DE CIMENTO COM COLA PVA, PARA NIVELAMENTO DE CONTRAPISO PARA ASSENTAMENTO DE PISO VINÍLICO (M2) |  |  | un | 1 | 4.04 | 4.04
Insumo | 00001379 | Próprio | CIMENTO PORTLAND COMPOSTO CP II-32 | Material |  | KG | 0.02 | 0.55 | 0.01
Insumo | 00044396 | Próprio | COLA BRANCA BASE PVA | Material |  | KG | 0.1 | 27.12 | 2.71
Insumo | 00006111 | Próprio | SERVENTE DE OBRAS (HORISTA) | Mão de Obra |  | H | 0.09 | 14.73 | 1.32
|  |  |  | MO sem LS => | 0.61 | LS => | 0.71 | MO com LS => | 1.32
|  |  |  | Valor do BDI => | 1.01 |  | Valor com BDI => |  | 5.05
10.2.7 | Código | Banco | Descrição | Tipo |  | Und | Quant. | Valor Unit | Total
Composição | FNDE 298 | Próprio | PISO VINÍLICO EM MANTA, PADRÃO LISO, AMARELO, ESPESSURA 2 MM, FIXADO COM COLA. (M2) |  |  | un | 1 | 194.57 | 194.57
Composição Auxiliar | 88316 | Próprio | SERVENTE COM ENCARGOS COMPLEMENTARES | SEDI - SERVIÇOS DIVERSOS |  | H | 0.162 | 19.14 | 3.1
Composição Auxiliar | 88309 | Próprio | PEDREIRO COM ENCARGOS COMPLEMENTARES | SEDI - SERVIÇOS DIVERSOS |  | H | 0.324 | 24.05 | 7.79
Insumo | 00004792 | Próprio | PLACA VINILICA SEMIFLEXIVEL PARA PISOS, E = 3,2 MM, 30 X 30 CM (SEM COLOCACAO) | Material |  | m² | 1.16 | 155.89 | 180.83
Insumo | 00004791 | Próprio | ADESIVO ACRILICO DE BASE AQUOSA / COLA DE CONTATO | Material |  | KG | 0.095 | 30 | 2.85
|  |  |  | MO sem LS => | 4.15 | LS => | 4.72 | MO com LS => | 8.87
|  |  |  | Valor do BDI => | 48.64 |  | Valor com BDI => |  | 243.21
10.2.8 | Código | Banco | Descrição | Tipo |  | Und | Quant. | Valor Unit | Total
Composição | FNDE 297 | Próprio | PISO VINÍLICO EM MANTA, PADRÃO LISO, CINZA ESCURO, ESPESSURA 2 MM, FIXADO COM COLA (M2) |  |  | un | 1 | 194.57 | 194.57
Composição Auxiliar | 88309 | Próprio | PEDREIRO COM ENCARGOS COMPLEMENTARES | SEDI - SERVIÇOS DIVERSOS |  | H | 0.324 | 24.05 | 7.79
Composição Auxiliar | 88316 | Próprio | SERVENTE COM ENCARGOS COMPLEMENTARES | SEDI - SERVIÇOS DIVERSOS |  | H | 0.162 | 19.14 | 3.1
Insumo | 00004791 | Próprio | ADESIVO ACRILICO DE BASE AQUOSA / COLA DE CONTATO | Material |  | KG | 0.095 | 30 | 2.85
Insumo | 00004792 | Próprio | PLACA VINILICA SEMIFLEXIVEL PARA PISOS, E = 3,2 MM, 30 X 30 CM (SEM COLOCACAO) | Material |  | m² | 1.16 | 155.89 | 180.83
|  |  |  | MO sem LS => | 4.15 | LS => | 4.72 | MO com LS => | 8.87
|  |  |  | Valor do BDI => | 48.64 |  | Valor com BDI => |  | 243.21
10.2.9 | Código | Banco | Descrição | Tipo |  | Und | Quant. | Valor Unit | Total
Composição | FNDE 299 | Próprio | PISO VINÍLICO EM MANTA, PADRÃO LISO, AZUL, ESPESSURA 2 MM, FIXADO COM COLA (M2) |  |  | un | 1 | 194.57 | 194.57
Composição Auxiliar | 88316 | Próprio | SERVENTE COM ENCARGOS COMPLEMENTARES | SEDI - SERVIÇOS DIVERSOS |  | H | 0.162 | 19.14 | 3.1
Composição Auxiliar | 88309 | Próprio | PEDREIRO COM ENCARGOS COMPLEMENTARES | SEDI - SERVIÇOS DIVERSOS |  | H | 0.324 | 24.05 | 7.79
Insumo | 00004791 | Próprio | ADESIVO ACRILICO DE BASE AQUOSA / COLA DE CONTATO | Material |  | KG | 0.095 | 30 | 2.85
Insumo | 00004792 | Próprio | PLACA VINILICA SEMIFLEXIVEL PARA PISOS, E = 3,2 MM, 30 X 30 CM (SEM COLOCACAO) | Material |  | m² | 1.16 | 155.89 | 180.83
|  |  |  | MO sem LS => | 4.15 | LS => | 4.72 | MO com LS => | 8.87
|  |  |  | Valor do BDI => | 48.64 |  | Valor com BDI => |  | 243.21
10.2.10 | Código | Banco | Descrição | Tipo |  | Und | Quant. | Valor Unit | Total
Composição | FNDE 300 | Próprio | PISO VINÍLICO EM MANTA, PADRÃO LISO, CINZA CLARO, ESPESSURA 2 MM, FIXADO COM COLA (M2) |  |  | un | 1 | 194.57 | 194.57
Composição Auxiliar | 88316 | Próprio | SERVENTE COM ENCARGOS COMPLEMENTARES | SEDI - SERVIÇOS DIVERSOS |  | H | 0.162 | 19.14 | 3.1
Composição Auxiliar | 88309 | Próprio | PEDREIRO COM ENCARGOS COMPLEMENTARES | SEDI - SERVIÇOS DIVERSOS |  | H | 0.324 | 24.05 | 7.79
Insumo | 00004791 | Próprio | ADESIVO ACRILICO DE BASE AQUOSA / COLA DE CONTATO | Material |  | KG | 0.095 | 30 | 2.85
Insumo | 00004792 | Próprio | PLACA VINILICA SEMIFLEXIVEL PARA PISOS, E = 3,2 MM, 30 X 30 CM (SEM COLOCACAO) | Material |  | m² | 1.16 | 155.89 | 180.83
|  |  |  | MO sem LS => | 4.15 | LS => | 4.72 | MO com LS => | 8.87
|  |  |  | Valor do BDI => | 48.64 |  | Valor com BDI => |  | 243.21
10.2.11 | Código | Banco | Descrição | Tipo |  | Und | Quant. | Valor Unit | Total
Composição | 88650 | Próprio | RODAPÉ CERÂMICO DE 7CM DE ALTURA COM PLACAS TIPO ESMALTADA DE DIMENSÕES 60X60CM. AF_02/2023 | PISO - PISOS |  | M | 1 | 10.66 | 10.66
Composição Auxiliar | 88256 | Próprio | AZULEJISTA OU LADRILHISTA COM ENCARGOS COMPLEMENTARES | SEDI - SERVIÇOS DIVERSOS |  | H | 0.0871 | 23.92 | 2.08
Composição Auxiliar | 88316 | Próprio | SERVENTE COM ENCARGOS COMPLEMENTARES | SEDI - SERVIÇOS DIVERSOS |  | H | 0.0326 | 19.14 | 0.62
Insumo | 00001381 | Próprio | ARGAMASSA COLANTE AC I PARA CERAMICAS | Material |  | KG | 0.6392 | 0.64 | 0.4
Insumo | 00001292 | Próprio | PISO EM CERAMICA ESMALTADA, COR LISA, PEI MAIOR OU IGUAL A 4, FORMATO MAIOR QUE 2025 CM2 | Material |  | M² | 0.1875 | 38.59 | 7.23
Insumo | 00034357 | Próprio | REJUNTE CIMENTICIO, QUALQUER COR | Material |  | KG | 0.089 | 3.76 | 0.33
|  |  |  | MO sem LS => | 1.03 | LS => | 1.18 | MO com LS => | 2.21
|  |  |  | Valor do BDI => | 2.66 |  | Valor com BDI => |  | 13.32
10.2.12 | Código | Banco | Descrição | Tipo |  | Und | Quant. | Valor Unit | Total
Composição | 98688 | Próprio | RODAPÉ EM POLIESTIRENO, ALTURA 5 CM. AF_09/2020 | PISO - PISOS |  | M | 1 | 65.08 | 65.08
Composição Auxiliar | 88316 | Próprio | SERVENTE COM ENCARGOS COMPLEMENTARES | SEDI - SERVIÇOS DIVERSOS |  | H | 0.052 | 19.14 | 0.99
Composição Auxiliar | 88309 | Próprio | PEDREIRO COM ENCARGOS COMPLEMENTARES | SEDI - SERVIÇOS DIVERSOS |  | H | 0.103 | 24.05 | 2.47
Insumo | 00039829 | Próprio | RODAPE EM POLIESTIRENO, BRANCO, H = *5* CM, E = *1,5* CM | Material |  | M | 1.34 | 38.6 | 51.72
Insumo | 00004791 | Próprio | ADESIVO ACRILICO DE BASE AQUOSA / COLA DE CONTATO | Material |  | KG | 0.33 | 30 | 9.9
|  |  |  | MO sem LS => | 1.32 | LS => | 1.5 | MO com LS => | 2.82
|  |  |  | Valor do BDI => | 16.27 |  | Valor com BDI => |  | 81.35
10.2.13 | Código | Banco | Descrição | Tipo |  | Und | Quant. | Valor Unit | Total
Composição | 98689 | Próprio | SOLEIRA EM GRANITO, LARGURA 15 CM, ESPESSURA 2,0 CM. AF_09/2020 | PISO - PISOS |  | M | 1 | 78.48 | 78.48
Composição Auxiliar | 88274 | Próprio | MARMORISTA/GRANITEIRO COM ENCARGOS COMPLEMENTARES | SEDI - SERVIÇOS DIVERSOS |  | H | 0.547 | 23.92 | 13.08
Composição Auxiliar | 88316 | Próprio | SERVENTE COM ENCARGOS COMPLEMENTARES | SEDI - SERVIÇOS DIVERSOS |  | H | 0.273 | 19.14 | 5.22
Insumo | 00020232 | Próprio | SOLEIRA EM GRANITO, POLIDO, TIPO ANDORINHA/ QUARTZ/ CASTELO/ CORUMBA OU OUTROS EQUIVALENTES DA REGIAO, L= *15* CM, E= *2,0* CM | Material |  | M | 1 | 57.64 | 57.64
Insumo | 00037595 | Próprio | ARGAMASSA COLANTE TIPO AC III | Material |  | KG | 1.29 | 1.97 | 2.54
|  |  |  | MO sem LS => | 6.97 | LS => | 7.93 | MO com LS => | 14.9
|  |  |  | Valor do BDI => | 19.62 |  | Valor com BDI => |  | 98.1
10.3.1 | Código | Banco | Descrição | Tipo |  | Und | Quant. | Valor Unit | Total
Composição | 92400 | Próprio | EXECUÇÃO DE PAVIMENTO EM PISO INTERTRAVADO, COM BLOCO RETANGULAR DE 20 X 10 CM, ESPESSURA 10 CM. AF_10/2022 | PAVI - PAVIMENTAÇÃO |  | m² | 1 | 75.3 | 75.3
Composição Auxiliar | 91283 | Próprio | CORTADORA DE PISO COM MOTOR 4 TEMPOS A GASOLINA, POTÊNCIA DE 13 HP, COM DISCO DE CORTE DIAMANTADO SEGMENTADO PARA CONCRETO, DIÂMETRO DE 350 MM, FURO DE 1" (14 X 1") - CHP DIURNO. AF_08/2015 | CHOR - CUSTOS HORÁRIOS DE MÁQUINAS E EQUIPAMENTOS |  | CHP | 0.0038 | 8.3 | 0.03
Composição Auxiliar | 88316 | Próprio | SERVENTE COM ENCARGOS COMPLEMENTARES | SEDI - SERVIÇOS DIVERSOS |  | H | 0.3249 | 19.14 | 6.21
Composição Auxiliar | 91278 | Próprio | PLACA VIBRATÓRIA REVERSÍVEL COM MOTOR 4 TEMPOS A GASOLINA, FORÇA CENTRÍFUGA DE 25 KN (2500 KGF), POTÊNCIA 5,5 CV - CHI DIURNO. AF_08/2015 | CHOR - CUSTOS HORÁRIOS DE MÁQUINAS E EQUIPAMENTOS |  | CHI | 0.1556 | 0.55 | 0.08
Composição Auxiliar | 91277 | Próprio | PLACA VIBRATÓRIA REVERSÍVEL COM MOTOR 4 TEMPOS A GASOLINA, FORÇA CENTRÍFUGA DE 25 KN (2500 KGF), POTÊNCIA 5,5 CV - CHP DIURNO. AF_08/2015 | CHOR - CUSTOS HORÁRIOS DE MÁQUINAS E EQUIPAMENTOS |  | CHP | 0.0069 | 7.96 | 0.05
Composição Auxiliar | 88260 | Próprio | CALCETEIRO COM ENCARGOS COMPLEMENTARES | SEDI - SERVIÇOS DIVERSOS |  | H | 0.3249 | 23.86 | 7.75
Composição Auxiliar | 91285 | Próprio | CORTADORA DE PISO COM MOTOR 4 TEMPOS A GASOLINA, POTÊNCIA DE 13 HP, COM DISCO DE CORTE DIAMANTADO SEGMENTADO PARA CONCRETO, DIÂMETRO DE 350 MM, FURO DE 1" (14 X 1") - CHI DIURNO. AF_08/2015 | CHOR - CUSTOS HORÁRIOS DE MÁQUINAS E EQUIPAMENTOS |  | CHI | 0.1587 | 0.68 | 0.1
Insumo | 00000370 | Próprio | AREIA MEDIA - POSTO JAZIDA/FORNECEDOR (RETIRADO NA JAZIDA, SEM TRANSPORTE) | Material |  | M³ | 0.0568 | 109.44 | 6.21
Insumo | 00004741 | Próprio | PO DE PEDRA (POSTO PEDREIRA/FORNECEDOR, SEM FRETE) | Material |  | M³ | 0.0098 | 69.78 | 0.68
Insumo | 00040524 | Próprio | BLOQUETE/PISO INTERTRAVADO DE CONCRETO - MODELO ONDA/16 FACES/RETANGULAR/TIJOLINHO/PAVER/HOLANDES/PARALELEPIPEDO, *20 X 10* CM, E = 10 CM, RESISTENCIA DE 35 MPA, COR NATURAL | Material |  | m² | 1.0041 | 53.97 | 54.19
|  |  |  | MO sem LS => | 5.28 | LS => | 6 | MO com LS => | 11.28
|  |  |  | Valor do BDI => | 18.82 |  | Valor com BDI => |  | 94.12
10.3.2 | Código | Banco | Descrição | Tipo |  | Und | Quant. | Valor Unit | Total
Composição | FNDE 400 | Próprio | PISO PODOTÁTIL DE ALERTA, COR AMARELA, DE BORRACHA, ASSENTADO SOBRE ARGAMASSA (M) |  |  | un | 1 | 154.41 | 154.41
Composição Auxiliar | 88316 | Próprio | SERVENTE COM ENCARGOS COMPLEMENTARES | SEDI - SERVIÇOS DIVERSOS |  | H | 0.218 | 19.14 | 4.17
Composição Auxiliar | 88309 | Próprio | PEDREIRO COM ENCARGOS COMPLEMENTARES | SEDI - SERVIÇOS DIVERSOS |  | H | 0.437 | 24.05 | 10.5
Insumo | 00038186 | Próprio | PISO TATIL DE ALERTA OU DIRECIONAL, DE BORRACHA, COLORIDO, 25 X 25 CM, E = 12 MM, PARA ARGAMASSA | Material |  | m² | 0.25 | 548.9 | 137.22
Insumo | 00037595 | Próprio | ARGAMASSA COLANTE TIPO AC III | Material |  | KG | 1.215 | 1.97 | 2.39
Insumo | 00001379 | Próprio | CIMENTO PORTLAND COMPOSTO CP II-32 | Material |  | KG | 0.24 | 0.55 | 0.13
|  |  |  | MO sem LS => | 5.59 | LS => | 6.37 | MO com LS => | 11.96
|  |  |  | Valor do BDI => | 38.6 |  | Valor com BDI => |  | 193.01
10.3.3 | Código | Banco | Descrição | Tipo |  | Und | Quant. | Valor Unit | Total
Composição | FNDE 401 | Próprio | PISO PODOTÁTIL DE ALERTA, COR AZUL, DE BORRACHA, ASSENTADO SOBRE ARGAMASSA (M) |  |  | un | 1 | 154.41 | 154.41
Composição Auxiliar | 88309 | Próprio | PEDREIRO COM ENCARGOS COMPLEMENTARES | SEDI - SERVIÇOS DIVERSOS |  | H | 0.437 | 24.05 | 10.5
Composição Auxiliar | 88316 | Próprio | SERVENTE COM ENCARGOS COMPLEMENTARES | SEDI - SERVIÇOS DIVERSOS |  | H | 0.218 | 19.14 | 4.17
Insumo | 00037595 | Próprio | ARGAMASSA COLANTE TIPO AC III | Material |  | KG | 1.215 | 1.97 | 2.39
Insumo | 00001379 | Próprio | CIMENTO PORTLAND COMPOSTO CP II-32 | Material |  | KG | 0.24 | 0.55 | 0.13
Insumo | 00038186 | Próprio | PISO TATIL DE ALERTA OU DIRECIONAL, DE BORRACHA, COLORIDO, 25 X 25 CM, E = 12 MM, PARA ARGAMASSA | Material |  | m² | 0.25 | 548.9 | 137.22
|  |  |  | MO sem LS => | 5.59 | LS => | 6.37 | MO com LS => | 11.96
|  |  |  | Valor do BDI => | 38.6 |  | Valor com BDI => |  | 193.01
10.3.4 | Código | Banco | Descrição | Tipo |  | Und | Quant. | Valor Unit | Total
Composição | FNDE 190 | Próprio | PISO PODOTÁTIL DE ALERTA, COR VERMELHA, DE CONCRETO, ASSENTADO SOBRE ARGAMASSA (M2) |  |  | un | 1 | 151.52 | 151.52
Composição Auxiliar | 88309 | Próprio | PEDREIRO COM ENCARGOS COMPLEMENTARES | SEDI - SERVIÇOS DIVERSOS |  | H | 1.279 | 24.05 | 30.75
Composição Auxiliar | 88316 | Próprio | SERVENTE COM ENCARGOS COMPLEMENTARES | SEDI - SERVIÇOS DIVERSOS |  | H | 2.557 | 19.14 | 48.94
Insumo | 00036178 | Próprio | PISO TATIL / PODOTATIL, LADRILHO HIDRAULICO/CONCRETO, *40 X 40* CM, E= 2,5* CM, PADRAO TATIL ALERTA OU DIRECIONAL, COR NATURAL | Material |  | UN | 6.25 | 9.59 | 59.93
Insumo | 00034353 | Próprio | ARGAMASSA COLANTE AC II | Material |  | KG | 10 | 1.19 | 11.9
|  |  |  | MO sem LS => | 29.9 | LS => | 33.98 | MO com LS => | 63.88
|  |  |  | Valor do BDI => | 37.88 |  | Valor com BDI => |  | 189.4
10.3.5 | Código | Banco | Descrição | Tipo |  | Und | Quant. | Valor Unit | Total
Composição | FNDE 10 | Próprio | COLCHÃO DRENANTE DE AREIA H= 30 CM (M3) |  |  | un | 1 | 141.37 | 141.37
Composição Auxiliar | 88316 | Próprio | SERVENTE COM ENCARGOS COMPLEMENTARES | SEDI - SERVIÇOS DIVERSOS |  | H | 0.0317 | 19.14 | 0.6
Composição Auxiliar | 5678 | Próprio | RETROESCAVADEIRA SOBRE RODAS COM CARREGADEIRA, TRAÇÃO 4X4, POTÊNCIA LÍQ. 88 HP, CAÇAMBA CARREG. CAP. MÍN. 1 M3, CAÇAMBA RETRO CAP. 0,26 M3, PESO OPERACIONAL MÍN. 6.674 KG, PROFUNDIDADE ESCAVAÇÃO MÁX. 4,37 M - CHP DIURNO. AF_06/2014 | CHOR - CUSTOS HORÁRIOS DE MÁQUINAS E EQUIPAMENTOS |  | CHP | 0.019 | 115.56 | 2.19
Insumo | 00000367 | Próprio | AREIA GROSSA - POSTO JAZIDA/FORNECEDOR (RETIRADO NA JAZIDA, SEM TRANSPORTE) | Material |  | M³ | 1.25 | 110.87 | 138.58
|  |  |  | MO sem LS => | 0.4 | LS => | 0.47 | MO com LS => | 0.87
|  |  |  | Valor do BDI => | 35.34 |  | Valor com BDI => |  | 176.71
10.3.6 | Código | Banco | Descrição | Tipo |  | Und | Quant. | Valor Unit | Total
Composição | 98504 | Próprio | PLANTIO DE GRAMA BATATAIS EM PLACAS. AF_07/2024 | URBA - URBANIZAÇÃO |  | m² | 1 | 12.69 | 12.69
Composição Auxiliar | 88316 | Próprio | SERVENTE COM ENCARGOS COMPLEMENTARES | SEDI - SERVIÇOS DIVERSOS |  | H | 0.1386 | 19.14 | 2.65
Composição Auxiliar | 88441 | Próprio | JARDINEIRO COM ENCARGOS COMPLEMENTARES | SEDI - SERVIÇOS DIVERSOS |  | H | 0.0277 | 20.02 | 0.55
Insumo | 00003324 | Próprio | GRAMA BATATAIS EM PLACAS, SEM PLANTIO | Material |  | M² | 1 | 9.49 | 9.49
|  |  |  | MO sem LS => | 1.17 | LS => | 1.34 | MO com LS => | 2.51
|  |  |  | Valor do BDI => | 3.17 |  | Valor com BDI => |  | 15.86
10.3.7 | Código | Banco | Descrição | Tipo |  | Und | Quant. | Valor Unit | Total
Composição | FNDE 38 | Próprio | FITA 3M COLANTE ANTIDERRAPANTE PARA PISO (M) |  |  | un | 1 | 14.43 | 14.43
Composição Auxiliar | 88316 | Próprio | SERVENTE COM ENCARGOS COMPLEMENTARES | SEDI - SERVIÇOS DIVERSOS |  | H | 0.08 | 19.14 | 1.53
Insumo | FNDEI02 | Próprio | FITA 3M COLANTE ANTIDERRAPANTE | Material |  | m | 1.1 | 11.73 | 12.9
|  |  |  | MO sem LS => | 0.56 | LS => | 0.64 | MO com LS => | 1.2
|  |  |  | Valor do BDI => | 3.6 |  | Valor com BDI => |  | 18.03
10.3.8 | Código | Banco | Descrição | Tipo |  | Und | Quant. | Valor Unit | Total
Composição | 97097 | Próprio | ACABAMENTO POLIDO PARA PISO DE CONCRETO ARMADO OU LAJE SOBRE SOLO DE ALTA RESISTÊNCIA. AF_09/2021 | FUES - FUNDAÇÕES E ESTRUTURAS |  | m² | 1 | 37.24 | 37.24
Composição Auxiliar | 95282 | Próprio | DESEMPENADEIRA DE CONCRETO, PESO DE 78 KG, 4 PÁS, MOTOR A GASOLINA, POTÊNCIA 5,5 HP - CHP DIURNO. AF_05/2023 | CHOR - CUSTOS HORÁRIOS DE MÁQUINAS E EQUIPAMENTOS |  | CHP | 0.007 | 7.86 | 0.05
Composição Auxiliar | 88309 | Próprio | PEDREIRO COM ENCARGOS COMPLEMENTARES | SEDI - SERVIÇOS DIVERSOS |  | H | 0.088 | 24.05 | 2.11
Insumo | 00043146 | Próprio | ENDURECEDOR MINERAL DE BASE CIMENTICIA PARA PISO DE CONCRETO | Material |  | KG | 4 | 8.77 | 35.08
|  |  |  | MO sem LS => | 0.81 | LS => | 0.94 | MO com LS => | 1.75
|  |  |  | Valor do BDI => | 9.31 |  | Valor com BDI => |  | 46.55
10.4.1 | Código | Banco | Descrição | Tipo |  | Und | Quant. | Valor Unit | Total
Composição | 97083 | Próprio | COMPACTAÇÃO MECÂNICA DE SOLO PARA EXECUÇÃO DE RADIER, PISO DE CONCRETO OU LAJE SOBRE SOLO, COM COMPACTADOR DE SOLOS A PERCUSSÃO. AF_09/2021 | FUES - FUNDAÇÕES E ESTRUTURAS |  | m² | 1 | 2.92 | 2.92
Composição Auxiliar | 95265 | Próprio | COMPACTADOR DE SOLOS DE PERCUSÃO (SOQUETE) COM MOTOR A GASOLINA, POTÊNCIA 3 CV - CHI DIURNO. AF_09/2016 | CHOR - CUSTOS HORÁRIOS DE MÁQUINAS E EQUIPAMENTOS |  | CHI | 0.042 | 0.67 | 0.02
Composição Auxiliar | 95264 | Próprio | COMPACTADOR DE SOLOS DE PERCUSÃO (SOQUETE) COM MOTOR A GASOLINA, POTÊNCIA 3 CV - CHP DIURNO. AF_09/2016 | CHOR - CUSTOS HORÁRIOS DE MÁQUINAS E EQUIPAMENTOS |  | CHP | 0.025 | 5.05 | 0.12
Composição Auxiliar | 88316 | Próprio | SERVENTE COM ENCARGOS COMPLEMENTARES | SEDI - SERVIÇOS DIVERSOS |  | H | 0.089 | 19.14 | 1.7
Composição Auxiliar | 88309 | Próprio | PEDREIRO COM ENCARGOS COMPLEMENTARES | SEDI - SERVIÇOS DIVERSOS |  | H | 0.045 | 24.05 | 1.08
|  |  |  | MO sem LS => | 1.03 | LS => | 1.19 | MO com LS => | 2.22
|  |  |  | Valor do BDI => | 0.73 |  | Valor com BDI => |  | 3.65
10.4.2 | Código | Banco | Descrição | Tipo |  | Und | Quant. | Valor Unit | Total
Composição | 96624 | Próprio | LASTRO COM MATERIAL GRANULAR (PEDRA BRITADA N.2), APLICADO EM PISOS OU LAJES SOBRE SOLO, ESPESSURA DE *10 CM*. AF_01/2024 | FUES - FUNDAÇÕES E ESTRUTURAS |  | m³ | 1 | 138.72 | 138.72
Composição Auxiliar | 88309 | Próprio | PEDREIRO COM ENCARGOS COMPLEMENTARES | SEDI - SERVIÇOS DIVERSOS |  | H | 1.579 | 24.05 | 37.97
Composição Auxiliar | 88316 | Próprio | SERVENTE COM ENCARGOS COMPLEMENTARES | SEDI - SERVIÇOS DIVERSOS |  | H | 0.634 | 19.14 | 12.13
Composição Auxiliar | 91278 | Próprio | PLACA VIBRATÓRIA REVERSÍVEL COM MOTOR 4 TEMPOS A GASOLINA, FORÇA CENTRÍFUGA DE 25 KN (2500 KGF), POTÊNCIA 5,5 CV - CHI DIURNO. AF_08/2015 | CHOR - CUSTOS HORÁRIOS DE MÁQUINAS E EQUIPAMENTOS |  | CHI | 0.03 | 0.55 | 0.01
Composição Auxiliar | 91277 | Próprio | PLACA VIBRATÓRIA REVERSÍVEL COM MOTOR 4 TEMPOS A GASOLINA, FORÇA CENTRÍFUGA DE 25 KN (2500 KGF), POTÊNCIA 5,5 CV - CHP DIURNO. AF_08/2015 | CHOR - CUSTOS HORÁRIOS DE MÁQUINAS E EQUIPAMENTOS |  | CHP | 0.032 | 7.96 | 0.25
Insumo | 00004718 | Próprio | PEDRA BRITADA N. 2 (19 A 38 MM) POSTO PEDREIRA/FORNECEDOR, SEM FRETE | Material |  | M³ | 1.19 | 74.26 | 88.36
|  |  |  | MO sem LS => | 19.16 | LS => | 21.77 | MO com LS => | 40.93
|  |  |  | Valor do BDI => | 34.68 |  | Valor com BDI => |  | 173.4
10.4.3 | Código | Banco | Descrição | Tipo |  | Und | Quant. | Valor Unit | Total
Composição | 94994 | Próprio | EXECUÇÃO DE PASSEIO (CALÇADA) OU PISO DE CONCRETO COM CONCRETO MOLDADO IN LOCO, FEITO EM OBRA, ACABAMENTO CONVENCIONAL, ESPESSURA 8 CM, ARMADO. AF_08/2022 | PISO - PISOS |  | m² | 1 | 75.36 | 75.36
Composição Auxiliar | 88262 | Próprio | CARPINTEIRO DE FORMAS COM ENCARGOS COMPLEMENTARES | SEDI - SERVIÇOS DIVERSOS |  | H | 0.1301 | 23.47 | 3.05
Composição Auxiliar | 88309 | Próprio | PEDREIRO COM ENCARGOS COMPLEMENTARES | SEDI - SERVIÇOS DIVERSOS |  | H | 0.1882 | 24.05 | 4.52
Composição Auxiliar | 88316 | Próprio | SERVENTE COM ENCARGOS COMPLEMENTARES | SEDI - SERVIÇOS DIVERSOS |  | H | 0.3183 | 19.14 | 6.09
Composição Auxiliar | 94964 | Próprio | CONCRETO FCK = 20MPA, TRAÇO 1:2,7:3 (EM MASSA SECA DE CIMENTO/ AREIA MÉDIA/ BRITA 1) - PREPARO MECÂNICO COM BETONEIRA 400 L. AF_05/2021 | FUES - FUNDAÇÕES E ESTRUTURAS |  | m³ | 0.0985 | 378.73 | 37.3
Insumo | 00004509 | Próprio | SARRAFO *2,5 X 10* CM EM PINUS, MISTA OU EQUIVALENTE DA REGIAO - BRUTA | Material |  | M | 0.25 | 4.45 | 1.11
Insumo | 00007156 | Próprio | TELA DE ACO SOLDADA NERVURADA, CA-60, Q-196, (3,11 KG/M2), DIAMETRO DO FIO = 5,0 MM, LARGURA = 2,45 M, ESPACAMENTO DA MALHA = 10 X 10 CM | Material |  | M² | 1.0816 | 20.61 | 22.29
Insumo | 00005068 | Próprio | PREGO DE ACO POLIDO COM CABECA 17 X 21 (2 X 11) | Material |  | KG | 0.024 | 15.9 | 0.38
Insumo | 00004517 | Próprio | SARRAFO *2,5 X 7,5* CM EM PINUS, MISTA OU EQUIVALENTE DA REGIAO - BRUTA | Material |  | M | 0.2 | 3.06 | 0.61
Insumo | 00002692 | Próprio | DESMOLDANTE PROTETOR PARA FORMAS DE MADEIRA, DE BASE OLEOSA EMULSIONADA EM AGUA | Material |  | L | 0.0017 | 6.85 | 0.01
|  |  |  | MO sem LS => | 7.85 | LS => | 8.92 | MO com LS => | 16.77
|  |  |  | Valor do BDI => | 18.84 |  | Valor com BDI => |  | 94.2
11.1.1 | Código | Banco | Descrição | Tipo |  | Und | Quant. | Valor Unit | Total
Composição | 88497 | Próprio | EMASSAMENTO COM MASSA LÁTEX, APLICAÇÃO EM PAREDE, DUAS DEMÃOS, LIXAMENTO MANUAL. AF_04/2023 | PINT - PINTURAS |  | m² | 1 | 13.78 | 13.78
Composição Auxiliar | 88316 | Próprio | SERVENTE COM ENCARGOS COMPLEMENTARES | SEDI - SERVIÇOS DIVERSOS |  | H | 0.1203 | 19.14 | 2.3
Composição Auxiliar | 88310 | Próprio | PINTOR COM ENCARGOS COMPLEMENTARES | SEDI - SERVIÇOS DIVERSOS |  | H | 0.361 | 25.04 | 9.03
Insumo | 00043626 | Próprio | MASSA CORRIDA PARA SUPERFICIES DE AMBIENTES INTERNOS | Material |  | KG | 1.3389 | 1.8 | 2.41
Insumo | 00003767 | Próprio | LIXA EM FOLHA PARA PAREDE OU MADEIRA, NUMERO 120, COR VERMELHA | Material |  | UN | 0.0802 | 0.6 | 0.04
|  |  |  | MO sem LS => | 4.12 | LS => | 4.7 | MO com LS => | 8.82
|  |  |  | Valor do BDI => | 3.44 |  | Valor com BDI => |  | 17.22
11.1.2 | Código | Banco | Descrição | Tipo |  | Und | Quant. | Valor Unit | Total
Composição | 96135 | Próprio | APLICAÇÃO MANUAL DE MASSA ACRÍLICA EM PAREDES EXTERNAS DE CASAS, DUAS DEMÃOS. AF_03/2024 | PINT - PINTURAS |  | m² | 1 | 22.38 | 22.38
Composição Auxiliar | 88310 | Próprio | PINTOR COM ENCARGOS COMPLEMENTARES | SEDI - SERVIÇOS DIVERSOS |  | H | 0.6344 | 25.04 | 15.88
Composição Auxiliar | 88316 | Próprio | SERVENTE COM ENCARGOS COMPLEMENTARES | SEDI - SERVIÇOS DIVERSOS |  | H | 0.1036 | 19.14 | 1.98
Insumo | 00003767 | Próprio | LIXA EM FOLHA PARA PAREDE OU MADEIRA, NUMERO 120, COR VERMELHA | Material |  | UN | 0.08287 | 0.6 | 0.04
Insumo | 00043651 | Próprio | MASSA ACRILICA PARA SUPERFICIES INTERNAS E EXTERNAS | Material |  | KG | 1.3871 | 3.23 | 4.48
|  |  |  | MO sem LS => | 6.5 | LS => | 7.39 | MO com LS => | 13.89
|  |  |  | Valor do BDI => | 5.59 |  | Valor com BDI => |  | 27.97
11.1.3 | Código | Banco | Descrição | Tipo |  | Und | Quant. | Valor Unit | Total
Composição | FNDE 402 | Próprio | PINTURA LÁTEX ACRÍLICA, COR BRANCO GELO, APLICAÇÃO MANUAL EM PAREDES, DUAS DEMÃOS (M2) |  |  | un | 1 | 10.41 | 10.41
Composição Auxiliar | 88310 | Próprio | PINTOR COM ENCARGOS COMPLEMENTARES | SEDI - SERVIÇOS DIVERSOS |  | H | 0.1631 | 25.04 | 4.08
Composição Auxiliar | 88316 | Próprio | SERVENTE COM ENCARGOS COMPLEMENTARES | SEDI - SERVIÇOS DIVERSOS |  | H | 0.0544 | 19.14 | 1.04
Insumo | 00007356 | Próprio | TINTA LATEX ACRILICA PREMIUM, COR BRANCO FOSCO | Material |  | L | 0.2285 | 23.18 | 5.29
|  |  |  | MO sem LS => | 1.86 | LS => | 2.12 | MO com LS => | 3.98
|  |  |  | Valor do BDI => | 2.6 |  | Valor com BDI => |  | 13.01
11.1.4 | Código | Banco | Descrição | Tipo |  | Und | Quant. | Valor Unit | Total
Composição | FNDE 403 | Próprio | PINTURA LÁTEX ACRÍLICA, COR VERMELHO, APLICAÇÃO MANUAL EM PAREDES, DUAS DEMÃOS (M2) |  |  | un | 1 | 10.41 | 10.41
Composição Auxiliar | 88310 | Próprio | PINTOR COM ENCARGOS COMPLEMENTARES | SEDI - SERVIÇOS DIVERSOS |  | H | 0.1631 | 25.04 | 4.08
Composição Auxiliar | 88316 | Próprio | SERVENTE COM ENCARGOS COMPLEMENTARES | SEDI - SERVIÇOS DIVERSOS |  | H | 0.0544 | 19.14 | 1.04
Insumo | 00007356 | Próprio | TINTA LATEX ACRILICA PREMIUM, COR BRANCO FOSCO | Material |  | L | 0.2285 | 23.18 | 5.29
|  |  |  | MO sem LS => | 1.86 | LS => | 2.12 | MO com LS => | 3.98
|  |  |  | Valor do BDI => | 2.6 |  | Valor com BDI => |  | 13.01
11.1.5 | Código | Banco | Descrição | Tipo |  | Und | Quant. | Valor Unit | Total
Composição | FNDE 404 | Próprio | PINTURA LÁTEX ACRÍLICA, COR CINZA, APLICAÇÃO MANUAL EM PAREDES, DUAS DEMÃOS (M2) |  |  | un | 1 | 10.41 | 10.41
Composição Auxiliar | 88310 | Próprio | PINTOR COM ENCARGOS COMPLEMENTARES | SEDI - SERVIÇOS DIVERSOS |  | H | 0.1631 | 25.04 | 4.08
Composição Auxiliar | 88316 | Próprio | SERVENTE COM ENCARGOS COMPLEMENTARES | SEDI - SERVIÇOS DIVERSOS |  | H | 0.0544 | 19.14 | 1.04
Insumo | 00007356 | Próprio | TINTA LATEX ACRILICA PREMIUM, COR BRANCO FOSCO | Material |  | L | 0.2285 | 23.18 | 5.29
|  |  |  | MO sem LS => | 1.86 | LS => | 2.12 | MO com LS => | 3.98
|  |  |  | Valor do BDI => | 2.6 |  | Valor com BDI => |  | 13.01
11.1.6 | Código | Banco | Descrição | Tipo |  | Und | Quant. | Valor Unit | Total
Composição | FNDE 405 | Próprio | PINTURA LÁTEX ACRÍLICA, COR AZUL, APLICAÇÃO MANUAL EM PAREDES, DUAS DEMÃOS (M2) |  |  | un | 1 | 10.41 | 10.41
Composição Auxiliar | 88310 | Próprio | PINTOR COM ENCARGOS COMPLEMENTARES | SEDI - SERVIÇOS DIVERSOS |  | H | 0.1631 | 25.04 | 4.08
Composição Auxiliar | 88316 | Próprio | SERVENTE COM ENCARGOS COMPLEMENTARES | SEDI - SERVIÇOS DIVERSOS |  | H | 0.0544 | 19.14 | 1.04
Insumo | 00007356 | Próprio | TINTA LATEX ACRILICA PREMIUM, COR BRANCO FOSCO | Material |  | L | 0.2285 | 23.18 | 5.29
|  |  |  | MO sem LS => | 1.86 | LS => | 2.12 | MO com LS => | 3.98
|  |  |  | Valor do BDI => | 2.6 |  | Valor com BDI => |  | 13.01
11.1.7 | Código | Banco | Descrição | Tipo |  | Und | Quant. | Valor Unit | Total
Composição | FNDE 35 | Próprio | PINTURA COM TINTA EPÓXI EM PAREDES, COR VERDE, APLICAÇÃO MANUAL, 2 DEMÃOS, INCLUSO PRIMER EPÓXI (M2) |  |  | un | 1 | 40.17 | 40.17
Composição Auxiliar | 88316 | Próprio | SERVENTE COM ENCARGOS COMPLEMENTARES | SEDI - SERVIÇOS DIVERSOS |  | H | 0.0757 | 19.14 | 1.44
Composição Auxiliar | 88310 | Próprio | PINTOR COM ENCARGOS COMPLEMENTARES | SEDI - SERVIÇOS DIVERSOS |  | H | 0.227 | 25.04 | 5.68
Insumo | 00044072 | Próprio | PRIMER EPOXI / EPOXIDICO | Material |  | L | 0.2016 | 74.21 | 14.96
Insumo | 00007304 | Próprio | TINTA EPOXI BASE AGUA PREMIUM, BRANCA | Material |  | L | 0.322 | 49.29 | 15.87
Insumo | 00005330 | Próprio | DILUENTE EPOXI | Material |  | L | 0.064 | 34.79 | 2.22
|  |  |  | MO sem LS => | 2.59 | LS => | 2.95 | MO com LS => | 5.54
|  |  |  | Valor do BDI => | 10.04 |  | Valor com BDI => |  | 50.21
11.1.8 | Código | Banco | Descrição | Tipo |  | Und | Quant. | Valor Unit | Total
Composição | FNDE 36 | Próprio | PINTURA COM TINTA EPÓXI EM PAREDES, COR LARANJA, APLICAÇÃO MANUAL, 2 DEMÃOS, INCLUSO PRIMER EPÓXI (M2) |  |  | un | 1 | 40.17 | 40.17
Composição Auxiliar | 88316 | Próprio | SERVENTE COM ENCARGOS COMPLEMENTARES | SEDI - SERVIÇOS DIVERSOS |  | H | 0.0757 | 19.14 | 1.44
Composição Auxiliar | 88310 | Próprio | PINTOR COM ENCARGOS COMPLEMENTARES | SEDI - SERVIÇOS DIVERSOS |  | H | 0.227 | 25.04 | 5.68
Insumo | 00007304 | Próprio | TINTA EPOXI BASE AGUA PREMIUM, BRANCA | Material |  | L | 0.322 | 49.29 | 15.87
Insumo | 00044072 | Próprio | PRIMER EPOXI / EPOXIDICO | Material |  | L | 0.2016 | 74.21 | 14.96
Insumo | 00005330 | Próprio | DILUENTE EPOXI | Material |  | L | 0.064 | 34.79 | 2.22
|  |  |  | MO sem LS => | 2.59 | LS => | 2.95 | MO com LS => | 5.54
|  |  |  | Valor do BDI => | 10.04 |  | Valor com BDI => |  | 50.21
11.1.9 | Código | Banco | Descrição | Tipo |  | Und | Quant. | Valor Unit | Total
Composição | FNDE 201 | Próprio | PINTURA EM ESMALTE SINTÉTICO EM RODAMEIO DE MADEIRA, 2 DEMÃOS - COR BRANCO (M2) |  |  | un | 1 | 13.19 | 13.19
Composição Auxiliar | 88310 | Próprio | PINTOR COM ENCARGOS COMPLEMENTARES | SEDI - SERVIÇOS DIVERSOS |  | H | 0.3805 | 25.04 | 9.52
Insumo | 00005318 | Próprio | DILUENTE AGUARRAS | Material |  | L | 0.014 | 15.27 | 0.21
Insumo | 00007311 | Próprio | TINTA ESMALTE SINTETICO PREMIUM ACETINADO | Material |  | L | 0.1403 | 24.67 | 3.46
|  |  |  | MO sem LS => | 3.46 | LS => | 3.94 | MO com LS => | 7.4
|  |  |  | Valor do BDI => | 3.29 |  | Valor com BDI => |  | 16.48
11.2.1 | Código | Banco | Descrição | Tipo |  | Und | Quant. | Valor Unit | Total
Composição | 88494 | Próprio | EMASSAMENTO COM MASSA LÁTEX, APLICAÇÃO EM TETO, UMA DEMÃO, LIXAMENTO MANUAL. AF_04/2023 | PINT - PINTURAS |  | m² | 1 | 17.2 | 17.2
Composição Auxiliar | 88316 | Próprio | SERVENTE COM ENCARGOS COMPLEMENTARES | SEDI - SERVIÇOS DIVERSOS |  | H | 0.1685 | 19.14 | 3.22
Composição Auxiliar | 88310 | Próprio | PINTOR COM ENCARGOS COMPLEMENTARES | SEDI - SERVIÇOS DIVERSOS |  | H | 0.5054 | 25.04 | 12.65
Insumo | 00043626 | Próprio | MASSA CORRIDA PARA SUPERFICIES DE AMBIENTES INTERNOS | Material |  | KG | 0.7288 | 1.8 | 1.31
Insumo | 00003767 | Próprio | LIXA EM FOLHA PARA PAREDE OU MADEIRA, NUMERO 120, COR VERMELHA | Material |  | UN | 0.0401 | 0.6 | 0.02
|  |  |  | MO sem LS => | 5.78 | LS => | 6.58 | MO com LS => | 12.36
|  |  |  | Valor do BDI => | 4.3 |  | Valor com BDI => |  | 21.5
11.2.2 | Código | Banco | Descrição | Tipo |  | Und | Quant. | Valor Unit | Total
Composição | 88488 | Próprio | PINTURA LÁTEX ACRÍLICA PREMIUM, APLICAÇÃO MANUAL EM TETO, DUAS DEMÃOS. AF_04/2023 | PINT - PINTURAS |  | m² | 1 | 12.41 | 12.41
Composição Auxiliar | 88316 | Próprio | SERVENTE COM ENCARGOS COMPLEMENTARES | SEDI - SERVIÇOS DIVERSOS |  | H | 0.0757 | 19.14 | 1.44
Composição Auxiliar | 88310 | Próprio | PINTOR COM ENCARGOS COMPLEMENTARES | SEDI - SERVIÇOS DIVERSOS |  | H | 0.227 | 25.04 | 5.68
Insumo | 00007356 | Próprio | TINTA LATEX ACRILICA PREMIUM, COR BRANCO FOSCO | Material |  | L | 0.2285 | 23.18 | 5.29
|  |  |  | MO sem LS => | 2.59 | LS => | 2.95 | MO com LS => | 5.54
|  |  |  | Valor do BDI => | 3.1 |  | Valor com BDI => |  | 15.51
11.3.1 | Código | Banco | Descrição | Tipo |  | Und | Quant. | Valor Unit | Total
Composição | FNDE 406 | Próprio | PINTURA DE PISO COM TINTA EPÓXI, COR AMARELO, APLICAÇÃO MANUAL, 2 DEMÃOS, INCLUSO PRIMER EPÓXI (M2) |  |  | un | 1 | 42.19 | 42.19
Composição Auxiliar | 88310 | Próprio | PINTOR COM ENCARGOS COMPLEMENTARES | SEDI - SERVIÇOS DIVERSOS |  | H | 0.275 | 25.04 | 6.88
Composição Auxiliar | 88316 | Próprio | SERVENTE COM ENCARGOS COMPLEMENTARES | SEDI - SERVIÇOS DIVERSOS |  | H | 0.115 | 19.14 | 2.2
Insumo | 00005330 | Próprio | DILUENTE EPOXI | Material |  | L | 0.064 | 34.79 | 2.22
Insumo | 00012815 | Próprio | FITA CREPE ROLO DE *25* MM X 50 M | Material |  | UN | 0.01 | 6.57 | 0.06
Insumo | 00044072 | Próprio | PRIMER EPOXI / EPOXIDICO | Material |  | L | 0.2016 | 74.21 | 14.96
Insumo | 00007304 | Próprio | TINTA EPOXI BASE AGUA PREMIUM, BRANCA | Material |  | L | 0.322 | 49.29 | 15.87
|  |  |  | MO sem LS => | 3.3 | LS => | 3.77 | MO com LS => | 7.07
|  |  |  | Valor do BDI => | 10.54 |  | Valor com BDI => |  | 52.73
11.3.2 | Código | Banco | Descrição | Tipo |  | Und | Quant. | Valor Unit | Total
Composição | FNDE 407 | Próprio | PINTURA DE PISO COM TINTA EPÓXI, COR AZUL, APLICAÇÃO MANUAL, 2 DEMÃOS, INCLUSO PRIMER EPÓXI (M2) |  |  | un | 1 | 42.19 | 42.19
Composição Auxiliar | 88316 | Próprio | SERVENTE COM ENCARGOS COMPLEMENTARES | SEDI - SERVIÇOS DIVERSOS |  | H | 0.115 | 19.14 | 2.2
Composição Auxiliar | 88310 | Próprio | PINTOR COM ENCARGOS COMPLEMENTARES | SEDI - SERVIÇOS DIVERSOS |  | H | 0.275 | 25.04 | 6.88
Insumo | 00044072 | Próprio | PRIMER EPOXI / EPOXIDICO | Material |  | L | 0.2016 | 74.21 | 14.96
Insumo | 00007304 | Próprio | TINTA EPOXI BASE AGUA PREMIUM, BRANCA | Material |  | L | 0.322 | 49.29 | 15.87
Insumo | 00005330 | Próprio | DILUENTE EPOXI | Material |  | L | 0.064 | 34.79 | 2.22
Insumo | 00012815 | Próprio | FITA CREPE ROLO DE *25* MM X 50 M | Material |  | UN | 0.01 | 6.57 | 0.06
|  |  |  | MO sem LS => | 3.3 | LS => | 3.77 | MO com LS => | 7.07
|  |  |  | Valor do BDI => | 10.54 |  | Valor com BDI => |  | 52.73
11.3.3 | Código | Banco | Descrição | Tipo |  | Und | Quant. | Valor Unit | Total
Composição | FNDE 409 | Próprio | PINTURA DE PISO COM TINTA EPÓXI, COR CINZA, APLICAÇÃO MANUAL, 2 DEMÃOS, INCLUSO PRIMER EPÓXI (M2) |  |  | un | 1 | 42.19 | 42.19
Composição Auxiliar | 88316 | Próprio | SERVENTE COM ENCARGOS COMPLEMENTARES | SEDI - SERVIÇOS DIVERSOS |  | H | 0.115 | 19.14 | 2.2
Composição Auxiliar | 88310 | Próprio | PINTOR COM ENCARGOS COMPLEMENTARES | SEDI - SERVIÇOS DIVERSOS |  | H | 0.275 | 25.04 | 6.88
Insumo | 00012815 | Próprio | FITA CREPE ROLO DE *25* MM X 50 M | Material |  | UN | 0.01 | 6.57 | 0.06
Insumo | 00005330 | Próprio | DILUENTE EPOXI | Material |  | L | 0.064 | 34.79 | 2.22
Insumo | 00007304 | Próprio | TINTA EPOXI BASE AGUA PREMIUM, BRANCA | Material |  | L | 0.322 | 49.29 | 15.87
Insumo | 00044072 | Próprio | PRIMER EPOXI / EPOXIDICO | Material |  | L | 0.2016 | 74.21 | 14.96
|  |  |  | MO sem LS => | 3.3 | LS => | 3.77 | MO com LS => | 7.07
|  |  |  | Valor do BDI => | 10.54 |  | Valor com BDI => |  | 52.73
11.4.1 | Código | Banco | Descrição | Tipo |  | Und | Quant. | Valor Unit | Total
Composição | FNDE 406 | Próprio | PINTURA DE PISO COM TINTA EPÓXI, COR AMARELO, APLICAÇÃO MANUAL, 2 DEMÃOS, INCLUSO PRIMER EPÓXI (M2) |  |  | un | 1 | 42.19 | 42.19
Composição Auxiliar | 88310 | Próprio | PINTOR COM ENCARGOS COMPLEMENTARES | SEDI - SERVIÇOS DIVERSOS |  | H | 0.275 | 25.04 | 6.88
Composição Auxiliar | 88316 | Próprio | SERVENTE COM ENCARGOS COMPLEMENTARES | SEDI - SERVIÇOS DIVERSOS |  | H | 0.115 | 19.14 | 2.2
Insumo | 00005330 | Próprio | DILUENTE EPOXI | Material |  | L | 0.064 | 34.79 | 2.22
Insumo | 00012815 | Próprio | FITA CREPE ROLO DE *25* MM X 50 M | Material |  | UN | 0.01 | 6.57 | 0.06
Insumo | 00044072 | Próprio | PRIMER EPOXI / EPOXIDICO | Material |  | L | 0.2016 | 74.21 | 14.96
Insumo | 00007304 | Próprio | TINTA EPOXI BASE AGUA PREMIUM, BRANCA | Material |  | L | 0.322 | 49.29 | 15.87
|  |  |  | MO sem LS => | 3.3 | LS => | 3.77 | MO com LS => | 7.07
|  |  |  | Valor do BDI => | 10.54 |  | Valor com BDI => |  | 52.73
11.4.2 | Código | Banco | Descrição | Tipo |  | Und | Quant. | Valor Unit | Total
Composição | FNDE 407 | Próprio | PINTURA DE PISO COM TINTA EPÓXI, COR AZUL, APLICAÇÃO MANUAL, 2 DEMÃOS, INCLUSO PRIMER EPÓXI (M2) |  |  | un | 1 | 42.19 | 42.19
Composição Auxiliar | 88316 | Próprio | SERVENTE COM ENCARGOS COMPLEMENTARES | SEDI - SERVIÇOS DIVERSOS |  | H | 0.115 | 19.14 | 2.2
Composição Auxiliar | 88310 | Próprio | PINTOR COM ENCARGOS COMPLEMENTARES | SEDI - SERVIÇOS DIVERSOS |  | H | 0.275 | 25.04 | 6.88
Insumo | 00044072 | Próprio | PRIMER EPOXI / EPOXIDICO | Material |  | L | 0.2016 | 74.21 | 14.96
Insumo | 00007304 | Próprio | TINTA EPOXI BASE AGUA PREMIUM, BRANCA | Material |  | L | 0.322 | 49.29 | 15.87
Insumo | 00005330 | Próprio | DILUENTE EPOXI | Material |  | L | 0.064 | 34.79 | 2.22
Insumo | 00012815 | Próprio | FITA CREPE ROLO DE *25* MM X 50 M | Material |  | UN | 0.01 | 6.57 | 0.06
|  |  |  | MO sem LS => | 3.3 | LS => | 3.77 | MO com LS => | 7.07
|  |  |  | Valor do BDI => | 10.54 |  | Valor com BDI => |  | 52.73
11.4.3 | Código | Banco | Descrição | Tipo |  | Und | Quant. | Valor Unit | Total
Composição | FNDE 409 | Próprio | PINTURA DE PISO COM TINTA EPÓXI, COR CINZA, APLICAÇÃO MANUAL, 2 DEMÃOS, INCLUSO PRIMER EPÓXI (M2) |  |  | un | 1 | 42.19 | 42.19
Composição Auxiliar | 88316 | Próprio | SERVENTE COM ENCARGOS COMPLEMENTARES | SEDI - SERVIÇOS DIVERSOS |  | H | 0.115 | 19.14 | 2.2
Composição Auxiliar | 88310 | Próprio | PINTOR COM ENCARGOS COMPLEMENTARES | SEDI - SERVIÇOS DIVERSOS |  | H | 0.275 | 25.04 | 6.88
Insumo | 00012815 | Próprio | FITA CREPE ROLO DE *25* MM X 50 M | Material |  | UN | 0.01 | 6.57 | 0.06
Insumo | 00005330 | Próprio | DILUENTE EPOXI | Material |  | L | 0.064 | 34.79 | 2.22
Insumo | 00007304 | Próprio | TINTA EPOXI BASE AGUA PREMIUM, BRANCA | Material |  | L | 0.322 | 49.29 | 15.87
Insumo | 00044072 | Próprio | PRIMER EPOXI / EPOXIDICO | Material |  | L | 0.2016 | 74.21 | 14.96
|  |  |  | MO sem LS => | 3.3 | LS => | 3.77 | MO com LS => | 7.07
|  |  |  | Valor do BDI => | 10.54 |  | Valor com BDI => |  | 52.73
11.4.4 | Código | Banco | Descrição | Tipo |  | Und | Quant. | Valor Unit | Total
Composição | FNDE 409 | Próprio | PINTURA DE PISO COM TINTA EPÓXI, COR CINZA, APLICAÇÃO MANUAL, 2 DEMÃOS, INCLUSO PRIMER EPÓXI (M2) |  |  | un | 1 | 42.19 | 42.19
Composição Auxiliar | 88316 | Próprio | SERVENTE COM ENCARGOS COMPLEMENTARES | SEDI - SERVIÇOS DIVERSOS |  | H | 0.115 | 19.14 | 2.2
Composição Auxiliar | 88310 | Próprio | PINTOR COM ENCARGOS COMPLEMENTARES | SEDI - SERVIÇOS DIVERSOS |  | H | 0.275 | 25.04 | 6.88
Insumo | 00012815 | Próprio | FITA CREPE ROLO DE *25* MM X 50 M | Material |  | UN | 0.01 | 6.57 | 0.06
Insumo | 00005330 | Próprio | DILUENTE EPOXI | Material |  | L | 0.064 | 34.79 | 2.22
Insumo | 00007304 | Próprio | TINTA EPOXI BASE AGUA PREMIUM, BRANCA | Material |  | L | 0.322 | 49.29 | 15.87
Insumo | 00044072 | Próprio | PRIMER EPOXI / EPOXIDICO | Material |  | L | 0.2016 | 74.21 | 14.96
|  |  |  | MO sem LS => | 3.3 | LS => | 3.77 | MO com LS => | 7.07
|  |  |  | Valor do BDI => | 10.54 |  | Valor com BDI => |  | 52.73
11.4.5 | Código | Banco | Descrição | Tipo |  | Und | Quant. | Valor Unit | Total
Composição | FNDE 410 | Próprio | PINTURA DE PISO COM TINTA EPÓXI, COR LARANJA, APLICAÇÃO MANUAL, 2 DEMÃOS, INCLUSO PRIMER EPÓXI (M2) |  |  | un | 1 | 42.19 | 42.19
Composição Auxiliar | 88310 | Próprio | PINTOR COM ENCARGOS COMPLEMENTARES | SEDI - SERVIÇOS DIVERSOS |  | H | 0.275 | 25.04 | 6.88
Composição Auxiliar | 88316 | Próprio | SERVENTE COM ENCARGOS COMPLEMENTARES | SEDI - SERVIÇOS DIVERSOS |  | H | 0.115 | 19.14 | 2.2
Insumo | 00012815 | Próprio | FITA CREPE ROLO DE *25* MM X 50 M | Material |  | UN | 0.01 | 6.57 | 0.06
Insumo | 00007304 | Próprio | TINTA EPOXI BASE AGUA PREMIUM, BRANCA | Material |  | L | 0.322 | 49.29 | 15.87
Insumo | 00005330 | Próprio | DILUENTE EPOXI | Material |  | L | 0.064 | 34.79 | 2.22
Insumo | 00044072 | Próprio | PRIMER EPOXI / EPOXIDICO | Material |  | L | 0.2016 | 74.21 | 14.96
|  |  |  | MO sem LS => | 3.3 | LS => | 3.77 | MO com LS => | 7.07
|  |  |  | Valor do BDI => | 10.54 |  | Valor com BDI => |  | 52.73
11.4.6 | Código | Banco | Descrição | Tipo |  | Und | Quant. | Valor Unit | Total
Composição | FNDE 411 | Próprio | PINTURA DE PISO COM TINTA EPÓXI, COR VERDE, APLICAÇÃO MANUAL, 2 DEMÃOS, INCLUSO PRIMER EPÓXI (M2) |  |  | un | 1 | 42.19 | 42.19
Composição Auxiliar | 88316 | Próprio | SERVENTE COM ENCARGOS COMPLEMENTARES | SEDI - SERVIÇOS DIVERSOS |  | H | 0.115 | 19.14 | 2.2
Composição Auxiliar | 88310 | Próprio | PINTOR COM ENCARGOS COMPLEMENTARES | SEDI - SERVIÇOS DIVERSOS |  | H | 0.275 | 25.04 | 6.88
Insumo | 00044072 | Próprio | PRIMER EPOXI / EPOXIDICO | Material |  | L | 0.2016 | 74.21 | 14.96
Insumo | 00005330 | Próprio | DILUENTE EPOXI | Material |  | L | 0.064 | 34.79 | 2.22
Insumo | 00007304 | Próprio | TINTA EPOXI BASE AGUA PREMIUM, BRANCA | Material |  | L | 0.322 | 49.29 | 15.87
Insumo | 00012815 | Próprio | FITA CREPE ROLO DE *25* MM X 50 M | Material |  | UN | 0.01 | 6.57 | 0.06
|  |  |  | MO sem LS => | 3.3 | LS => | 3.77 | MO com LS => | 7.07
|  |  |  | Valor do BDI => | 10.54 |  | Valor com BDI => |  | 52.73
11.4.7 | Código | Banco | Descrição | Tipo |  | Und | Quant. | Valor Unit | Total
Composição | FNDE 412 | Próprio | PINTURA DE PISO COM TINTA EPÓXI, COR VERMELHO, APLICAÇÃO MANUAL, 2 DEMÃOS, INCLUSO PRIMER EPÓXI (M2) |  |  | un | 1 | 42.19 | 42.19
Composição Auxiliar | 88316 | Próprio | SERVENTE COM ENCARGOS COMPLEMENTARES | SEDI - SERVIÇOS DIVERSOS |  | H | 0.115 | 19.14 | 2.2
Composição Auxiliar | 88310 | Próprio | PINTOR COM ENCARGOS COMPLEMENTARES | SEDI - SERVIÇOS DIVERSOS |  | H | 0.275 | 25.04 | 6.88
Insumo | 00044072 | Próprio | PRIMER EPOXI / EPOXIDICO | Material |  | L | 0.2016 | 74.21 | 14.96
Insumo | 00005330 | Próprio | DILUENTE EPOXI | Material |  | L | 0.064 | 34.79 | 2.22
Insumo | 00007304 | Próprio | TINTA EPOXI BASE AGUA PREMIUM, BRANCA | Material |  | L | 0.322 | 49.29 | 15.87
Insumo | 00012815 | Próprio | FITA CREPE ROLO DE *25* MM X 50 M | Material |  | UN | 0.01 | 6.57 | 0.06
|  |  |  | MO sem LS => | 3.3 | LS => | 3.77 | MO com LS => | 7.07
|  |  |  | Valor do BDI => | 10.54 |  | Valor com BDI => |  | 52.73
12.1.1 | Código | Banco | Descrição | Tipo |  | Und | Quant. | Valor Unit | Total
Composição | 89356 | Próprio | TUBO, PVC, SOLDÁVEL, DE 25MM, INSTALADO EM RAMAL OU SUB-RAMAL DE ÁGUA - FORNECIMENTO E INSTALAÇÃO. AF_06/2022 | INHI - INSTALAÇÕES HIDROS SANITÁRIAS |  | M | 1 | 19.71 | 19.71
Composição Auxiliar | 88267 | Próprio | ENCANADOR OU BOMBEIRO HIDRÁULICO COM ENCARGOS COMPLEMENTARES | SEDI - SERVIÇOS DIVERSOS |  | H | 0.38 | 23.17 | 8.8
Composição Auxiliar | 88248 | Próprio | AUXILIAR DE ENCANADOR OU BOMBEIRO HIDRÁULICO COM ENCARGOS COMPLEMENTARES | SEDI - SERVIÇOS DIVERSOS |  | H | 0.38 | 19.49 | 7.4
Insumo | 00038383 | Próprio | LIXA D'AGUA EM FOLHA, COR PRETA, GRAO 100 | Material |  | UN | 0.0886 | 1.6 | 0.14
Insumo | 00009868 | Próprio | TUBO PVC, SOLDAVEL, DE 25 MM, AGUA FRIA (NBR-5648) | Material |  | M | 1.0493 | 3.22 | 3.37
|  |  |  | MO sem LS => | 6.28 | LS => | 7.14 | MO com LS => | 13.42
|  |  |  | Valor do BDI => | 4.92 |  | Valor com BDI => |  | 24.63
12.1.2 | Código | Banco | Descrição | Tipo |  | Und | Quant. | Valor Unit | Total
Composição | 103978 | Próprio | TUBO, PVC, SOLDÁVEL, DE 40MM, INSTALADO EM RAMAL DE DISTRIBUIÇÃO DE ÁGUA - FORNECIMENTO E INSTALAÇÃO. AF_06/2022 | INHI - INSTALAÇÕES HIDROS SANITÁRIAS |  | M | 1 | 21.03 | 21.03
Composição Auxiliar | 88248 | Próprio | AUXILIAR DE ENCANADOR OU BOMBEIRO HIDRÁULICO COM ENCARGOS COMPLEMENTARES | SEDI - SERVIÇOS DIVERSOS |  | H | 0.224 | 19.49 | 4.36
Composição Auxiliar | 88267 | Próprio | ENCANADOR OU BOMBEIRO HIDRÁULICO COM ENCARGOS COMPLEMENTARES | SEDI - SERVIÇOS DIVERSOS |  | H | 0.224 | 23.17 | 5.19
Insumo | 00038383 | Próprio | LIXA D'AGUA EM FOLHA, COR PRETA, GRAO 100 | Material |  | UN | 0.0261 | 1.6 | 0.04
Insumo | 00009874 | Próprio | TUBO PVC, SOLDAVEL, DE 40 MM, AGUA FRIA (NBR-5648) | Material |  | M | 1.0493 | 10.91 | 11.44
|  |  |  | MO sem LS => | 3.7 | LS => | 4.21 | MO com LS => | 7.91
|  |  |  | Valor do BDI => | 5.25 |  | Valor com BDI => |  | 26.28
12.1.3 | Código | Banco | Descrição | Tipo |  | Und | Quant. | Valor Unit | Total
Composição | 103979 | Próprio | TUBO, PVC, SOLDÁVEL, DE 50MM, INSTALADO EM RAMAL DE DISTRIBUIÇÃO DE ÁGUA - FORNECIMENTO E INSTALAÇÃO. AF_06/2022 | INHI - INSTALAÇÕES HIDROS SANITÁRIAS |  | M | 1 | 24.01 | 24.01
Composição Auxiliar | 88267 | Próprio | ENCANADOR OU BOMBEIRO HIDRÁULICO COM ENCARGOS COMPLEMENTARES | SEDI - SERVIÇOS DIVERSOS |  | H | 0.2677 | 23.17 | 6.2
Composição Auxiliar | 88248 | Próprio | AUXILIAR DE ENCANADOR OU BOMBEIRO HIDRÁULICO COM ENCARGOS COMPLEMENTARES | SEDI - SERVIÇOS DIVERSOS |  | H | 0.2677 | 19.49 | 5.21
Insumo | 00009875 | Próprio | TUBO PVC, SOLDAVEL, DE 50 MM, AGUA FRIA (NBR-5648) | Material |  | M | 1.0493 | 11.97 | 12.56
Insumo | 00038383 | Próprio | LIXA D'AGUA EM FOLHA, COR PRETA, GRAO 100 | Material |  | UN | 0.0312 | 1.6 | 0.04
|  |  |  | MO sem LS => | 4.42 | LS => | 5.04 | MO com LS => | 9.46
|  |  |  | Valor do BDI => | 6 |  | Valor com BDI => |  | 30.01
12.1.4 | Código | Banco | Descrição | Tipo |  | Und | Quant. | Valor Unit | Total
Composição | 89450 | Próprio | TUBO, PVC, SOLDÁVEL, DE 60MM, INSTALADO EM PRUMADA DE ÁGUA - FORNECIMENTO E INSTALAÇÃO. AF_06/2022 | INHI - INSTALAÇÕES HIDROS SANITÁRIAS |  | M | 1 | 22.36 | 22.36
Composição Auxiliar | 88248 | Próprio | AUXILIAR DE ENCANADOR OU BOMBEIRO HIDRÁULICO COM ENCARGOS COMPLEMENTARES | SEDI - SERVIÇOS DIVERSOS |  | H | 0.04 | 19.49 | 0.77
Composição Auxiliar | 88267 | Próprio | ENCANADOR OU BOMBEIRO HIDRÁULICO COM ENCARGOS COMPLEMENTARES | SEDI - SERVIÇOS DIVERSOS |  | H | 0.04 | 23.17 | 0.92
Insumo | 00038383 | Próprio | LIXA D'AGUA EM FOLHA, COR PRETA, GRAO 100 | Material |  | UN | 0.0093 | 1.6 | 0.01
Insumo | 00009873 | Próprio | TUBO PVC, SOLDAVEL, DE 60 MM, AGUA FRIA (NBR-5648) | Material |  | M | 1.0493 | 19.69 | 20.66
|  |  |  | MO sem LS => | 0.66 | LS => | 0.75 | MO com LS => | 1.41
|  |  |  | Valor do BDI => | 5.59 |  | Valor com BDI => |  | 27.95
12.1.5 | Código | Banco | Descrição | Tipo |  | Und | Quant. | Valor Unit | Total
Composição | 89452 | Próprio | TUBO, PVC, SOLDÁVEL, DE 85MM, INSTALADO EM PRUMADA DE ÁGUA - FORNECIMENTO E INSTALAÇÃO. AF_06/2022 | INHI - INSTALAÇÕES HIDROS SANITÁRIAS |  | M | 1 | 50 | 50
Composição Auxiliar | 88267 | Próprio | ENCANADOR OU BOMBEIRO HIDRÁULICO COM ENCARGOS COMPLEMENTARES | SEDI - SERVIÇOS DIVERSOS |  | H | 0.0553 | 23.17 | 1.28
Composição Auxiliar | 88248 | Próprio | AUXILIAR DE ENCANADOR OU BOMBEIRO HIDRÁULICO COM ENCARGOS COMPLEMENTARES | SEDI - SERVIÇOS DIVERSOS |  | H | 0.0553 | 19.49 | 1.07
Insumo | 00009872 | Próprio | TUBO PVC, SOLDAVEL, DE 85 MM, AGUA FRIA (NBR-5648) | Material |  | M | 1.0493 | 45.4 | 47.63
Insumo | 00038383 | Próprio | LIXA D'AGUA EM FOLHA, COR PRETA, GRAO 100 | Material |  | UN | 0.0129 | 1.6 | 0.02
|  |  |  | MO sem LS => | 0.9 | LS => | 1.04 | MO com LS => | 1.94
|  |  |  | Valor do BDI => | 12.5 |  | Valor com BDI => |  | 62.5
12.1.6 | Código | Banco | Descrição | Tipo |  | Und | Quant. | Valor Unit | Total
Composição | FNDE 119 | Próprio | TUBO DE DESCARGA, TIPO BENGALA, PARA LIGACAO CAIXA DE DESCARGA - EMBUTIR, PVC, 40 MM X 150 CM (UN) |  |  | un | 1 | 26.54 | 26.54
Composição Auxiliar | 88267 | Próprio | ENCANADOR OU BOMBEIRO HIDRÁULICO COM ENCARGOS COMPLEMENTARES | SEDI - SERVIÇOS DIVERSOS |  | H | 0.293 | 23.17 | 6.78
Composição Auxiliar | 88248 | Próprio | AUXILIAR DE ENCANADOR OU BOMBEIRO HIDRÁULICO COM ENCARGOS COMPLEMENTARES | SEDI - SERVIÇOS DIVERSOS |  | H | 0.293 | 19.49 | 5.71
Insumo | 00012613 | Próprio | TUBO DE DESCARGA, TIPO BENGALA, PARA LIGACAO CAIXA DE DESCARGA - EMBUTIR, PVC, 40 MM X 150 CM | Material |  | UN | 1 | 14.05 | 14.05
|  |  |  | MO sem LS => | 4.84 | LS => | 5.51 | MO com LS => | 10.35
|  |  |  | Valor do BDI => | 6.63 |  | Valor com BDI => |  | 33.17
12.1.7 | Código | Banco | Descrição | Tipo |  | Und | Quant. | Valor Unit | Total
Composição | 89429 | Próprio | ADAPTADOR CURTO COM BOLSA E ROSCA PARA REGISTRO, PVC, SOLDÁVEL, DN 25MM X 3/4 , INSTALADO EM RAMAL DE DISTRIBUIÇÃO DE ÁGUA - FORNECIMENTO E INSTALAÇÃO. AF_06/2022 | INHI - INSTALAÇÕES HIDROS SANITÁRIAS |  | UN | 1 | 4.86 | 4.86
Composição Auxiliar | 88248 | Próprio | AUXILIAR DE ENCANADOR OU BOMBEIRO HIDRÁULICO COM ENCARGOS COMPLEMENTARES | SEDI - SERVIÇOS DIVERSOS |  | H | 0.0844 | 19.49 | 1.64
Composição Auxiliar | 88267 | Próprio | ENCANADOR OU BOMBEIRO HIDRÁULICO COM ENCARGOS COMPLEMENTARES | SEDI - SERVIÇOS DIVERSOS |  | H | 0.0844 | 23.17 | 1.95
Insumo | 00020083 | Próprio | SOLUCAO PREPARADORA / LIMPADORA PARA PVC, FRASCO COM 1000 CM3 | Material |  | UN | 0.007 | 44.29 | 0.31
Insumo | 00038383 | Próprio | LIXA D'AGUA EM FOLHA, COR PRETA, GRAO 100 | Material |  | UN | 0.0281 | 1.6 | 0.04
Insumo | 00000065 | Próprio | ADAPTADOR PVC SOLDAVEL CURTO COM BOLSA E ROSCA, 25 MM X 3/4", PARA AGUA FRIA | Material |  | UN | 1 | 0.69 | 0.69
Insumo | 00000122 | Próprio | ADESIVO PLASTICO PARA PVC, FRASCO COM *850* GR | Material |  | UN | 0.0059 | 39.09 | 0.23
|  |  |  | MO sem LS => | 1.39 | LS => | 1.58 | MO com LS => | 2.97
|  |  |  | Valor do BDI => | 1.21 |  | Valor com BDI => |  | 6.07
12.1.8 | Código | Banco | Descrição | Tipo |  | Und | Quant. | Valor Unit | Total
Composição | 94660 | Próprio | ADAPTADOR CURTO COM BOLSA E ROSCA PARA REGISTRO, PVC, SOLDÁVEL, DN 40 MM X 1 1/4", INSTALADO EM RESERVAÇÃO PREDIAL DE ÁGUA - FORNECIMENTO E INSTALAÇÃO. AF_04/2024 | INHI - INSTALAÇÕES HIDROS SANITÁRIAS |  | UN | 1 | 6.3 | 6.3
Composição Auxiliar | 88267 | Próprio | ENCANADOR OU BOMBEIRO HIDRÁULICO COM ENCARGOS COMPLEMENTARES | SEDI - SERVIÇOS DIVERSOS |  | H | 0.067 | 23.17 | 1.55
Composição Auxiliar | 88248 | Próprio | AUXILIAR DE ENCANADOR OU BOMBEIRO HIDRÁULICO COM ENCARGOS COMPLEMENTARES | SEDI - SERVIÇOS DIVERSOS |  | H | 0.067 | 19.49 | 1.3
Insumo | 00000109 | Próprio | ADAPTADOR PVC SOLDAVEL CURTO COM BOLSA E ROSCA, 40 MM X 1 1/4", PARA AGUA FRIA | Material |  | UN | 1 | 2.87 | 2.87
Insumo | 00020083 | Próprio | SOLUCAO PREPARADORA / LIMPADORA PARA PVC, FRASCO COM 1000 CM3 | Material |  | UN | 0.007 | 44.29 | 0.31
Insumo | 00038383 | Próprio | LIXA D'AGUA EM FOLHA, COR PRETA, GRAO 100 | Material |  | UN | 0.0056 | 1.6 | 0
Insumo | 00003148 | Próprio | FITA VEDA ROSCA, EM PTFE, ROLO DE 18 MM X 50 M (L X C) | Material |  | UN | 0.0084 | 5.76 | 0.04
Insumo | 00000122 | Próprio | ADESIVO PLASTICO PARA PVC, FRASCO COM *850* GR | Material |  | UN | 0.0059 | 39.09 | 0.23
|  |  |  | MO sem LS => | 1.1 | LS => | 1.26 | MO com LS => | 2.36
|  |  |  | Valor do BDI => | 1.57 |  | Valor com BDI => |  | 7.87
12.1.9 | Código | Banco | Descrição | Tipo |  | Und | Quant. | Valor Unit | Total
Composição | 104001 | Próprio | ADAPTADOR CURTO COM BOLSA E ROSCA PARA REGISTRO, PVC, SOLDÁVEL, DN 50MM X 1.1/2", INSTALADO EM RAMAL DE DISTRIBUIÇÃO DE ÁGUA - FORNECIMENTO E INSTALAÇÃO. AF_06/2022 | INHI - INSTALAÇÕES HIDROS SANITÁRIAS |  | UN | 1 | 10.59 | 10.59
Composição Auxiliar | 88267 | Próprio | ENCANADOR OU BOMBEIRO HIDRÁULICO COM ENCARGOS COMPLEMENTARES | SEDI - SERVIÇOS DIVERSOS |  | H | 0.1343 | 23.17 | 3.11
Composição Auxiliar | 88248 | Próprio | AUXILIAR DE ENCANADOR OU BOMBEIRO HIDRÁULICO COM ENCARGOS COMPLEMENTARES | SEDI - SERVIÇOS DIVERSOS |  | H | 0.1343 | 19.49 | 2.61
Insumo | 00038383 | Próprio | LIXA D'AGUA EM FOLHA, COR PRETA, GRAO 100 | Material |  | UN | 0.0469 | 1.6 | 0.07
Insumo | 00000112 | Próprio | ADAPTADOR PVC SOLDAVEL CURTO COM BOLSA E ROSCA, 50 MM X1 1/2", PARA AGUA FRIA | Material |  | UN | 1 | 3.46 | 3.46
Insumo | 00020083 | Próprio | SOLUCAO PREPARADORA / LIMPADORA PARA PVC, FRASCO COM 1000 CM3 | Material |  | UN | 0.018 | 44.29 | 0.79
Insumo | 00000122 | Próprio | ADESIVO PLASTICO PARA PVC, FRASCO COM *850* GR | Material |  | UN | 0.0141 | 39.09 | 0.55
|  |  |  | MO sem LS => | 2.21 | LS => | 2.53 | MO com LS => | 4.74
|  |  |  | Valor do BDI => | 2.64 |  | Valor com BDI => |  | 13.23
12.1.10 | Código | Banco | Descrição | Tipo |  | Und | Quant. | Valor Unit | Total
Composição | 89616 | Próprio | ADAPTADOR CURTO COM BOLSA E ROSCA PARA REGISTRO, PVC, SOLDÁVEL, DN 85MM X 3 , INSTALADO EM PRUMADA DE ÁGUA - FORNECIMENTO E INSTALAÇÃO. AF_06/2022 | INHI - INSTALAÇÕES HIDROS SANITÁRIAS |  | UN | 1 | 29.99 | 29.99
Composição Auxiliar | 88267 | Próprio | ENCANADOR OU BOMBEIRO HIDRÁULICO COM ENCARGOS COMPLEMENTARES | SEDI - SERVIÇOS DIVERSOS |  | H | 0.13 | 23.17 | 3.01
Composição Auxiliar | 88248 | Próprio | AUXILIAR DE ENCANADOR OU BOMBEIRO HIDRÁULICO COM ENCARGOS COMPLEMENTARES | SEDI - SERVIÇOS DIVERSOS |  | H | 0.13 | 19.49 | 2.53
Insumo | 00000102 | Próprio | ADAPTADOR PVC SOLDAVEL CURTO COM BOLSA E ROSCA, 85 MM X 3", PARA AGUA FRIA | Material |  | UN | 1 | 20.79 | 20.79
Insumo | 00000122 | Próprio | ADESIVO PLASTICO PARA PVC, FRASCO COM *850* GR | Material |  | UN | 0.0306 | 39.09 | 1.19
Insumo | 00020083 | Próprio | SOLUCAO PREPARADORA / LIMPADORA PARA PVC, FRASCO COM 1000 CM3 | Material |  | UN | 0.055 | 44.29 | 2.43
Insumo | 00038383 | Próprio | LIXA D'AGUA EM FOLHA, COR PRETA, GRAO 100 | Material |  | UN | 0.0291 | 1.6 | 0.04
|  |  |  | MO sem LS => | 2.14 | LS => | 2.44 | MO com LS => | 4.58
|  |  |  | Valor do BDI => | 7.49 |  | Valor com BDI => |  | 37.48
12.1.11 | Código | Banco | Descrição | Tipo |  | Und | Quant. | Valor Unit | Total
Composição | 103959 | Próprio | BUCHA DE REDUÇÃO, CURTA, PVC, SOLDÁVEL, DN 60 X 50 MM, INSTALADO EM PRUMADA DE ÁGUA - FORNECIMENTO E INSTALAÇÃO. AF_06/2022 | INHI - INSTALAÇÕES HIDROS SANITÁRIAS |  | UN | 1 | 11.13 | 11.13
Composição Auxiliar | 88248 | Próprio | AUXILIAR DE ENCANADOR OU BOMBEIRO HIDRÁULICO COM ENCARGOS COMPLEMENTARES | SEDI - SERVIÇOS DIVERSOS |  | H | 0.0924 | 19.49 | 1.8
Composição Auxiliar | 88267 | Próprio | ENCANADOR OU BOMBEIRO HIDRÁULICO COM ENCARGOS COMPLEMENTARES | SEDI - SERVIÇOS DIVERSOS |  | H | 0.0924 | 23.17 | 2.14
Insumo | 00020083 | Próprio | SOLUCAO PREPARADORA / LIMPADORA PARA PVC, FRASCO COM 1000 CM3 | Material |  | UN | 0.026 | 44.29 | 1.15
Insumo | 00000122 | Próprio | ADESIVO PLASTICO PARA PVC, FRASCO COM *850* GR | Material |  | UN | 0.0188 | 39.09 | 0.73
Insumo | 00000818 | Próprio | BUCHA DE REDUCAO DE PVC, SOLDAVEL, CURTA, COM 60 X 50 MM, PARA AGUA FRIA PREDIAL | Material |  | UN | 1 | 5.28 | 5.28
Insumo | 00038383 | Próprio | LIXA D'AGUA EM FOLHA, COR PRETA, GRAO 100 | Material |  | UN | 0.0206 | 1.6 | 0.03
|  |  |  | MO sem LS => | 1.52 | LS => | 1.74 | MO com LS => | 3.26
|  |  |  | Valor do BDI => | 2.78 |  | Valor com BDI => |  | 13.91
12.1.12 | Código | Banco | Descrição | Tipo |  | Und | Quant. | Valor Unit | Total
Composição | 103968 | Próprio | BUCHA DE REDUÇÃO, LONGA, PVC, SOLDÁVEL, DN 60 X 25 MM, INSTALADO EM PRUMADA DE ÁGUA - FORNECIMENTO E INSTALAÇÃO. AF_06/2022 | INHI - INSTALAÇÕES HIDROS SANITÁRIAS |  | UN | 1 | 12.43 | 12.43
Composição Auxiliar | 88267 | Próprio | ENCANADOR OU BOMBEIRO HIDRÁULICO COM ENCARGOS COMPLEMENTARES | SEDI - SERVIÇOS DIVERSOS |  | H | 0.0735 | 23.17 | 1.7
Composição Auxiliar | 88248 | Próprio | AUXILIAR DE ENCANADOR OU BOMBEIRO HIDRÁULICO COM ENCARGOS COMPLEMENTARES | SEDI - SERVIÇOS DIVERSOS |  | H | 0.0735 | 19.49 | 1.43
Insumo | 00000122 | Próprio | ADESIVO PLASTICO PARA PVC, FRASCO COM *850* GR | Material |  | UN | 0.0141 | 39.09 | 0.55
Insumo | 00038383 | Próprio | LIXA D'AGUA EM FOLHA, COR PRETA, GRAO 100 | Material |  | UN | 0.0165 | 1.6 | 0.02
Insumo | 00000816 | Próprio | BUCHA DE REDUCAO DE PVC, SOLDAVEL, LONGA, COM 60 X 25 MM, PARA AGUA FRIA PREDIAL | Material |  | UN | 1 | 7.89 | 7.89
Insumo | 00020083 | Próprio | SOLUCAO PREPARADORA / LIMPADORA PARA PVC, FRASCO COM 1000 CM3 | Material |  | UN | 0.019 | 44.29 | 0.84
|  |  |  | MO sem LS => | 1.21 | LS => | 1.38 | MO com LS => | 2.59
|  |  |  | Valor do BDI => | 3.1 |  | Valor com BDI => |  | 15.53
12.1.13 | Código | Banco | Descrição | Tipo |  | Und | Quant. | Valor Unit | Total
Composição | FNDE 413 | Próprio | BUCHA DE REDUÇÃO, LONGA, PVC, SOLDÁVEL, DN 85 X 60 MM, INSTALADO EM PRUMADA DE ÁGUA - FORNECIMENTO E INSTALAÇÃO (UN) |  |  | un | 1 | 21.47 | 21.47
Composição Auxiliar | 88267 | Próprio | ENCANADOR OU BOMBEIRO HIDRÁULICO COM ENCARGOS COMPLEMENTARES | SEDI - SERVIÇOS DIVERSOS |  | H | 0.1035 | 23.17 | 2.39
Composição Auxiliar | 88248 | Próprio | AUXILIAR DE ENCANADOR OU BOMBEIRO HIDRÁULICO COM ENCARGOS COMPLEMENTARES | SEDI - SERVIÇOS DIVERSOS |  | H | 0.1035 | 19.49 | 2.01
Insumo | 00000122 | Próprio | ADESIVO PLASTICO PARA PVC, FRASCO COM *850* GR | Material |  | UN | 0.0212 | 39.09 | 0.82
Insumo | 00020083 | Próprio | SOLUCAO PREPARADORA / LIMPADORA PARA PVC, FRASCO COM 1000 CM3 | Material |  | UN | 0.036 | 44.29 | 1.59
Insumo | 00000821 | Próprio | BUCHA DE REDUCAO DE PVC, SOLDAVEL, LONGA, COM 75 X 50 MM, PARA AGUA FRIA PREDIAL | Material |  | UN | 1 | 14.63 | 14.63
Insumo | 00038383 | Próprio | LIXA D'AGUA EM FOLHA, COR PRETA, GRAO 100 | Material |  | UN | 0.0233 | 1.6 | 0.03
|  |  |  | MO sem LS => | 1.7 | LS => | 1.95 | MO com LS => | 3.65
|  |  |  | Valor do BDI => | 5.36 |  | Valor com BDI => |  | 26.83
12.1.14 | Código | Banco | Descrição | Tipo |  | Und | Quant. | Valor Unit | Total
Composição | 104034 | Próprio | COLAR DE TOMADA, PVC, COM TRAVAS, DE 110 MM X 1/2" OU 110 MM X 3/4", PARA LIGAÇÃO PREDIAL DE ÁGUA. AF_06/2022 | LIPR - LIGAÇÕES PREDIAIS ÁGUA/ESGOTO/ENERGIA/TELEFONE |  | UN | 1 | 23.08 | 23.08
Composição Auxiliar | 88246 | Próprio | ASSENTADOR DE TUBOS COM ENCARGOS COMPLEMENTARES | SEDI - SERVIÇOS DIVERSOS |  | H | 0.3221 | 15.35 | 4.94
Composição Auxiliar | 88316 | Próprio | SERVENTE COM ENCARGOS COMPLEMENTARES | SEDI - SERVIÇOS DIVERSOS |  | H | 0.1031 | 19.14 | 1.97
Insumo | 00001427 | Próprio | COLAR TOMADA PVC, COM TRAVAS, SAIDA COM ROSCA, DE 110 MM X 1/2" OU 110 MM X 3/4", PARA LIGACAO PREDIAL DE AGUA | Material |  | UN | 1 | 16.17 | 16.17
|  |  |  | MO sem LS => | 2.55 | LS => | 2.9 | MO com LS => | 5.45
|  |  |  | Valor do BDI => | 5.77 |  | Valor com BDI => |  | 28.85
12.1.15 | Código | Banco | Descrição | Tipo |  | Und | Quant. | Valor Unit | Total
Composição | 103986 | Próprio | CURVA 90 GRAUS, PVC, SOLDÁVEL, DN 50MM, INSTALADO EM RAMAL DE DISTRIBUIÇÃO DE ÁGUA - FORNECIMENTO E INSTALAÇÃO. AF_06/2022 | INHI - INSTALAÇÕES HIDROS SANITÁRIAS |  | UN | 1 | 21.59 | 21.59
Composição Auxiliar | 88248 | Próprio | AUXILIAR DE ENCANADOR OU BOMBEIRO HIDRÁULICO COM ENCARGOS COMPLEMENTARES | SEDI - SERVIÇOS DIVERSOS |  | H | 0.2294 | 19.49 | 4.47
Composição Auxiliar | 88267 | Próprio | ENCANADOR OU BOMBEIRO HIDRÁULICO COM ENCARGOS COMPLEMENTARES | SEDI - SERVIÇOS DIVERSOS |  | H | 0.2294 | 23.17 | 5.31
Insumo | 00020083 | Próprio | SOLUCAO PREPARADORA / LIMPADORA PARA PVC, FRASCO COM 1000 CM3 | Material |  | UN | 0.022 | 44.29 | 0.97
Insumo | 00038383 | Próprio | LIXA D'AGUA EM FOLHA, COR PRETA, GRAO 100 | Material |  | UN | 0.051 | 1.6 | 0.08
Insumo | 00001959 | Próprio | CURVA DE PVC 90 GRAUS, SOLDAVEL, 50 MM, COR MARROM, PARA AGUA FRIA PREDIAL | Material |  | UN | 1 | 10.12 | 10.12
Insumo | 00000122 | Próprio | ADESIVO PLASTICO PARA PVC, FRASCO COM *850* GR | Material |  | UN | 0.0165 | 39.09 | 0.64
|  |  |  | MO sem LS => | 3.79 | LS => | 4.31 | MO com LS => | 8.1
|  |  |  | Valor do BDI => | 5.39 |  | Valor com BDI => |  | 26.98
12.1.16 | Código | Banco | Descrição | Tipo |  | Und | Quant. | Valor Unit | Total
Composição | 89408 | Próprio | JOELHO 90 GRAUS, PVC, SOLDÁVEL, DN 25MM, INSTALADO EM RAMAL DE DISTRIBUIÇÃO DE ÁGUA - FORNECIMENTO E INSTALAÇÃO. AF_06/2022 | INHI - INSTALAÇÕES HIDROS SANITÁRIAS |  | UN | 1 | 7 | 7
Composição Auxiliar | 88267 | Próprio | ENCANADOR OU BOMBEIRO HIDRÁULICO COM ENCARGOS COMPLEMENTARES | SEDI - SERVIÇOS DIVERSOS |  | H | 0.1359 | 23.17 | 3.14
Composição Auxiliar | 88248 | Próprio | AUXILIAR DE ENCANADOR OU BOMBEIRO HIDRÁULICO COM ENCARGOS COMPLEMENTARES | SEDI - SERVIÇOS DIVERSOS |  | H | 0.1359 | 19.49 | 2.64
Insumo | 00000122 | Próprio | ADESIVO PLASTICO PARA PVC, FRASCO COM *850* GR | Material |  | UN | 0.0071 | 39.09 | 0.27
Insumo | 00020083 | Próprio | SOLUCAO PREPARADORA / LIMPADORA PARA PVC, FRASCO COM 1000 CM3 | Material |  | UN | 0.008 | 44.29 | 0.35
Insumo | 00003529 | Próprio | JOELHO PVC, SOLDAVEL, 90 GRAUS, 25 MM, COR MARROM, PARA AGUA FRIA PREDIAL | Material |  | UN | 1 | 0.56 | 0.56
Insumo | 00038383 | Próprio | LIXA D'AGUA EM FOLHA, COR PRETA, GRAO 100 | Material |  | UN | 0.0302 | 1.6 | 0.04
|  |  |  | MO sem LS => | 2.24 | LS => | 2.56 | MO com LS => | 4.8
|  |  |  | Valor do BDI => | 1.75 |  | Valor com BDI => |  | 8.75
12.1.17 | Código | Banco | Descrição | Tipo |  | Und | Quant. | Valor Unit | Total
Composição | 103980 | Próprio | JOELHO 90 GRAUS, PVC, SOLDÁVEL, DN 40MM, INSTALADO EM RAMAL DE DISTRIBUIÇÃO DE ÁGUA - FORNECIMENTO E INSTALAÇÃO. AF_06/2022 | INHI - INSTALAÇÕES HIDROS SANITÁRIAS |  | UN | 1 | 13.89 | 13.89
Composição Auxiliar | 88248 | Próprio | AUXILIAR DE ENCANADOR OU BOMBEIRO HIDRÁULICO COM ENCARGOS COMPLEMENTARES | SEDI - SERVIÇOS DIVERSOS |  | H | 0.192 | 19.49 | 3.74
Composição Auxiliar | 88267 | Próprio | ENCANADOR OU BOMBEIRO HIDRÁULICO COM ENCARGOS COMPLEMENTARES | SEDI - SERVIÇOS DIVERSOS |  | H | 0.192 | 23.17 | 4.44
Insumo | 00038383 | Próprio | LIXA D'AGUA EM FOLHA, COR PRETA, GRAO 100 | Material |  | UN | 0.0427 | 1.6 | 0.06
Insumo | 00003535 | Próprio | JOELHO PVC, SOLDAVEL, 90 GRAUS, 40 MM, COR MARROM, PARA AGUA FRIA PREDIAL | Material |  | UN | 1 | 4.57 | 4.57
Insumo | 00020083 | Próprio | SOLUCAO PREPARADORA / LIMPADORA PARA PVC, FRASCO COM 1000 CM3 | Material |  | UN | 0.014 | 44.29 | 0.62
Insumo | 00000122 | Próprio | ADESIVO PLASTICO PARA PVC, FRASCO COM *850* GR | Material |  | UN | 0.0118 | 39.09 | 0.46
|  |  |  | MO sem LS => | 3.17 | LS => | 3.61 | MO com LS => | 6.78
|  |  |  | Valor do BDI => | 3.47 |  | Valor com BDI => |  | 17.36
12.1.18 | Código | Banco | Descrição | Tipo |  | Und | Quant. | Valor Unit | Total
Composição | 103984 | Próprio | JOELHO 90 GRAUS, PVC, SOLDÁVEL, DN 50MM, INSTALADO EM RAMAL DE DISTRIBUIÇÃO DE ÁGUA - FORNECIMENTO E INSTALAÇÃO. AF_06/2022 | INHI - INSTALAÇÕES HIDROS SANITÁRIAS |  | UN | 1 | 15.34 | 15.34
Composição Auxiliar | 88267 | Próprio | ENCANADOR OU BOMBEIRO HIDRÁULICO COM ENCARGOS COMPLEMENTARES | SEDI - SERVIÇOS DIVERSOS |  | H | 0.2294 | 23.17 | 5.31
Composição Auxiliar | 88248 | Próprio | AUXILIAR DE ENCANADOR OU BOMBEIRO HIDRÁULICO COM ENCARGOS COMPLEMENTARES | SEDI - SERVIÇOS DIVERSOS |  | H | 0.2294 | 19.49 | 4.47
Insumo | 00020083 | Próprio | SOLUCAO PREPARADORA / LIMPADORA PARA PVC, FRASCO COM 1000 CM3 | Material |  | UN | 0.022 | 44.29 | 0.97
Insumo | 00000122 | Próprio | ADESIVO PLASTICO PARA PVC, FRASCO COM *850* GR | Material |  | UN | 0.0165 | 39.09 | 0.64
Insumo | 00038383 | Próprio | LIXA D'AGUA EM FOLHA, COR PRETA, GRAO 100 | Material |  | UN | 0.051 | 1.6 | 0.08
Insumo | 00003540 | Próprio | JOELHO PVC, SOLDAVEL, 90 GRAUS, 50 MM, COR MARROM, PARA AGUA FRIA PREDIAL | Material |  | UN | 1 | 3.87 | 3.87
|  |  |  | MO sem LS => | 3.79 | LS => | 4.31 | MO com LS => | 8.1
|  |  |  | Valor do BDI => | 3.83 |  | Valor com BDI => |  | 19.17
12.1.19 | Código | Banco | Descrição | Tipo |  | Und | Quant. | Valor Unit | Total
Composição | 89505 | Próprio | JOELHO 90 GRAUS, PVC, SOLDÁVEL, DN 60MM, INSTALADO EM PRUMADA DE ÁGUA - FORNECIMENTO E INSTALAÇÃO. AF_06/2022 | INHI - INSTALAÇÕES HIDROS SANITÁRIAS |  | UN | 1 | 31.03 | 31.03
Composição Auxiliar | 88248 | Próprio | AUXILIAR DE ENCANADOR OU BOMBEIRO HIDRÁULICO COM ENCARGOS COMPLEMENTARES | SEDI - SERVIÇOS DIVERSOS |  | H | 0.1506 | 19.49 | 2.93
Composição Auxiliar | 88267 | Próprio | ENCANADOR OU BOMBEIRO HIDRÁULICO COM ENCARGOS COMPLEMENTARES | SEDI - SERVIÇOS DIVERSOS |  | H | 0.1506 | 23.17 | 3.48
Insumo | 00003539 | Próprio | JOELHO PVC, SOLDAVEL, 90 GRAUS, 60 MM, COR MARROM, PARA AGUA FRIA PREDIAL | Material |  | UN | 1 | 22.45 | 22.45
Insumo | 00020083 | Próprio | SOLUCAO PREPARADORA / LIMPADORA PARA PVC, FRASCO COM 1000 CM3 | Material |  | UN | 0.03 | 44.29 | 1.32
Insumo | 00000122 | Próprio | ADESIVO PLASTICO PARA PVC, FRASCO COM *850* GR | Material |  | UN | 0.0212 | 39.09 | 0.82
Insumo | 00038383 | Próprio | LIXA D'AGUA EM FOLHA, COR PRETA, GRAO 100 | Material |  | UN | 0.0222 | 1.6 | 0.03
|  |  |  | MO sem LS => | 2.48 | LS => | 2.83 | MO com LS => | 5.31
|  |  |  | Valor do BDI => | 7.75 |  | Valor com BDI => |  | 38.78
12.1.20 | Código | Banco | Descrição | Tipo |  | Und | Quant. | Valor Unit | Total
Composição | 89521 | Próprio | JOELHO 90 GRAUS, PVC, SOLDÁVEL, DN 85MM, INSTALADO EM PRUMADA DE ÁGUA - FORNECIMENTO E INSTALAÇÃO. AF_06/2022 | INHI - INSTALAÇÕES HIDROS SANITÁRIAS |  | UN | 1 | 92.04 | 92.04
Composição Auxiliar | 88267 | Próprio | ENCANADOR OU BOMBEIRO HIDRÁULICO COM ENCARGOS COMPLEMENTARES | SEDI - SERVIÇOS DIVERSOS |  | H | 0.2071 | 23.17 | 4.79
Composição Auxiliar | 88248 | Próprio | AUXILIAR DE ENCANADOR OU BOMBEIRO HIDRÁULICO COM ENCARGOS COMPLEMENTARES | SEDI - SERVIÇOS DIVERSOS |  | H | 0.2071 | 19.49 | 4.03
Insumo | 00000122 | Próprio | ADESIVO PLASTICO PARA PVC, FRASCO COM *850* GR | Material |  | UN | 0.0353 | 39.09 | 1.37
Insumo | 00003513 | Próprio | JOELHO PVC, SOLDAVEL, 90 GRAUS, 85 MM, COR MARROM, PARA AGUA FRIA PREDIAL | Material |  | UN | 1 | 79.16 | 79.16
Insumo | 00020083 | Próprio | SOLUCAO PREPARADORA / LIMPADORA PARA PVC, FRASCO COM 1000 CM3 | Material |  | UN | 0.06 | 44.29 | 2.65
Insumo | 00038383 | Próprio | LIXA D'AGUA EM FOLHA, COR PRETA, GRAO 100 | Material |  | UN | 0.0307 | 1.6 | 0.04
|  |  |  | MO sem LS => | 3.42 | LS => | 3.9 | MO com LS => | 7.32
|  |  |  | Valor do BDI => | 23.01 |  | Valor com BDI => |  | 115.05
12.1.21 | Código | Banco | Descrição | Tipo |  | Und | Quant. | Valor Unit | Total
Composição | FNDE 415 | Próprio | JOELHO 90 GRAUS, PVC, SOLDÁVEL, COM ROSCA, DN 25MM x 3/4 - FORNECIMENTO E INSTALAÇÃO. AF_06/2022 (UN) |  |  | un | 1 | 7 | 7
Composição Auxiliar | 88267 | Próprio | ENCANADOR OU BOMBEIRO HIDRÁULICO COM ENCARGOS COMPLEMENTARES | SEDI - SERVIÇOS DIVERSOS |  | H | 0.1359 | 23.17 | 3.14
Composição Auxiliar | 88248 | Próprio | AUXILIAR DE ENCANADOR OU BOMBEIRO HIDRÁULICO COM ENCARGOS COMPLEMENTARES | SEDI - SERVIÇOS DIVERSOS |  | H | 0.1359 | 19.49 | 2.64
Insumo | 00038383 | Próprio | LIXA D'AGUA EM FOLHA, COR PRETA, GRAO 100 | Material |  | UN | 0.0302 | 1.6 | 0.04
Insumo | 00000122 | Próprio | ADESIVO PLASTICO PARA PVC, FRASCO COM *850* GR | Material |  | UN | 0.0071 | 39.09 | 0.27
Insumo | 00020083 | Próprio | SOLUCAO PREPARADORA / LIMPADORA PARA PVC, FRASCO COM 1000 CM3 | Material |  | UN | 0.008 | 44.29 | 0.35
Insumo | 00003529 | Próprio | JOELHO PVC, SOLDAVEL, 90 GRAUS, 25 MM, COR MARROM, PARA AGUA FRIA PREDIAL | Material |  | UN | 1 | 0.56 | 0.56
|  |  |  | MO sem LS => | 2.24 | LS => | 2.56 | MO com LS => | 4.8
|  |  |  | Valor do BDI => | 1.75 |  | Valor com BDI => |  | 8.75
12.1.22 | Código | Banco | Descrição | Tipo |  | Und | Quant. | Valor Unit | Total
Composição | 89409 | Próprio | JOELHO 45 GRAUS, PVC, SOLDÁVEL, DN 25MM, INSTALADO EM RAMAL DE DISTRIBUIÇÃO DE ÁGUA - FORNECIMENTO E INSTALAÇÃO. AF_06/2022 | INHI - INSTALAÇÕES HIDROS SANITÁRIAS |  | UN | 1 | 7.6 | 7.6
Composição Auxiliar | 88267 | Próprio | ENCANADOR OU BOMBEIRO HIDRÁULICO COM ENCARGOS COMPLEMENTARES | SEDI - SERVIÇOS DIVERSOS |  | H | 0.1359 | 23.17 | 3.14
Composição Auxiliar | 88248 | Próprio | AUXILIAR DE ENCANADOR OU BOMBEIRO HIDRÁULICO COM ENCARGOS COMPLEMENTARES | SEDI - SERVIÇOS DIVERSOS |  | H | 0.1359 | 19.49 | 2.64
Insumo | 00020083 | Próprio | SOLUCAO PREPARADORA / LIMPADORA PARA PVC, FRASCO COM 1000 CM3 | Material |  | UN | 0.008 | 44.29 | 0.35
Insumo | 00003500 | Próprio | JOELHO, PVC SOLDAVEL, 45 GRAUS, 25 MM, COR MARROM, PARA AGUA FRIA PREDIAL | Material |  | UN | 1 | 1.16 | 1.16
Insumo | 00038383 | Próprio | LIXA D'AGUA EM FOLHA, COR PRETA, GRAO 100 | Material |  | UN | 0.0302 | 1.6 | 0.04
Insumo | 00000122 | Próprio | ADESIVO PLASTICO PARA PVC, FRASCO COM *850* GR | Material |  | UN | 0.0071 | 39.09 | 0.27
|  |  |  | MO sem LS => | 2.24 | LS => | 2.56 | MO com LS => | 4.8
|  |  |  | Valor do BDI => | 1.9 |  | Valor com BDI => |  | 9.5
12.1.23 | Código | Banco | Descrição | Tipo |  | Und | Quant. | Valor Unit | Total
Composição | 103981 | Próprio | JOELHO 45 GRAUS, PVC, SOLDÁVEL, DN 40MM, INSTALADO EM RAMAL DE DISTRIBUIÇÃO DE ÁGUA - FORNECIMENTO E INSTALAÇÃO. AF_06/2022 | INHI - INSTALAÇÕES HIDROS SANITÁRIAS |  | UN | 1 | 13.94 | 13.94
Composição Auxiliar | 88267 | Próprio | ENCANADOR OU BOMBEIRO HIDRÁULICO COM ENCARGOS COMPLEMENTARES | SEDI - SERVIÇOS DIVERSOS |  | H | 0.192 | 23.17 | 4.44
Composição Auxiliar | 88248 | Próprio | AUXILIAR DE ENCANADOR OU BOMBEIRO HIDRÁULICO COM ENCARGOS COMPLEMENTARES | SEDI - SERVIÇOS DIVERSOS |  | H | 0.192 | 19.49 | 3.74
Insumo | 00020083 | Próprio | SOLUCAO PREPARADORA / LIMPADORA PARA PVC, FRASCO COM 1000 CM3 | Material |  | UN | 0.014 | 44.29 | 0.62
Insumo | 00003502 | Próprio | JOELHO, PVC SOLDAVEL, 45 GRAUS, 40 MM, COR MARROM, PARA AGUA FRIA PREDIAL | Material |  | UN | 1 | 4.62 | 4.62
Insumo | 00000122 | Próprio | ADESIVO PLASTICO PARA PVC, FRASCO COM *850* GR | Material |  | UN | 0.0118 | 39.09 | 0.46
Insumo | 00038383 | Próprio | LIXA D'AGUA EM FOLHA, COR PRETA, GRAO 100 | Material |  | UN | 0.0427 | 1.6 | 0.06
|  |  |  | MO sem LS => | 3.17 | LS => | 3.61 | MO com LS => | 6.78
|  |  |  | Valor do BDI => | 3.48 |  | Valor com BDI => |  | 17.42
12.1.24 | Código | Banco | Descrição | Tipo |  | Und | Quant. | Valor Unit | Total
Composição | 89366 | Próprio | JOELHO 90 GRAUS COM BUCHA DE LATÃO, PVC, SOLDÁVEL, DN 25MM, X 3/4 INSTALADO EM RAMAL OU SUB-RAMAL DE ÁGUA - FORNECIMENTO E INSTALAÇÃO. AF_06/2022 | INHI - INSTALAÇÕES HIDROS SANITÁRIAS |  | UN | 1 | 12.87 | 12.87
Composição Auxiliar | 88267 | Próprio | ENCANADOR OU BOMBEIRO HIDRÁULICO COM ENCARGOS COMPLEMENTARES | SEDI - SERVIÇOS DIVERSOS |  | H | 0.1416 | 23.17 | 3.28
Composição Auxiliar | 88248 | Próprio | AUXILIAR DE ENCANADOR OU BOMBEIRO HIDRÁULICO COM ENCARGOS COMPLEMENTARES | SEDI - SERVIÇOS DIVERSOS |  | H | 0.1416 | 19.49 | 2.75
Insumo | 00038383 | Próprio | LIXA D'AGUA EM FOLHA, COR PRETA, GRAO 100 | Material |  | UN | 0.0338 | 1.6 | 0.05
Insumo | 00000122 | Próprio | ADESIVO PLASTICO PARA PVC, FRASCO COM *850* GR | Material |  | UN | 0.0059 | 39.09 | 0.23
Insumo | 00003524 | Próprio | JOELHO PVC, SOLDAVEL, COM BUCHA DE LATAO, 90 GRAUS, 25 MM X 3/4", PARA AGUA FRIA PREDIAL | Material |  | UN | 1 | 6.25 | 6.25
Insumo | 00020083 | Próprio | SOLUCAO PREPARADORA / LIMPADORA PARA PVC, FRASCO COM 1000 CM3 | Material |  | UN | 0.007 | 44.29 | 0.31
|  |  |  | MO sem LS => | 2.34 | LS => | 2.66 | MO com LS => | 5
|  |  |  | Valor do BDI => | 3.21 |  | Valor com BDI => |  | 16.08
12.1.25 | Código | Banco | Descrição | Tipo |  | Und | Quant. | Valor Unit | Total
Composição | 90373 | Próprio | JOELHO 90 GRAUS COM BUCHA DE LATÃO, PVC, SOLDÁVEL, DN 25MM, X 1/2 INSTALADO EM RAMAL OU SUB-RAMAL DE ÁGUA - FORNECIMENTO E INSTALAÇÃO. AF_06/2022 | INHI - INSTALAÇÕES HIDROS SANITÁRIAS |  | UN | 1 | 10.32 | 10.32
Composição Auxiliar | 88248 | Próprio | AUXILIAR DE ENCANADOR OU BOMBEIRO HIDRÁULICO COM ENCARGOS COMPLEMENTARES | SEDI - SERVIÇOS DIVERSOS |  | H | 0.1312 | 19.49 | 2.55
Composição Auxiliar | 88267 | Próprio | ENCANADOR OU BOMBEIRO HIDRÁULICO COM ENCARGOS COMPLEMENTARES | SEDI - SERVIÇOS DIVERSOS |  | H | 0.1312 | 23.17 | 3.03
Insumo | 00000122 | Próprio | ADESIVO PLASTICO PARA PVC, FRASCO COM *850* GR | Material |  | UN | 0.0059 | 39.09 | 0.23
Insumo | 00020147 | Próprio | JOELHO PVC, SOLDAVEL, COM BUCHA DE LATAO, 90 GRAUS, 25 MM X 1/2", PARA AGUA FRIA PREDIAL | Material |  | UN | 1 | 4.15 | 4.15
Insumo | 00038383 | Próprio | LIXA D'AGUA EM FOLHA, COR PRETA, GRAO 100 | Material |  | UN | 0.0315 | 1.6 | 0.05
Insumo | 00020083 | Próprio | SOLUCAO PREPARADORA / LIMPADORA PARA PVC, FRASCO COM 1000 CM3 | Material |  | UN | 0.007 | 44.29 | 0.31
|  |  |  | MO sem LS => | 2.16 | LS => | 2.47 | MO com LS => | 4.63
|  |  |  | Valor do BDI => | 2.58 |  | Valor com BDI => |  | 12.9
12.1.26 | Código | Banco | Descrição | Tipo |  | Und | Quant. | Valor Unit | Total
Composição | 89424 | Próprio | LUVA, PVC, SOLDÁVEL, DN 25MM, INSTALADO EM RAMAL DE DISTRIBUIÇÃO DE ÁGUA - FORNECIMENTO E INSTALAÇÃO. AF_06/2022 | INHI - INSTALAÇÕES HIDROS SANITÁRIAS |  | UN | 1 | 5.14 | 5.14
Composição Auxiliar | 88267 | Próprio | ENCANADOR OU BOMBEIRO HIDRÁULICO COM ENCARGOS COMPLEMENTARES | SEDI - SERVIÇOS DIVERSOS |  | H | 0.0906 | 23.17 | 2.09
Composição Auxiliar | 88248 | Próprio | AUXILIAR DE ENCANADOR OU BOMBEIRO HIDRÁULICO COM ENCARGOS COMPLEMENTARES | SEDI - SERVIÇOS DIVERSOS |  | H | 0.0906 | 19.49 | 1.76
Insumo | 00020083 | Próprio | SOLUCAO PREPARADORA / LIMPADORA PARA PVC, FRASCO COM 1000 CM3 | Material |  | UN | 0.008 | 44.29 | 0.35
Insumo | 00038383 | Próprio | LIXA D'AGUA EM FOLHA, COR PRETA, GRAO 100 | Material |  | UN | 0.0302 | 1.6 | 0.04
Insumo | 00003904 | Próprio | LUVA PVC SOLDAVEL, 25 MM, PARA AGUA FRIA PREDIAL | Material |  | UN | 1 | 0.63 | 0.63
Insumo | 00000122 | Próprio | ADESIVO PLASTICO PARA PVC, FRASCO COM *850* GR | Material |  | UN | 0.0071 | 39.09 | 0.27
|  |  |  | MO sem LS => | 1.49 | LS => | 1.7 | MO com LS => | 3.19
|  |  |  | Valor do BDI => | 1.28 |  | Valor com BDI => |  | 6.42
12.1.27 | Código | Banco | Descrição | Tipo |  | Und | Quant. | Valor Unit | Total
Composição | 103995 | Próprio | LUVA, PVC, SOLDÁVEL, DN 50MM, INSTALADO EM RAMAL DE DISTRIBUIÇÃO DE ÁGUA - FORNECIMENTO E INSTALAÇÃO. AF_06/2022 | INHI - INSTALAÇÕES HIDROS SANITÁRIAS |  | UN | 1 | 11.59 | 11.59
Composição Auxiliar | 88267 | Próprio | ENCANADOR OU BOMBEIRO HIDRÁULICO COM ENCARGOS COMPLEMENTARES | SEDI - SERVIÇOS DIVERSOS |  | H | 0.153 | 23.17 | 3.54
Composição Auxiliar | 88248 | Próprio | AUXILIAR DE ENCANADOR OU BOMBEIRO HIDRÁULICO COM ENCARGOS COMPLEMENTARES | SEDI - SERVIÇOS DIVERSOS |  | H | 0.153 | 19.49 | 2.98
Insumo | 00038383 | Próprio | LIXA D'AGUA EM FOLHA, COR PRETA, GRAO 100 | Material |  | UN | 0.051 | 1.6 | 0.08
Insumo | 00000122 | Próprio | ADESIVO PLASTICO PARA PVC, FRASCO COM *850* GR | Material |  | UN | 0.0165 | 39.09 | 0.64
Insumo | 00020083 | Próprio | SOLUCAO PREPARADORA / LIMPADORA PARA PVC, FRASCO COM 1000 CM3 | Material |  | UN | 0.022 | 44.29 | 0.97
Insumo | 00003863 | Próprio | LUVA PVC SOLDAVEL, 50 MM, PARA AGUA FRIA PREDIAL | Material |  | UN | 1 | 3.38 | 3.38
|  |  |  | MO sem LS => | 2.52 | LS => | 2.88 | MO com LS => | 5.4
|  |  |  | Valor do BDI => | 2.89 |  | Valor com BDI => |  | 14.48
12.1.28 | Código | Banco | Descrição | Tipo |  | Und | Quant. | Valor Unit | Total
Composição | 89597 | Próprio | LUVA, PVC, SOLDÁVEL, DN 60MM, INSTALADO EM PRUMADA DE ÁGUA - FORNECIMENTO E INSTALAÇÃO. AF_06/2022 | INHI - INSTALAÇÕES HIDROS SANITÁRIAS |  | UN | 1 | 16.78 | 16.78
Composição Auxiliar | 88267 | Próprio | ENCANADOR OU BOMBEIRO HIDRÁULICO COM ENCARGOS COMPLEMENTARES | SEDI - SERVIÇOS DIVERSOS |  | H | 0.1 | 23.17 | 2.31
Composição Auxiliar | 88248 | Próprio | AUXILIAR DE ENCANADOR OU BOMBEIRO HIDRÁULICO COM ENCARGOS COMPLEMENTARES | SEDI - SERVIÇOS DIVERSOS |  | H | 0.1 | 19.49 | 1.94
Insumo | 00038383 | Próprio | LIXA D'AGUA EM FOLHA, COR PRETA, GRAO 100 | Material |  | UN | 0.0222 | 1.6 | 0.03
Insumo | 00020083 | Próprio | SOLUCAO PREPARADORA / LIMPADORA PARA PVC, FRASCO COM 1000 CM3 | Material |  | UN | 0.03 | 44.29 | 1.32
Insumo | 00003864 | Próprio | LUVA PVC SOLDAVEL, 60 MM, PARA AGUA FRIA PREDIAL | Material |  | UN | 1 | 10.36 | 10.36
Insumo | 00000122 | Próprio | ADESIVO PLASTICO PARA PVC, FRASCO COM *850* GR | Material |  | UN | 0.0212 | 39.09 | 0.82
|  |  |  | MO sem LS => | 1.65 | LS => | 1.88 | MO com LS => | 3.53
|  |  |  | Valor do BDI => | 4.19 |  | Valor com BDI => |  | 20.97
12.1.29 | Código | Banco | Descrição | Tipo |  | Und | Quant. | Valor Unit | Total
Composição | 89385 | Próprio | LUVA SOLDÁVEL E COM ROSCA, PVC, SOLDÁVEL, DN 25MM X 3/4 , INSTALADO EM RAMAL OU SUB-RAMAL DE ÁGUA - FORNECIMENTO E INSTALAÇÃO. AF_06/2022 | INHI - INSTALAÇÕES HIDROS SANITÁRIAS |  | UN | 1 | 5.77 | 5.77
Composição Auxiliar | 88267 | Próprio | ENCANADOR OU BOMBEIRO HIDRÁULICO COM ENCARGOS COMPLEMENTARES | SEDI - SERVIÇOS DIVERSOS |  | H | 0.0944 | 23.17 | 2.18
Composição Auxiliar | 88248 | Próprio | AUXILIAR DE ENCANADOR OU BOMBEIRO HIDRÁULICO COM ENCARGOS COMPLEMENTARES | SEDI - SERVIÇOS DIVERSOS |  | H | 0.0944 | 19.49 | 1.83
Insumo | 00003906 | Próprio | LUVA SOLDAVEL COM ROSCA, PVC, 25 MM X 3/4", PARA AGUA FRIA PREDIAL | Material |  | UN | 1 | 1.17 | 1.17
Insumo | 00038383 | Próprio | LIXA D'AGUA EM FOLHA, COR PRETA, GRAO 100 | Material |  | UN | 0.0315 | 1.6 | 0.05
Insumo | 00000122 | Próprio | ADESIVO PLASTICO PARA PVC, FRASCO COM *850* GR | Material |  | UN | 0.0059 | 39.09 | 0.23
Insumo | 00020083 | Próprio | SOLUCAO PREPARADORA / LIMPADORA PARA PVC, FRASCO COM 1000 CM3 | Material |  | UN | 0.007 | 44.29 | 0.31
|  |  |  | MO sem LS => | 1.55 | LS => | 1.78 | MO com LS => | 3.33
|  |  |  | Valor do BDI => | 1.44 |  | Valor com BDI => |  | 7.21
12.1.30 | Código | Banco | Descrição | Tipo |  | Und | Quant. | Valor Unit | Total
Composição | 89614 | Próprio | LUVA, PVC, SOLDÁVEL, DN 85MM, INSTALADO EM PRUMADA DE ÁGUA - FORNECIMENTO E INSTALAÇÃO. AF_06/2022 | INHI - INSTALAÇÕES HIDROS SANITÁRIAS |  | UN | 1 | 43.94 | 43.94
Composição Auxiliar | 88248 | Próprio | AUXILIAR DE ENCANADOR OU BOMBEIRO HIDRÁULICO COM ENCARGOS COMPLEMENTARES | SEDI - SERVIÇOS DIVERSOS |  | H | 0.1377 | 19.49 | 2.68
Composição Auxiliar | 88267 | Próprio | ENCANADOR OU BOMBEIRO HIDRÁULICO COM ENCARGOS COMPLEMENTARES | SEDI - SERVIÇOS DIVERSOS |  | H | 0.1377 | 23.17 | 3.19
Insumo | 00003866 | Próprio | LUVA PVC SOLDAVEL, 85 MM, PARA AGUA FRIA PREDIAL | Material |  | UN | 1 | 34.01 | 34.01
Insumo | 00038383 | Próprio | LIXA D'AGUA EM FOLHA, COR PRETA, GRAO 100 | Material |  | UN | 0.0307 | 1.6 | 0.04
Insumo | 00000122 | Próprio | ADESIVO PLASTICO PARA PVC, FRASCO COM *850* GR | Material |  | UN | 0.0353 | 39.09 | 1.37
Insumo | 00020083 | Próprio | SOLUCAO PREPARADORA / LIMPADORA PARA PVC, FRASCO COM 1000 CM3 | Material |  | UN | 0.06 | 44.29 | 2.65
|  |  |  | MO sem LS => | 2.27 | LS => | 2.59 | MO com LS => | 4.86
|  |  |  | Valor do BDI => | 10.98 |  | Valor com BDI => |  | 54.92
12.1.31 | Código | Banco | Descrição | Tipo |  | Und | Quant. | Valor Unit | Total
Composição | 89440 | Próprio | TE, PVC, SOLDÁVEL, DN 25MM, INSTALADO EM RAMAL DE DISTRIBUIÇÃO DE ÁGUA - FORNECIMENTO E INSTALAÇÃO. AF_06/2022 | INHI - INSTALAÇÕES HIDROS SANITÁRIAS |  | UN | 1 | 9.66 | 9.66
Composição Auxiliar | 88248 | Próprio | AUXILIAR DE ENCANADOR OU BOMBEIRO HIDRÁULICO COM ENCARGOS COMPLEMENTARES | SEDI - SERVIÇOS DIVERSOS |  | H | 0.1812 | 19.49 | 3.53
Composição Auxiliar | 88267 | Próprio | ENCANADOR OU BOMBEIRO HIDRÁULICO COM ENCARGOS COMPLEMENTARES | SEDI - SERVIÇOS DIVERSOS |  | H | 0.1812 | 23.17 | 4.19
Insumo | 00020083 | Próprio | SOLUCAO PREPARADORA / LIMPADORA PARA PVC, FRASCO COM 1000 CM3 | Material |  | UN | 0.012 | 44.29 | 0.53
Insumo | 00000122 | Próprio | ADESIVO PLASTICO PARA PVC, FRASCO COM *850* GR | Material |  | UN | 0.0106 | 39.09 | 0.41
Insumo | 00038383 | Próprio | LIXA D'AGUA EM FOLHA, COR PRETA, GRAO 100 | Material |  | UN | 0.0453 | 1.6 | 0.07
Insumo | 00007139 | Próprio | TE SOLDAVEL, PVC, 90 GRAUS, 25 MM, PARA AGUA FRIA PREDIAL (NBR 5648) | Material |  | UN | 1 | 0.93 | 0.93
|  |  |  | MO sem LS => | 2.99 | LS => | 3.41 | MO com LS => | 6.4
|  |  |  | Valor do BDI => | 2.41 |  | Valor com BDI => |  | 12.07
12.1.32 | Código | Banco | Descrição | Tipo |  | Und | Quant. | Valor Unit | Total
Composição | 104011 | Próprio | TE, PVC, SOLDÁVEL, DN 40MM, INSTALADO EM RAMAL DE DISTRIBUIÇÃO DE ÁGUA - FORNECIMENTO E INSTALAÇÃO. AF_06/2022 | INHI - INSTALAÇÕES HIDROS SANITÁRIAS |  | UN | 1 | 19.77 | 19.77
Composição Auxiliar | 88267 | Próprio | ENCANADOR OU BOMBEIRO HIDRÁULICO COM ENCARGOS COMPLEMENTARES | SEDI - SERVIÇOS DIVERSOS |  | H | 0.256 | 23.17 | 5.93
Composição Auxiliar | 88248 | Próprio | AUXILIAR DE ENCANADOR OU BOMBEIRO HIDRÁULICO COM ENCARGOS COMPLEMENTARES | SEDI - SERVIÇOS DIVERSOS |  | H | 0.256 | 19.49 | 4.98
Insumo | 00020083 | Próprio | SOLUCAO PREPARADORA / LIMPADORA PARA PVC, FRASCO COM 1000 CM3 | Material |  | UN | 0.021 | 44.29 | 0.93
Insumo | 00000122 | Próprio | ADESIVO PLASTICO PARA PVC, FRASCO COM *850* GR | Material |  | UN | 0.0176 | 39.09 | 0.68
Insumo | 00007141 | Próprio | TE SOLDAVEL, PVC, 90 GRAUS, 40 MM, PARA AGUA FRIA PREDIAL (NBR 5648) | Material |  | UN | 1 | 7.15 | 7.15
Insumo | 00038383 | Próprio | LIXA D'AGUA EM FOLHA, COR PRETA, GRAO 100 | Material |  | UN | 0.0641 | 1.6 | 0.1
|  |  |  | MO sem LS => | 4.23 | LS => | 4.81 | MO com LS => | 9.04
|  |  |  | Valor do BDI => | 4.94 |  | Valor com BDI => |  | 24.71
12.1.33 | Código | Banco | Descrição | Tipo |  | Und | Quant. | Valor Unit | Total
Composição | 104004 | Próprio | TE, PVC, SOLDÁVEL, DN 50MM, INSTALADO EM RAMAL DE DISTRIBUIÇÃO DE ÁGUA - FORNECIMENTO E INSTALAÇÃO. AF_06/2022 | INHI - INSTALAÇÕES HIDROS SANITÁRIAS |  | UN | 1 | 23.06 | 23.06
Composição Auxiliar | 88267 | Próprio | ENCANADOR OU BOMBEIRO HIDRÁULICO COM ENCARGOS COMPLEMENTARES | SEDI - SERVIÇOS DIVERSOS |  | H | 0.3059 | 23.17 | 7.08
Composição Auxiliar | 88248 | Próprio | AUXILIAR DE ENCANADOR OU BOMBEIRO HIDRÁULICO COM ENCARGOS COMPLEMENTARES | SEDI - SERVIÇOS DIVERSOS |  | H | 0.3059 | 19.49 | 5.96
Insumo | 00000122 | Próprio | ADESIVO PLASTICO PARA PVC, FRASCO COM *850* GR | Material |  | UN | 0.0247 | 39.09 | 0.96
Insumo | 00038383 | Próprio | LIXA D'AGUA EM FOLHA, COR PRETA, GRAO 100 | Material |  | UN | 0.0765 | 1.6 | 0.12
Insumo | 00007142 | Próprio | TE SOLDAVEL, PVC, 90 GRAUS,50 MM, PARA AGUA FRIA PREDIAL (NBR 5648) | Material |  | UN | 1 | 7.48 | 7.48
Insumo | 00020083 | Próprio | SOLUCAO PREPARADORA / LIMPADORA PARA PVC, FRASCO COM 1000 CM3 | Material |  | UN | 0.033 | 44.29 | 1.46
|  |  |  | MO sem LS => | 5.06 | LS => | 5.75 | MO com LS => | 10.81
|  |  |  | Valor do BDI => | 5.76 |  | Valor com BDI => |  | 28.82
12.1.34 | Código | Banco | Descrição | Tipo |  | Und | Quant. | Valor Unit | Total
Composição | 89628 | Próprio | TE, PVC, SOLDÁVEL, DN 60MM, INSTALADO EM PRUMADA DE ÁGUA - FORNECIMENTO E INSTALAÇÃO. AF_06/2022 | INHI - INSTALAÇÕES HIDROS SANITÁRIAS |  | UN | 1 | 35.81 | 35.81
Composição Auxiliar | 88267 | Próprio | ENCANADOR OU BOMBEIRO HIDRÁULICO COM ENCARGOS COMPLEMENTARES | SEDI - SERVIÇOS DIVERSOS |  | H | 0.2 | 23.17 | 4.63
Composição Auxiliar | 88248 | Próprio | AUXILIAR DE ENCANADOR OU BOMBEIRO HIDRÁULICO COM ENCARGOS COMPLEMENTARES | SEDI - SERVIÇOS DIVERSOS |  | H | 0.2 | 19.49 | 3.89
Insumo | 00020083 | Próprio | SOLUCAO PREPARADORA / LIMPADORA PARA PVC, FRASCO COM 1000 CM3 | Material |  | UN | 0.045 | 44.29 | 1.99
Insumo | 00000122 | Próprio | ADESIVO PLASTICO PARA PVC, FRASCO COM *850* GR | Material |  | UN | 0.0318 | 39.09 | 1.24
Insumo | 00038383 | Próprio | LIXA D'AGUA EM FOLHA, COR PRETA, GRAO 100 | Material |  | UN | 0.0333 | 1.6 | 0.05
Insumo | 00007143 | Próprio | TE SOLDAVEL, PVC, 90 GRAUS, 60 MM, PARA AGUA FRIA PREDIAL (NBR 5648) | Material |  | UN | 1 | 24.01 | 24.01
|  |  |  | MO sem LS => | 3.3 | LS => | 3.76 | MO com LS => | 7.06
|  |  |  | Valor do BDI => | 8.95 |  | Valor com BDI => |  | 44.76
12.1.35 | Código | Banco | Descrição | Tipo |  | Und | Quant. | Valor Unit | Total
Composição | 89631 | Próprio | TE, PVC, SOLDÁVEL, DN 85MM, INSTALADO EM PRUMADA DE ÁGUA - FORNECIMENTO E INSTALAÇÃO. AF_06/2022 | INHI - INSTALAÇÕES HIDROS SANITÁRIAS |  | UN | 1 | 78.45 | 78.45
Composição Auxiliar | 88248 | Próprio | AUXILIAR DE ENCANADOR OU BOMBEIRO HIDRÁULICO COM ENCARGOS COMPLEMENTARES | SEDI - SERVIÇOS DIVERSOS |  | H | 0.2765 | 19.49 | 5.38
Composição Auxiliar | 88267 | Próprio | ENCANADOR OU BOMBEIRO HIDRÁULICO COM ENCARGOS COMPLEMENTARES | SEDI - SERVIÇOS DIVERSOS |  | H | 0.2765 | 23.17 | 6.4
Insumo | 00007145 | Próprio | TE SOLDAVEL, PVC, 90 GRAUS, 85 MM, PARA AGUA FRIA PREDIAL (NBR 5648) | Material |  | UN | 1 | 60.56 | 60.56
Insumo | 00038383 | Próprio | LIXA D'AGUA EM FOLHA, COR PRETA, GRAO 100 | Material |  | UN | 0.0461 | 1.6 | 0.07
Insumo | 00020083 | Próprio | SOLUCAO PREPARADORA / LIMPADORA PARA PVC, FRASCO COM 1000 CM3 | Material |  | UN | 0.09 | 44.29 | 3.98
Insumo | 00000122 | Próprio | ADESIVO PLASTICO PARA PVC, FRASCO COM *850* GR | Material |  | UN | 0.0529 | 39.09 | 2.06
|  |  |  | MO sem LS => | 4.56 | LS => | 5.2 | MO com LS => | 9.76
|  |  |  | Valor do BDI => | 19.61 |  | Valor com BDI => |  | 98.06
12.1.36 | Código | Banco | Descrição | Tipo |  | Und | Quant. | Valor Unit | Total
Composição | 89627 | Próprio | TÊ DE REDUÇÃO, PVC, SOLDÁVEL, DN 50MM X 25MM, INSTALADO EM PRUMADA DE ÁGUA - FORNECIMENTO E INSTALAÇÃO. AF_06/2022 | INHI - INSTALAÇÕES HIDROS SANITÁRIAS |  | UN | 1 | 15.21 | 15.21
Composição Auxiliar | 88267 | Próprio | ENCANADOR OU BOMBEIRO HIDRÁULICO COM ENCARGOS COMPLEMENTARES | SEDI - SERVIÇOS DIVERSOS |  | H | 0.1318 | 23.17 | 3.05
Composição Auxiliar | 88248 | Próprio | AUXILIAR DE ENCANADOR OU BOMBEIRO HIDRÁULICO COM ENCARGOS COMPLEMENTARES | SEDI - SERVIÇOS DIVERSOS |  | H | 0.1318 | 19.49 | 2.56
Insumo | 00000122 | Próprio | ADESIVO PLASTICO PARA PVC, FRASCO COM *850* GR | Material |  | UN | 0.0176 | 39.09 | 0.68
Insumo | 00038383 | Próprio | LIXA D'AGUA EM FOLHA, COR PRETA, GRAO 100 | Material |  | UN | 0.0244 | 1.6 | 0.03
Insumo | 00007129 | Próprio | TE DE REDUCAO, PVC, SOLDAVEL, 90 GRAUS, 50 MM X 25 MM, PARA AGUA FRIA PREDIAL | Material |  | UN | 1 | 7.9 | 7.9
Insumo | 00020083 | Próprio | SOLUCAO PREPARADORA / LIMPADORA PARA PVC, FRASCO COM 1000 CM3 | Material |  | UN | 0.0225 | 44.29 | 0.99
|  |  |  | MO sem LS => | 2.17 | LS => | 2.48 | MO com LS => | 4.65
|  |  |  | Valor do BDI => | 3.8 |  | Valor com BDI => |  | 19.01
12.1.37 | Código | Banco | Descrição | Tipo |  | Und | Quant. | Valor Unit | Total
Composição | 89632 | Próprio | TE DE REDUÇÃO, PVC, SOLDÁVEL, DN 85MM X 60MM, INSTALADO EM PRUMADA DE ÁGUA - FORNECIMENTO E INSTALAÇÃO. AF_06/2022 | INHI - INSTALAÇÕES HIDROS SANITÁRIAS |  | UN | 1 | 91.18 | 91.18
Composição Auxiliar | 88267 | Próprio | ENCANADOR OU BOMBEIRO HIDRÁULICO COM ENCARGOS COMPLEMENTARES | SEDI - SERVIÇOS DIVERSOS |  | H | 0.2383 | 23.17 | 5.52
Composição Auxiliar | 88248 | Próprio | AUXILIAR DE ENCANADOR OU BOMBEIRO HIDRÁULICO COM ENCARGOS COMPLEMENTARES | SEDI - SERVIÇOS DIVERSOS |  | H | 0.2383 | 19.49 | 4.64
Insumo | 00020083 | Próprio | SOLUCAO PREPARADORA / LIMPADORA PARA PVC, FRASCO COM 1000 CM3 | Material |  | UN | 0.0675 | 44.29 | 2.98
Insumo | 00000122 | Próprio | ADESIVO PLASTICO PARA PVC, FRASCO COM *850* GR | Material |  | UN | 0.0424 | 39.09 | 1.65
Insumo | 00007133 | Próprio | TE DE REDUCAO, PVC, SOLDAVEL, 90 GRAUS, 85 MM X 60 MM, PARA AGUA FRIA PREDIAL | Material |  | UN | 1 | 76.33 | 76.33
Insumo | 00038383 | Próprio | LIXA D'AGUA EM FOLHA, COR PRETA, GRAO 100 | Material |  | UN | 0.0418 | 1.6 | 0.06
|  |  |  | MO sem LS => | 3.94 | LS => | 4.48 | MO com LS => | 8.42
|  |  |  | Valor do BDI => | 22.79 |  | Valor com BDI => |  | 113.97
12.1.38 | Código | Banco | Descrição | Tipo |  | Und | Quant. | Valor Unit | Total
Composição | 89396 | Próprio | TÊ COM BUCHA DE LATÃO NA BOLSA CENTRAL, PVC, SOLDÁVEL, DN 25MM X 1/2 , INSTALADO EM RAMAL OU SUB-RAMAL DE ÁGUA - FORNECIMENTO E INSTALAÇÃO. AF_06/2022 | INHI - INSTALAÇÕES HIDROS SANITÁRIAS |  | UN | 1 | 16.08 | 16.08
Composição Auxiliar | 88248 | Próprio | AUXILIAR DE ENCANADOR OU BOMBEIRO HIDRÁULICO COM ENCARGOS COMPLEMENTARES | SEDI - SERVIÇOS DIVERSOS |  | H | 0.1748 | 19.49 | 3.4
Composição Auxiliar | 88267 | Próprio | ENCANADOR OU BOMBEIRO HIDRÁULICO COM ENCARGOS COMPLEMENTARES | SEDI - SERVIÇOS DIVERSOS |  | H | 0.1748 | 23.17 | 4.05
Insumo | 00038383 | Próprio | LIXA D'AGUA EM FOLHA, COR PRETA, GRAO 100 | Material |  | UN | 0.0484 | 1.6 | 0.07
Insumo | 00020083 | Próprio | SOLUCAO PREPARADORA / LIMPADORA PARA PVC, FRASCO COM 1000 CM3 | Material |  | UN | 0.0105 | 44.29 | 0.46
Insumo | 00000122 | Próprio | ADESIVO PLASTICO PARA PVC, FRASCO COM *850* GR | Material |  | UN | 0.0088 | 39.09 | 0.34
Insumo | 00007137 | Próprio | TE PVC, SOLDAVEL, COM BUCHA DE LATAO NA BOLSA CENTRAL, 90 GRAUS, 25 MM X 1/2", PARA AGUA FRIA PREDIAL | Material |  | UN | 1 | 7.76 | 7.76
|  |  |  | MO sem LS => | 2.88 | LS => | 3.29 | MO com LS => | 6.17
|  |  |  | Valor do BDI => | 4.02 |  | Valor com BDI => |  | 20.1
12.2.1 | Código | Banco | Descrição | Tipo |  | Und | Quant. | Valor Unit | Total
Composição | 94500 | Próprio | REGISTRO DE GAVETA BRUTO, LATÃO, ROSCÁVEL, 3" - FORNECIMENTO E INSTALAÇÃO. AF_08/2021 | INHI - INSTALAÇÕES HIDROS SANITÁRIAS |  | UN | 1 | 298.24 | 298.24
Composição Auxiliar | 88248 | Próprio | AUXILIAR DE ENCANADOR OU BOMBEIRO HIDRÁULICO COM ENCARGOS COMPLEMENTARES | SEDI - SERVIÇOS DIVERSOS |  | H | 0.5695 | 19.49 | 11.09
Composição Auxiliar | 88267 | Próprio | ENCANADOR OU BOMBEIRO HIDRÁULICO COM ENCARGOS COMPLEMENTARES | SEDI - SERVIÇOS DIVERSOS |  | H | 0.5695 | 23.17 | 13.19
Insumo | 00006012 | Próprio | REGISTRO GAVETA BRUTO EM LATAO FORJADO, BITOLA 3" | Material |  | UN | 1 | 273.76 | 273.76
Insumo | 00003148 | Próprio | FITA VEDA ROSCA, EM PTFE, ROLO DE 18 MM X 50 M (L X C) | Material |  | UN | 0.0354 | 5.76 | 0.2
|  |  |  | MO sem LS => | 9.42 | LS => | 10.71 | MO com LS => | 20.13
|  |  |  | Valor do BDI => | 74.56 |  | Valor com BDI => |  | 372.8
12.2.2 | Código | Banco | Descrição | Tipo |  | Und | Quant. | Valor Unit | Total
Composição | 94794 | Próprio | REGISTRO DE GAVETA BRUTO, LATÃO, ROSCÁVEL, 1 1/2", COM ACABAMENTO E CANOPLA CROMADOS - FORNECIMENTO E INSTALAÇÃO. AF_08/2021 | INHI - INSTALAÇÕES HIDROS SANITÁRIAS |  | UN | 1 | 141.24 | 141.24
Composição Auxiliar | 88248 | Próprio | AUXILIAR DE ENCANADOR OU BOMBEIRO HIDRÁULICO COM ENCARGOS COMPLEMENTARES | SEDI - SERVIÇOS DIVERSOS |  | H | 0.3743 | 19.49 | 7.29
Composição Auxiliar | 88267 | Próprio | ENCANADOR OU BOMBEIRO HIDRÁULICO COM ENCARGOS COMPLEMENTARES | SEDI - SERVIÇOS DIVERSOS |  | H | 0.3743 | 23.17 | 8.67
Insumo | 00003148 | Próprio | FITA VEDA ROSCA, EM PTFE, ROLO DE 18 MM X 50 M (L X C) | Material |  | UN | 0.0192 | 5.76 | 0.11
Insumo | 00006015 | Próprio | REGISTRO GAVETA COM ACABAMENTO E CANOPLA CROMADOS, SIMPLES, BITOLA 1 1/2" | Material |  | UN | 1 | 125.17 | 125.17
|  |  |  | MO sem LS => | 6.18 | LS => | 7.04 | MO com LS => | 13.22
|  |  |  | Valor do BDI => | 35.31 |  | Valor com BDI => |  | 176.55
12.2.3 | Código | Banco | Descrição | Tipo |  | Und | Quant. | Valor Unit | Total
Composição | 89987 | Próprio | REGISTRO DE GAVETA BRUTO, LATÃO, ROSCÁVEL, 3/4", COM ACABAMENTO E CANOPLA CROMADOS - FORNECIMENTO E INSTALAÇÃO. AF_08/2021 | INHI - INSTALAÇÕES HIDROS SANITÁRIAS |  | UN | 1 | 79.8 | 79.8
Composição Auxiliar | 88248 | Próprio | AUXILIAR DE ENCANADOR OU BOMBEIRO HIDRÁULICO COM ENCARGOS COMPLEMENTARES | SEDI - SERVIÇOS DIVERSOS |  | H | 0.2212 | 19.49 | 4.31
Composição Auxiliar | 88267 | Próprio | ENCANADOR OU BOMBEIRO HIDRÁULICO COM ENCARGOS COMPLEMENTARES | SEDI - SERVIÇOS DIVERSOS |  | H | 0.2212 | 23.17 | 5.12
Insumo | 00003148 | Próprio | FITA VEDA ROSCA, EM PTFE, ROLO DE 18 MM X 50 M (L X C) | Material |  | UN | 0.0106 | 5.76 | 0.06
Insumo | 00006005 | Próprio | REGISTRO GAVETA COM ACABAMENTO E CANOPLA CROMADOS, SIMPLES, BITOLA 3/4" | Material |  | UN | 1 | 70.31 | 70.31
|  |  |  | MO sem LS => | 3.65 | LS => | 4.16 | MO com LS => | 7.81
|  |  |  | Valor do BDI => | 19.95 |  | Valor com BDI => |  | 99.75
12.2.4 | Código | Banco | Descrição | Tipo |  | Und | Quant. | Valor Unit | Total
Composição | 89985 | Próprio | REGISTRO DE PRESSÃO BRUTO, LATÃO, ROSCÁVEL, 3/4", COM ACABAMENTO E CANOPLA CROMADOS - FORNECIMENTO E INSTALAÇÃO. AF_08/2021 | INHI - INSTALAÇÕES HIDROS SANITÁRIAS |  | UN | 1 | 75.81 | 75.81
Composição Auxiliar | 88267 | Próprio | ENCANADOR OU BOMBEIRO HIDRÁULICO COM ENCARGOS COMPLEMENTARES | SEDI - SERVIÇOS DIVERSOS |  | H | 0.2212 | 23.17 | 5.12
Composição Auxiliar | 88248 | Próprio | AUXILIAR DE ENCANADOR OU BOMBEIRO HIDRÁULICO COM ENCARGOS COMPLEMENTARES | SEDI - SERVIÇOS DIVERSOS |  | H | 0.2212 | 19.49 | 4.31
Insumo | 00003148 | Próprio | FITA VEDA ROSCA, EM PTFE, ROLO DE 18 MM X 50 M (L X C) | Material |  | UN | 0.0106 | 5.76 | 0.06
Insumo | 00006024 | Próprio | REGISTRO PRESSAO COM ACABAMENTO E CANOPLA CROMADA, SIMPLES, BITOLA 3/4" | Material |  | UN | 1 | 66.32 | 66.32
|  |  |  | MO sem LS => | 3.65 | LS => | 4.16 | MO com LS => | 7.81
|  |  |  | Valor do BDI => | 18.95 |  | Valor com BDI => |  | 94.76
12.2.5 | Código | Banco | Descrição | Tipo |  | Und | Quant. | Valor Unit | Total
Composição | 103042 | Próprio | REGISTRO DE ESFERA, PVC, ROSCÁVEL, COM BORBOLETA, 3/4" - FORNECIMENTO E INSTALAÇÃO. AF_08/2021 | INHI - INSTALAÇÕES HIDROS SANITÁRIAS |  | UN | 1 | 14.72 | 14.72
Composição Auxiliar | 88267 | Próprio | ENCANADOR OU BOMBEIRO HIDRÁULICO COM ENCARGOS COMPLEMENTARES | SEDI - SERVIÇOS DIVERSOS |  | H | 0.1102 | 23.17 | 2.55
Composição Auxiliar | 88248 | Próprio | AUXILIAR DE ENCANADOR OU BOMBEIRO HIDRÁULICO COM ENCARGOS COMPLEMENTARES | SEDI - SERVIÇOS DIVERSOS |  | H | 0.1102 | 19.49 | 2.14
Insumo | 00006031 | Próprio | REGISTRO DE ESFERA PVC, COM BORBOLETA, COM ROSCA EXTERNA, DE 3/4" | Material |  | UN | 1 | 9.97 | 9.97
Insumo | 00003148 | Próprio | FITA VEDA ROSCA, EM PTFE, ROLO DE 18 MM X 50 M (L X C) | Material |  | UN | 0.0106 | 5.76 | 0.06
|  |  |  | MO sem LS => | 1.82 | LS => | 2.07 | MO com LS => | 3.89
|  |  |  | Valor do BDI => | 3.68 |  | Valor com BDI => |  | 18.4
12.2.6 | Código | Banco | Descrição | Tipo |  | Und | Quant. | Valor Unit | Total
Composição | 90371 | Próprio | REGISTRO DE ESFERA, PVC, ROSCÁVEL, COM VOLANTE, 3/4" - FORNECIMENTO E INSTALAÇÃO. AF_08/2021 | INHI - INSTALAÇÕES HIDROS SANITÁRIAS |  | UN | 1 | 17.37 | 17.37
Composição Auxiliar | 88248 | Próprio | AUXILIAR DE ENCANADOR OU BOMBEIRO HIDRÁULICO COM ENCARGOS COMPLEMENTARES | SEDI - SERVIÇOS DIVERSOS |  | H | 0.1102 | 19.49 | 2.14
Composição Auxiliar | 88267 | Próprio | ENCANADOR OU BOMBEIRO HIDRÁULICO COM ENCARGOS COMPLEMENTARES | SEDI - SERVIÇOS DIVERSOS |  | H | 0.1102 | 23.17 | 2.55
Insumo | 00003148 | Próprio | FITA VEDA ROSCA, EM PTFE, ROLO DE 18 MM X 50 M (L X C) | Material |  | UN | 0.0106 | 5.76 | 0.06
Insumo | 00006032 | Próprio | REGISTRO DE ESFERA, PVC, COM VOLANTE, VS, ROSCAVEL, DN 3/4", COM CORPO DIVIDIDO | Material |  | UN | 1 | 12.62 | 12.62
|  |  |  | MO sem LS => | 1.82 | LS => | 2.07 | MO com LS => | 3.89
|  |  |  | Valor do BDI => | 4.34 |  | Valor com BDI => |  | 21.71
12.2.7 | Código | Banco | Descrição | Tipo |  | Und | Quant. | Valor Unit | Total
Composição | 94496 | Próprio | REGISTRO DE GAVETA BRUTO, LATÃO, ROSCÁVEL, 1 1/4" - FORNECIMENTO E INSTALAÇÃO. AF_08/2021 | INHI - INSTALAÇÕES HIDROS SANITÁRIAS |  | UN | 1 | 70.71 | 70.71
Composição Auxiliar | 88267 | Próprio | ENCANADOR OU BOMBEIRO HIDRÁULICO COM ENCARGOS COMPLEMENTARES | SEDI - SERVIÇOS DIVERSOS |  | H | 0.2021 | 23.17 | 4.68
Composição Auxiliar | 88248 | Próprio | AUXILIAR DE ENCANADOR OU BOMBEIRO HIDRÁULICO COM ENCARGOS COMPLEMENTARES | SEDI - SERVIÇOS DIVERSOS |  | H | 0.2021 | 19.49 | 3.93
Insumo | 00006017 | Próprio | REGISTRO GAVETA BRUTO EM LATAO FORJADO, BITOLA 1 1/4" | Material |  | UN | 1 | 62.01 | 62.01
Insumo | 00003148 | Próprio | FITA VEDA ROSCA, EM PTFE, ROLO DE 18 MM X 50 M (L X C) | Material |  | UN | 0.0168 | 5.76 | 0.09
|  |  |  | MO sem LS => | 3.34 | LS => | 3.8 | MO com LS => | 7.14
|  |  |  | Valor do BDI => | 17.67 |  | Valor com BDI => |  | 88.38
12.2.8 | Código | Banco | Descrição | Tipo |  | Und | Quant. | Valor Unit | Total
Composição | FNDE 215 | Próprio | VÁLVULA DE DESCARGA METÁLICA, DUPLO ACIONAMENTO ECO, BASE 1 1/2", ACABAMENTO METALICO CROMADO - FORNECIMENTO E INSTALAÇÃO (UN) |  |  | un | 1 | 248.23 | 248.23
Composição Auxiliar | 88248 | Próprio | AUXILIAR DE ENCANADOR OU BOMBEIRO HIDRÁULICO COM ENCARGOS COMPLEMENTARES | SEDI - SERVIÇOS DIVERSOS |  | H | 0.9249 | 19.49 | 18.02
Composição Auxiliar | 88267 | Próprio | ENCANADOR OU BOMBEIRO HIDRÁULICO COM ENCARGOS COMPLEMENTARES | SEDI - SERVIÇOS DIVERSOS |  | H | 0.9249 | 23.17 | 21.42
Insumo | 00003148 | Próprio | FITA VEDA ROSCA, EM PTFE, ROLO DE 18 MM X 50 M (L X C) | Material |  | UN | 0.0192 | 5.76 | 0.11
Insumo | 00010228 | Próprio | VALVULA DE DESCARGA METALICA, BASE 1 1/2" E ACABAMENTO METALICO CROMADO | Material |  | UN | 1 | 208.68 | 208.68
|  |  |  | MO sem LS => | 15.3 | LS => | 17.4 | MO com LS => | 32.7
|  |  |  | Valor do BDI => | 62.05 |  | Valor com BDI => |  | 310.28
12.3.1 | Código | Banco | Descrição | Tipo |  | Und | Quant. | Valor Unit | Total
Composição | FNDE 471 | Próprio | RESERVATÓRIO METÁLICO CILINDRICO CAP. 30.000 LITROS, COM GUARDA-CORPO, ESCADA E PINTURA (UN) |  |  | un | 1 | 55551.14 | 55551.14
Composição Auxiliar | 100757 | Próprio | PINTURA COM TINTA ALQUÍDICA DE ACABAMENTO (ESMALTE SINTÉTICO ACETINADO) PULVERIZADA SOBRE SUPERFÍCIES METÁLICAS (EXCETO PERFIL) EXECUTADO EM OBRA (02 DEMÃOS). AF_01/2020_PE | Pintura em Superfícies Metálicas |  | m² | 69.7 | 38.44 | 2679.26
Composição Auxiliar | 99839 | Próprio | GUARDA-CORPO DE AÇO GALVANIZADO DE 1,10M DE ALTURA, MONTANTES TUBULARES DE 1.1/2 ESPAÇADOS DE 1,20M, TRAVESSA SUPERIOR DE 2 , GRADIL FORMADO POR BARRAS CHATAS EM FERRO DE 32X4,8MM, FIXADO COM CHUMBADOR MECÂNICO. AF_04/2019_PS | Guarda-Corpo, Corrimão e Grade para Esquadrias |  | M | 6.97 | 404.88 | 2822.01
Insumo | 24.03.060 | Próprio | Escada marinheiro (em aço galvanizado) - Percentual=1,1000% | Material |  | m | 10 | 659.73 | 6597.3
Insumo | FNDEI18 | Próprio | RESERVATÓRIO METÁLICO CILÍNDRICO 30 MIL LITROS | Material |  | UN | 1 | 43452.57 | 43452.57
|  |  |  | MO sem LS => | 1283.99 | LS => | 1458.63 | MO com LS => | 2742.62
|  |  |  | Valor do BDI => | 13887.78 |  | Valor com BDI => |  | 69438.92
13.1.1 | Código | Banco | Descrição | Tipo |  | Und | Quant. | Valor Unit | Total
Composição | 89578 | Próprio | TUBO PVC, SÉRIE R, ÁGUA PLUVIAL, DN 100 MM, FORNECIDO E INSTALADO EM CONDUTORES VERTICAIS DE ÁGUAS PLUVIAIS. AF_06/2022 | INHI - INSTALAÇÕES HIDROS SANITÁRIAS |  | M | 1 | 25.8 | 25.8
Composição Auxiliar | 88267 | Próprio | ENCANADOR OU BOMBEIRO HIDRÁULICO COM ENCARGOS COMPLEMENTARES | SEDI - SERVIÇOS DIVERSOS |  | H | 0.0758 | 23.17 | 1.75
Composição Auxiliar | 88248 | Próprio | AUXILIAR DE ENCANADOR OU BOMBEIRO HIDRÁULICO COM ENCARGOS COMPLEMENTARES | SEDI - SERVIÇOS DIVERSOS |  | H | 0.0758 | 19.49 | 1.47
Insumo | 00009841 | Próprio | TUBO PVC, SERIE R, DN 100 MM, PARA ESGOTO OU AGUAS PLUVIAIS PREDIAL (NBR 5688) | Material |  | M | 1.0353 | 21.76 | 22.52
Insumo | 00038383 | Próprio | LIXA D'AGUA EM FOLHA, COR PRETA, GRAO 100 | Material |  | UN | 0.042 | 1.6 | 0.06
|  |  |  | MO sem LS => | 1.25 | LS => | 1.42 | MO com LS => | 2.67
|  |  |  | Valor do BDI => | 6.45 |  | Valor com BDI => |  | 32.25
13.1.2 | Código | Banco | Descrição | Tipo |  | Und | Quant. | Valor Unit | Total
Composição | 89580 | Próprio | TUBO PVC, SÉRIE R, ÁGUA PLUVIAL, DN 150 MM, FORNECIDO E INSTALADO EM CONDUTORES VERTICAIS DE ÁGUAS PLUVIAIS. AF_06/2022 | INHI - INSTALAÇÕES HIDROS SANITÁRIAS |  | M | 1 | 53.27 | 53.27
Composição Auxiliar | 88248 | Próprio | AUXILIAR DE ENCANADOR OU BOMBEIRO HIDRÁULICO COM ENCARGOS COMPLEMENTARES | SEDI - SERVIÇOS DIVERSOS |  | H | 0.1309 | 19.49 | 2.55
Composição Auxiliar | 88267 | Próprio | ENCANADOR OU BOMBEIRO HIDRÁULICO COM ENCARGOS COMPLEMENTARES | SEDI - SERVIÇOS DIVERSOS |  | H | 0.1309 | 23.17 | 3.03
Insumo | 00038383 | Próprio | LIXA D'AGUA EM FOLHA, COR PRETA, GRAO 100 | Material |  | UN | 0.073 | 1.6 | 0.11
Insumo | 00009840 | Próprio | TUBO PVC, SERIE R, DN 150 MM, PARA ESGOTO OU AGUAS PLUVIAIS PREDIAL (NBR 5688) | Material |  | M | 1.0353 | 45.96 | 47.58
|  |  |  | MO sem LS => | 2.16 | LS => | 2.46 | MO com LS => | 4.62
|  |  |  | Valor do BDI => | 13.31 |  | Valor com BDI => |  | 66.58
13.1.3 | Código | Banco | Descrição | Tipo |  | Und | Quant. | Valor Unit | Total
Composição | 90702 | Próprio | TUBO DE PVC CORRUGADO DE DUPLA PAREDE PARA REDE COLETORA DE ESGOTO, DN 200 MM, JUNTA ELÁSTICA - FORNECIMENTO E ASSENTAMENTO. AF_01/2021 | ASTU - ASSENTAMENTO DE TUBOS E PECAS |  | M | 1 | 88.19 | 88.19
Composição Auxiliar | 88246 | Próprio | ASSENTADOR DE TUBOS COM ENCARGOS COMPLEMENTARES | SEDI - SERVIÇOS DIVERSOS |  | H | 0.1132 | 15.35 | 1.73
Composição Auxiliar | 88316 | Próprio | SERVENTE COM ENCARGOS COMPLEMENTARES | SEDI - SERVIÇOS DIVERSOS |  | H | 0.1132 | 19.14 | 2.16
Insumo | 00000306 | Próprio | ANEL BORRACHA, PARA TUBO PVC, REDE COLETOR ESGOTO, DN 200 MM (NBR 7362) | Material |  | UN | 0.1667 | 15.41 | 2.56
Insumo | 00038033 | Próprio | TUBO PVC CORRUGADO, PAREDE DUPLA, JE, DN 200 MM/ DE 200 MM, REDE COLETORA ESGOTO | Material |  | M | 1.05 | 77.6 | 81.48
Insumo | 00020078 | Próprio | PASTA LUBRIFICANTE PARA TUBOS E CONEXOES COM JUNTA ELASTICA, EMBALAGEM DE *400* GR (USO EM PVC, ACO, POLIETILENO E OUTROS) | Material |  | UN | 0.0167 | 16.13 | 0.26
|  |  |  | MO sem LS => | 1.43 | LS => | 1.64 | MO com LS => | 3.07
|  |  |  | Valor do BDI => | 22.04 |  | Valor com BDI => |  | 110.23
13.1.4 | Código | Banco | Descrição | Tipo |  | Und | Quant. | Valor Unit | Total
Composição | 90703 | Próprio | TUBO DE PVC CORRUGADO DE DUPLA PAREDE PARA REDE COLETORA DE ESGOTO, DN 250 MM, JUNTA ELÁSTICA - FORNECIMENTO E ASSENTAMENTO. AF_01/2021 | ASTU - ASSENTAMENTO DE TUBOS E PECAS |  | M | 1 | 138.8 | 138.8
Composição Auxiliar | 88316 | Próprio | SERVENTE COM ENCARGOS COMPLEMENTARES | SEDI - SERVIÇOS DIVERSOS |  | H | 0.1271 | 19.14 | 2.43
Composição Auxiliar | 88246 | Próprio | ASSENTADOR DE TUBOS COM ENCARGOS COMPLEMENTARES | SEDI - SERVIÇOS DIVERSOS |  | H | 0.1271 | 15.35 | 1.95
Insumo | 00020078 | Próprio | PASTA LUBRIFICANTE PARA TUBOS E CONEXOES COM JUNTA ELASTICA, EMBALAGEM DE *400* GR (USO EM PVC, ACO, POLIETILENO E OUTROS) | Material |  | UN | 0.0188 | 16.13 | 0.3
Insumo | 00038034 | Próprio | TUBO PVC CORRUGADO, PAREDE DUPLA, JE, DN 250 MM/ DE 250 MM, REDE COLETORA ESGOTO | Material |  | M | 1.05 | 121.56 | 127.63
Insumo | 00000307 | Próprio | ANEL BORRACHA, PARA TUBO PVC, REDE COLETOR ESGOTO, DN 250 MM (NBR 7362) | Material |  | UN | 0.1667 | 38.94 | 6.49
|  |  |  | MO sem LS => | 1.61 | LS => | 1.83 | MO com LS => | 3.44
|  |  |  | Valor do BDI => | 34.7 |  | Valor com BDI => |  | 173.5
13.1.5 | Código | Banco | Descrição | Tipo |  | Und | Quant. | Valor Unit | Total
Composição | 89509 | Próprio | TUBO PVC, SÉRIE R, ÁGUA PLUVIAL, DN 50 MM, FORNECIDO E INSTALADO EM RAMAL DE ENCAMINHAMENTO. AF_06/2022 | INHI - INSTALAÇÕES HIDROS SANITÁRIAS |  | M | 1 | 18.38 | 18.38
Composição Auxiliar | 88248 | Próprio | AUXILIAR DE ENCANADOR OU BOMBEIRO HIDRÁULICO COM ENCARGOS COMPLEMENTARES | SEDI - SERVIÇOS DIVERSOS |  | H | 0.1897 | 19.49 | 3.69
Composição Auxiliar | 88267 | Próprio | ENCANADOR OU BOMBEIRO HIDRÁULICO COM ENCARGOS COMPLEMENTARES | SEDI - SERVIÇOS DIVERSOS |  | H | 0.1897 | 23.17 | 4.39
Insumo | 00020068 | Próprio | TUBO PVC, SERIE R, DN 50 MM, PARA ESGOTO OU AGUAS PLUVIAIS PREDIAL (NBR 5688) | Material |  | M | 1.0353 | 9.94 | 10.29
Insumo | 00038383 | Próprio | LIXA D'AGUA EM FOLHA, COR PRETA, GRAO 100 | Material |  | UN | 0.0105 | 1.6 | 0.01
|  |  |  | MO sem LS => | 3.13 | LS => | 3.57 | MO com LS => | 6.7
|  |  |  | Valor do BDI => | 4.59 |  | Valor com BDI => |  | 22.97
13.1.6 | Código | Banco | Descrição | Tipo |  | Und | Quant. | Valor Unit | Total
Composição | 89571 | Próprio | TÊ, PVC, SERIE R, ÁGUA PLUVIAL, DN 100 X 100 MM, JUNTA ELÁSTICA, FORNECIDO E INSTALADO EM RAMAL DE ENCAMINHAMENTO. AF_06/2022 | INHI - INSTALAÇÕES HIDROS SANITÁRIAS |  | UN | 1 | 54.28 | 54.28
Composição Auxiliar | 88267 | Próprio | ENCANADOR OU BOMBEIRO HIDRÁULICO COM ENCARGOS COMPLEMENTARES | SEDI - SERVIÇOS DIVERSOS |  | H | 0.1717 | 23.17 | 3.97
Composição Auxiliar | 88248 | Próprio | AUXILIAR DE ENCANADOR OU BOMBEIRO HIDRÁULICO COM ENCARGOS COMPLEMENTARES | SEDI - SERVIÇOS DIVERSOS |  | H | 0.1717 | 19.49 | 3.34
Insumo | 00020078 | Próprio | PASTA LUBRIFICANTE PARA TUBOS E CONEXOES COM JUNTA ELASTICA, EMBALAGEM DE *400* GR (USO EM PVC, ACO, POLIETILENO E OUTROS) | Material |  | UN | 0.1725 | 16.13 | 2.78
Insumo | 00020179 | Próprio | TE, PVC, SERIE R, 100 X 100 MM, PARA ESGOTO PREDIAL | Material |  | UN | 1 | 33.93 | 33.93
Insumo | 00000299 | Próprio | ANEL BORRACHA, DN 100 MM, PARA TUBO SERIE REFORCADA ESGOTO PREDIAL | Material |  | UN | 3 | 3.42 | 10.26
|  |  |  | MO sem LS => | 2.83 | LS => | 3.23 | MO com LS => | 6.06
|  |  |  | Valor do BDI => | 13.57 |  | Valor com BDI => |  | 67.85
13.1.7 | Código | Banco | Descrição | Tipo |  | Und | Quant. | Valor Unit | Total
Composição | 104178 | Próprio | CAP, PVC, SERIE R, ÁGUA PLUVIAL, DN 100 MM, JUNTA ELÁSTICA, FORNECIDO E INSTALADO EM RAMAL DE ENCAMINHAMENTO. AF_06/2022 | INHI - INSTALAÇÕES HIDROS SANITÁRIAS |  | UN | 1 | 17.06 | 17.06
Composição Auxiliar | 88248 | Próprio | AUXILIAR DE ENCANADOR OU BOMBEIRO HIDRÁULICO COM ENCARGOS COMPLEMENTARES | SEDI - SERVIÇOS DIVERSOS |  | H | 0.065 | 19.49 | 1.26
Composição Auxiliar | 88267 | Próprio | ENCANADOR OU BOMBEIRO HIDRÁULICO COM ENCARGOS COMPLEMENTARES | SEDI - SERVIÇOS DIVERSOS |  | H | 0.065 | 23.17 | 1.5
Insumo | 00020078 | Próprio | PASTA LUBRIFICANTE PARA TUBOS E CONEXOES COM JUNTA ELASTICA, EMBALAGEM DE *400* GR (USO EM PVC, ACO, POLIETILENO E OUTROS) | Material |  | UN | 0.0575 | 16.13 | 0.92
Insumo | 00000299 | Próprio | ANEL BORRACHA, DN 100 MM, PARA TUBO SERIE REFORCADA ESGOTO PREDIAL | Material |  | UN | 1 | 3.42 | 3.42
Insumo | 00020088 | Próprio | CAP PVC, SERIE R, DN 100 MM, PARA ESGOTO PREDIAL | Material |  | UN | 1 | 9.96 | 9.96
|  |  |  | MO sem LS => | 1.06 | LS => | 1.22 | MO com LS => | 2.28
|  |  |  | Valor do BDI => | 4.26 |  | Valor com BDI => |  | 21.32
13.1.8 | Código | Banco | Descrição | Tipo |  | Und | Quant. | Valor Unit | Total
Composição | FNDE 30 | Próprio | CURVA 45 GRAUS, PVC, SERIE R, ÁGUA PLUVIAL, DN 200 MM, VINILFORT, JUNTA ELÁSTICA, FORNECIDO E INSTALADO EM RAMAL DE ENCAMINHAMENTO (UN) |  |  | un | 1 | 89.93 | 89.93
Composição Auxiliar | 88267 | Próprio | ENCANADOR OU BOMBEIRO HIDRÁULICO COM ENCARGOS COMPLEMENTARES | SEDI - SERVIÇOS DIVERSOS |  | H | 0.0607 | 23.17 | 1.4
Composição Auxiliar | 88248 | Próprio | AUXILIAR DE ENCANADOR OU BOMBEIRO HIDRÁULICO COM ENCARGOS COMPLEMENTARES | SEDI - SERVIÇOS DIVERSOS |  | H | 0.0607 | 19.49 | 1.18
Insumo | 00020078 | Próprio | PASTA LUBRIFICANTE PARA TUBOS E CONEXOES COM JUNTA ELASTICA, EMBALAGEM DE *400* GR (USO EM PVC, ACO, POLIETILENO E OUTROS) | Material |  | UN | 0.05 | 16.13 | 0.8
Insumo | 00042686 | Próprio | CAP, PVC, JE, OCRE, DN 200 MM (CONEXAO PARA TUBO COLETOR DE ESGOTO) | Material |  | UN | 1 | 55.73 | 55.73
Insumo | 00000306 | Próprio | ANEL BORRACHA, PARA TUBO PVC, REDE COLETOR ESGOTO, DN 200 MM (NBR 7362) | Material |  | UN | 2 | 15.41 | 30.82
|  |  |  | MO sem LS => | 1 | LS => | 1.14 | MO com LS => | 2.14
|  |  |  | Valor do BDI => | 22.48 |  | Valor com BDI => |  | 112.41
13.1.9 | Código | Banco | Descrição | Tipo |  | Und | Quant. | Valor Unit | Total
Composição | 89585 | Próprio | JOELHO 45 GRAUS, PVC, SERIE R, ÁGUA PLUVIAL, DN 100 MM, JUNTA ELÁSTICA, FORNECIDO E INSTALADO EM CONDUTORES VERTICAIS DE ÁGUAS PLUVIAIS. AF_06/2022 | INHI - INSTALAÇÕES HIDROS SANITÁRIAS |  | UN | 1 | 36.16 | 36.16
Composição Auxiliar | 88248 | Próprio | AUXILIAR DE ENCANADOR OU BOMBEIRO HIDRÁULICO COM ENCARGOS COMPLEMENTARES | SEDI - SERVIÇOS DIVERSOS |  | H | 0.2729 | 19.49 | 5.31
Composição Auxiliar | 88267 | Próprio | ENCANADOR OU BOMBEIRO HIDRÁULICO COM ENCARGOS COMPLEMENTARES | SEDI - SERVIÇOS DIVERSOS |  | H | 0.2729 | 23.17 | 6.32
Insumo | 00020078 | Próprio | PASTA LUBRIFICANTE PARA TUBOS E CONEXOES COM JUNTA ELASTICA, EMBALAGEM DE *400* GR (USO EM PVC, ACO, POLIETILENO E OUTROS) | Material |  | UN | 0.115 | 16.13 | 1.85
Insumo | 00020151 | Próprio | JOELHO, PVC SERIE R, 45 GRAUS, DN 100 MM, PARA ESGOTO PREDIAL | Material |  | UN | 1 | 15.84 | 15.84
Insumo | 00000299 | Próprio | ANEL BORRACHA, DN 100 MM, PARA TUBO SERIE REFORCADA ESGOTO PREDIAL | Material |  | UN | 2 | 3.42 | 6.84
|  |  |  | MO sem LS => | 4.51 | LS => | 5.13 | MO com LS => | 9.64
|  |  |  | Valor do BDI => | 9.04 |  | Valor com BDI => |  | 45.2
13.1.10 | Código | Banco | Descrição | Tipo |  | Und | Quant. | Valor Unit | Total
Composição | 89520 | Próprio | JOELHO 45 GRAUS, PVC, SERIE R, ÁGUA PLUVIAL, DN 50 MM, JUNTA ELÁSTICA, FORNECIDO E INSTALADO EM RAMAL DE ENCAMINHAMENTO. AF_06/2022 | INHI - INSTALAÇÕES HIDROS SANITÁRIAS |  | UN | 1 | 12.92 | 12.92
Composição Auxiliar | 88267 | Próprio | ENCANADOR OU BOMBEIRO HIDRÁULICO COM ENCARGOS COMPLEMENTARES | SEDI - SERVIÇOS DIVERSOS |  | H | 0.0607 | 23.17 | 1.4
Composição Auxiliar | 88248 | Próprio | AUXILIAR DE ENCANADOR OU BOMBEIRO HIDRÁULICO COM ENCARGOS COMPLEMENTARES | SEDI - SERVIÇOS DIVERSOS |  | H | 0.0607 | 19.49 | 1.18
Insumo | 00020078 | Próprio | PASTA LUBRIFICANTE PARA TUBOS E CONEXOES COM JUNTA ELASTICA, EMBALAGEM DE *400* GR (USO EM PVC, ACO, POLIETILENO E OUTROS) | Material |  | UN | 0.05 | 16.13 | 0.8
Insumo | 00020085 | Próprio | ANEL BORRACHA, DN 50 MM, PARA TUBO SERIE REFORCADA ESGOTO PREDIAL | Material |  | UN | 2 | 2.17 | 4.34
Insumo | 00020149 | Próprio | JOELHO, PVC SERIE R, 45 GRAUS, DN 50 MM, PARA ESGOTO PREDIAL | Material |  | UN | 1 | 5.2 | 5.2
|  |  |  | MO sem LS => | 1 | LS => | 1.14 | MO com LS => | 2.14
|  |  |  | Valor do BDI => | 3.23 |  | Valor com BDI => |  | 16.15
13.1.11 | Código | Banco | Descrição | Tipo |  | Und | Quant. | Valor Unit | Total
Composição | 89584 | Próprio | JOELHO 90 GRAUS, PVC, SERIE R, ÁGUA PLUVIAL, DN 100 MM, JUNTA ELÁSTICA, FORNECIDO E INSTALADO EM CONDUTORES VERTICAIS DE ÁGUAS PLUVIAIS. AF_06/2022 | INHI - INSTALAÇÕES HIDROS SANITÁRIAS |  | UN | 1 | 35.37 | 35.37
Composição Auxiliar | 88248 | Próprio | AUXILIAR DE ENCANADOR OU BOMBEIRO HIDRÁULICO COM ENCARGOS COMPLEMENTARES | SEDI - SERVIÇOS DIVERSOS |  | H | 0.2729 | 19.49 | 5.31
Composição Auxiliar | 88267 | Próprio | ENCANADOR OU BOMBEIRO HIDRÁULICO COM ENCARGOS COMPLEMENTARES | SEDI - SERVIÇOS DIVERSOS |  | H | 0.2729 | 23.17 | 6.32
Insumo | 00020157 | Próprio | JOELHO, PVC SERIE R, 90 GRAUS, DN 100 MM, PARA ESGOTO PREDIAL | Material |  | UN | 1 | 15.05 | 15.05
Insumo | 00020078 | Próprio | PASTA LUBRIFICANTE PARA TUBOS E CONEXOES COM JUNTA ELASTICA, EMBALAGEM DE *400* GR (USO EM PVC, ACO, POLIETILENO E OUTROS) | Material |  | UN | 0.115 | 16.13 | 1.85
Insumo | 00000299 | Próprio | ANEL BORRACHA, DN 100 MM, PARA TUBO SERIE REFORCADA ESGOTO PREDIAL | Material |  | UN | 2 | 3.42 | 6.84
|  |  |  | MO sem LS => | 4.51 | LS => | 5.13 | MO com LS => | 9.64
|  |  |  | Valor do BDI => | 8.84 |  | Valor com BDI => |  | 44.21
13.1.12 | Código | Banco | Descrição | Tipo |  | Und | Quant. | Valor Unit | Total
Composição | 104345 | Próprio | JUNÇÃO DE REDUÇÃO INVERTIDA, PVC, SÉRIE NORMAL, ESGOTO PREDIAL, DN 100 X 50 MM, JUNTA ELÁSTICA, FORNECIDO E INSTALADO EM RAMAL DE DESCARGA OU RAMAL DE ESGOTO SANITÁRIO. AF_08/2022 | INHI - INSTALAÇÕES HIDROS SANITÁRIAS |  | UN | 1 | 34.44 | 34.44
Composição Auxiliar | 88248 | Próprio | AUXILIAR DE ENCANADOR OU BOMBEIRO HIDRÁULICO COM ENCARGOS COMPLEMENTARES | SEDI - SERVIÇOS DIVERSOS |  | H | 0.2325 | 19.49 | 4.53
Composição Auxiliar | 88267 | Próprio | ENCANADOR OU BOMBEIRO HIDRÁULICO COM ENCARGOS COMPLEMENTARES | SEDI - SERVIÇOS DIVERSOS |  | H | 0.2325 | 23.17 | 5.38
Insumo | 00010908 | Próprio | JUNCAO DE REDUCAO INVERTIDA, PVC SOLDAVEL, 100 X 50 MM, SERIE NORMAL PARA ESGOTO PREDIAL | Material |  | UN | 1 | 14.79 | 14.79
Insumo | 00000301 | Próprio | ANEL BORRACHA PARA TUBO ESGOTO PREDIAL, DN 100 MM (NBR 5688) | Material |  | UN | 2 | 2.92 | 5.84
Insumo | 00000296 | Próprio | ANEL BORRACHA PARA TUBO ESGOTO PREDIAL, DN 50 MM (NBR 5688) | Material |  | UN | 1 | 1.65 | 1.65
Insumo | 00020078 | Próprio | PASTA LUBRIFICANTE PARA TUBOS E CONEXOES COM JUNTA ELASTICA, EMBALAGEM DE *400* GR (USO EM PVC, ACO, POLIETILENO E OUTROS) | Material |  | UN | 0.14 | 16.13 | 2.25
|  |  |  | MO sem LS => | 3.84 | LS => | 4.37 | MO com LS => | 8.21
|  |  |  | Valor do BDI => | 8.61 |  | Valor com BDI => |  | 43.05
13.1.13 | Código | Banco | Descrição | Tipo |  | Und | Quant. | Valor Unit | Total
Composição | FNDE 416 | Próprio | JUNÇÃO SIMPLES, PVC, SERIE R, ÁGUA PLUVIAL, DN 100 X 50 MM, JUNTA ELÁSTICA, FORNECIDO E INSTALADO EM CONDUTORES VERTICAIS DE ÁGUAS PLUVIAIS (UN) |  |  | un | 1 | 79.28 | 79.28
Composição Auxiliar | 88248 | Próprio | AUXILIAR DE ENCANADOR OU BOMBEIRO HIDRÁULICO COM ENCARGOS COMPLEMENTARES | SEDI - SERVIÇOS DIVERSOS |  | H | 0.3197 | 19.49 | 6.23
Composição Auxiliar | 88267 | Próprio | ENCANADOR OU BOMBEIRO HIDRÁULICO COM ENCARGOS COMPLEMENTARES | SEDI - SERVIÇOS DIVERSOS |  | H | 0.3197 | 23.17 | 7.4
Insumo | 00020078 | Próprio | PASTA LUBRIFICANTE PARA TUBOS E CONEXOES COM JUNTA ELASTICA, EMBALAGEM DE *400* GR (USO EM PVC, ACO, POLIETILENO E OUTROS) | Material |  | UN | 0.1525 | 16.13 | 2.45
Insumo | 00000298 | Próprio | ANEL BORRACHA, DN 75 MM, PARA TUBO SERIE REFORCADA ESGOTO PREDIAL | Material |  | UN | 1 | 2.63 | 2.63
Insumo | 00000299 | Próprio | ANEL BORRACHA, DN 100 MM, PARA TUBO SERIE REFORCADA ESGOTO PREDIAL | Material |  | UN | 2 | 3.42 | 6.84
Insumo | 00020143 | Próprio | JUNCAO SIMPLES, PVC SERIE R, DN 100 X 75 MM, PARA ESGOTO PREDIAL | Material |  | UN | 1 | 53.73 | 53.73
|  |  |  | MO sem LS => | 5.29 | LS => | 6.01 | MO com LS => | 11.3
|  |  |  | Valor do BDI => | 19.82 |  | Valor com BDI => |  | 99.1
13.1.14 | Código | Banco | Descrição | Tipo |  | Und | Quant. | Valor Unit | Total
Composição | FNDE 421 | Próprio | JUNÇÃO SIMPLES, PVC, SERIE R, ÁGUA PLUVIAL, DN 150 X 75 MM, JUNTA ELÁSTICA, FORNECIDO E INSTALADO EM CONDUTORES VERTICAIS DE ÁGUAS PLUVIAIS (UN) |  |  | un | 1 | 79.28 | 79.28
Composição Auxiliar | 88248 | Próprio | AUXILIAR DE ENCANADOR OU BOMBEIRO HIDRÁULICO COM ENCARGOS COMPLEMENTARES | SEDI - SERVIÇOS DIVERSOS |  | H | 0.3197 | 19.49 | 6.23
Composição Auxiliar | 88267 | Próprio | ENCANADOR OU BOMBEIRO HIDRÁULICO COM ENCARGOS COMPLEMENTARES | SEDI - SERVIÇOS DIVERSOS |  | H | 0.3197 | 23.17 | 7.4
Insumo | 00020143 | Próprio | JUNCAO SIMPLES, PVC SERIE R, DN 100 X 75 MM, PARA ESGOTO PREDIAL | Material |  | UN | 1 | 53.73 | 53.73
Insumo | 00000298 | Próprio | ANEL BORRACHA, DN 75 MM, PARA TUBO SERIE REFORCADA ESGOTO PREDIAL | Material |  | UN | 1 | 2.63 | 2.63
Insumo | 00000299 | Próprio | ANEL BORRACHA, DN 100 MM, PARA TUBO SERIE REFORCADA ESGOTO PREDIAL | Material |  | UN | 2 | 3.42 | 6.84
Insumo | 00020078 | Próprio | PASTA LUBRIFICANTE PARA TUBOS E CONEXOES COM JUNTA ELASTICA, EMBALAGEM DE *400* GR (USO EM PVC, ACO, POLIETILENO E OUTROS) | Material |  | UN | 0.1525 | 16.13 | 2.45
|  |  |  | MO sem LS => | 5.29 | LS => | 6.01 | MO com LS => | 11.3
|  |  |  | Valor do BDI => | 19.82 |  | Valor com BDI => |  | 99.1
13.1.15 | Código | Banco | Descrição | Tipo |  | Und | Quant. | Valor Unit | Total
Composição | 89549 | Próprio | REDUÇÃO EXCÊNTRICA, PVC, SERIE R, ÁGUA PLUVIAL, DN 75 X 50 MM, JUNTA ELÁSTICA, FORNECIDO E INSTALADO EM RAMAL DE ENCAMINHAMENTO. AF_06/2022 | INHI - INSTALAÇÕES HIDROS SANITÁRIAS |  | UN | 1 | 15.21 | 15.21
Composição Auxiliar | 88267 | Próprio | ENCANADOR OU BOMBEIRO HIDRÁULICO COM ENCARGOS COMPLEMENTARES | SEDI - SERVIÇOS DIVERSOS |  | H | 0.0516 | 23.17 | 1.19
Composição Auxiliar | 88248 | Próprio | AUXILIAR DE ENCANADOR OU BOMBEIRO HIDRÁULICO COM ENCARGOS COMPLEMENTARES | SEDI - SERVIÇOS DIVERSOS |  | H | 0.0516 | 19.49 | 1
Insumo | 00020085 | Próprio | ANEL BORRACHA, DN 50 MM, PARA TUBO SERIE REFORCADA ESGOTO PREDIAL | Material |  | UN | 1 | 2.17 | 2.17
Insumo | 00020078 | Próprio | PASTA LUBRIFICANTE PARA TUBOS E CONEXOES COM JUNTA ELASTICA, EMBALAGEM DE *400* GR (USO EM PVC, ACO, POLIETILENO E OUTROS) | Material |  | UN | 0.0625 | 16.13 | 1
Insumo | 00020045 | Próprio | REDUCAO EXCENTRICA PVC, SERIE R, DN 75 X 50 MM, PARA ESGOTO PREDIAL | Material |  | UN | 1 | 7.22 | 7.22
Insumo | 00000298 | Próprio | ANEL BORRACHA, DN 75 MM, PARA TUBO SERIE REFORCADA ESGOTO PREDIAL | Material |  | UN | 1 | 2.63 | 2.63
|  |  |  | MO sem LS => | 0.84 | LS => | 0.97 | MO com LS => | 1.81
|  |  |  | Valor do BDI => | 3.8 |  | Valor com BDI => |  | 19.01
13.2.1 | Código | Banco | Descrição | Tipo |  | Und | Quant. | Valor Unit | Total
Composição | 99253 | Próprio | CAIXA ENTERRADA HIDRÁULICA RETANGULAR EM ALVENARIA COM TIJOLOS CERÂMICOS MACIÇOS, DIMENSÕES INTERNAS: 0,6X0,6X0,6 M PARA REDE DE DRENAGEM. AF_12/2020 | INHI - INSTALAÇÕES HIDROS SANITÁRIAS |  | UN | 1 | 443.87 | 443.87
Composição Auxiliar | 5679 | Próprio | RETROESCAVADEIRA SOBRE RODAS COM CARREGADEIRA, TRAÇÃO 4X4, POTÊNCIA LÍQ. 88 HP, CAÇAMBA CARREG. CAP. MÍN. 1 M3, CAÇAMBA RETRO CAP. 0,26 M3, PESO OPERACIONAL MÍN. 6.674 KG, PROFUNDIDADE ESCAVAÇÃO MÁX. 4,37 M - CHI DIURNO. AF_06/2014 | CHOR - CUSTOS HORÁRIOS DE MÁQUINAS E EQUIPAMENTOS |  | CHI | 0.0178 | 50.21 | 0.89
Composição Auxiliar | 87316 | Próprio | ARGAMASSA TRAÇO 1:4 (EM VOLUME DE CIMENTO E AREIA GROSSA ÚMIDA) PARA CHAPISCO CONVENCIONAL, PREPARO MECÂNICO COM BETONEIRA 400 L. AF_08/2019 | SEDI - SERVIÇOS DIVERSOS |  | m³ | 0.0148 | 377.5 | 5.58
Composição Auxiliar | 101616 | Próprio | PREPARO DE FUNDO DE VALA COM LARGURA MENOR QUE 1,5 M (ACERTO DO SOLO NATURAL). AF_08/2020 | MOVT - MOVIMENTO DE TERRA |  | m² | 0.81 | 5.56 | 4.5
Composição Auxiliar | 88628 | Próprio | ARGAMASSA TRAÇO 1:3 (EM VOLUME DE CIMENTO E AREIA MÉDIA ÚMIDA), PREPARO MECÂNICO COM BETONEIRA 400 L. AF_08/2019 | SEDI - SERVIÇOS DIVERSOS |  | m³ | 0.1156 | 438.76 | 50.72
Composição Auxiliar | 94970 | Próprio | CONCRETO FCK = 20MPA, TRAÇO 1:2,7:3 (EM MASSA SECA DE CIMENTO/ AREIA MÉDIA/ BRITA 1) - PREPARO MECÂNICO COM BETONEIRA 600 L. AF_05/2021 | FUES - FUNDAÇÕES E ESTRUTURAS |  | m³ | 0.0744 | 367.83 | 27.36
Composição Auxiliar | 88316 | Próprio | SERVENTE COM ENCARGOS COMPLEMENTARES | SEDI - SERVIÇOS DIVERSOS |  | H | 4.0028 | 19.14 | 76.61
Composição Auxiliar | 97735 | Próprio | PEÇA RETANGULAR PRÉ-MOLDADA, VOLUME DE CONCRETO DE 30 A 100 LITROS, TAXA DE AÇO APROXIMADA DE 30KG/M³. AF_03/2024 | FUES - FUNDAÇÕES E ESTRUTURAS |  | m³ | 0.0448 | 1990.93 | 89.19
Composição Auxiliar | 5678 | Próprio | RETROESCAVADEIRA SOBRE RODAS COM CARREGADEIRA, TRAÇÃO 4X4, POTÊNCIA LÍQ. 88 HP, CAÇAMBA CARREG. CAP. MÍN. 1 M3, CAÇAMBA RETRO CAP. 0,26 M3, PESO OPERACIONAL MÍN. 6.674 KG, PROFUNDIDADE ESCAVAÇÃO MÁX. 4,37 M - CHP DIURNO. AF_06/2014 | CHOR - CUSTOS HORÁRIOS DE MÁQUINAS E EQUIPAMENTOS |  | CHP | 0.0087 | 115.56 | 1
Composição Auxiliar | 88309 | Próprio | PEDREIRO COM ENCARGOS COMPLEMENTARES | SEDI - SERVIÇOS DIVERSOS |  | H | 5.0944 | 24.05 | 122.52
Insumo | 00004491 | Próprio | PONTALETE *7,5 X 7,5* CM EM PINUS, MISTA OU EQUIVALENTE DA REGIAO - BRUTA | Material |  | M | 0.1184 | 8.76 | 1.03
Insumo | 00004517 | Próprio | SARRAFO *2,5 X 7,5* CM EM PINUS, MISTA OU EQUIVALENTE DA REGIAO - BRUTA | Material |  | M | 0.1408 | 3.06 | 0.43
Insumo | 00005069 | Próprio | PREGO DE ACO POLIDO COM CABECA 17 X 27 (2 1/2 X 11) | Material |  | KG | 0.0125 | 16.21 | 0.2
Insumo | 00002692 | Próprio | DESMOLDANTE PROTETOR PARA FORMAS DE MADEIRA, DE BASE OLEOSA EMULSIONADA EM AGUA | Material |  | L | 0.0054 | 6.85 | 0.03
Insumo | 00006193 | Próprio | TABUA NAO APARELHADA *2,5 X 20* CM, EM MACARANDUBA/MASSARANDUBA, ANGELIM OU EQUIVALENTE DA REGIAO - BRUTA | Material |  | M | 0.4416 | 13.16 | 5.81
Insumo | 00007258 | Próprio | TIJOLO CERAMICO MACICO COMUM DE *5 X 10 X 20* CM (L X A X C) | Material |  | UN | 131.8188 | 0.44 | 58
|  |  |  | MO sem LS => | 104.15 | LS => | 118.33 | MO com LS => | 222.48
|  |  |  | Valor do BDI => | 110.96 |  | Valor com BDI => |  | 554.83
13.2.2 | Código | Banco | Descrição | Tipo |  | Und | Quant. | Valor Unit | Total
Composição | 89482 | Próprio | CAIXA SIFONADA, PVC, DN 100 X 100 X 50 MM, FORNECIDA E INSTALADA EM RAMAIS DE ENCAMINHAMENTO DE ÁGUA PLUVIAL. AF_06/2022 | INHI - INSTALAÇÕES HIDROS SANITÁRIAS |  | UN | 1 | 29.06 | 29.06
Composição Auxiliar | 88248 | Próprio | AUXILIAR DE ENCANADOR OU BOMBEIRO HIDRÁULICO COM ENCARGOS COMPLEMENTARES | SEDI - SERVIÇOS DIVERSOS |  | H | 0.2175 | 19.49 | 4.23
Composição Auxiliar | 88267 | Próprio | ENCANADOR OU BOMBEIRO HIDRÁULICO COM ENCARGOS COMPLEMENTARES | SEDI - SERVIÇOS DIVERSOS |  | H | 0.2175 | 23.17 | 5.03
Insumo | 00000122 | Próprio | ADESIVO PLASTICO PARA PVC, FRASCO COM *850* GR | Material |  | UN | 0.0292 | 39.09 | 1.14
Insumo | 00020083 | Próprio | SOLUCAO PREPARADORA / LIMPADORA PARA PVC, FRASCO COM 1000 CM3 | Material |  | UN | 0.044 | 44.29 | 1.94
Insumo | 00005103 | Próprio | CAIXA SIFONADA PVC, 100 X 100 X 50 MM, COM GRELHA REDONDA, BRANCA | Material |  | UN | 1 | 16.71 | 16.71
Insumo | 00038383 | Próprio | LIXA D'AGUA EM FOLHA, COR PRETA, GRAO 100 | Material |  | UN | 0.0068 | 1.6 | 0.01
|  |  |  | MO sem LS => | 3.59 | LS => | 4.09 | MO com LS => | 7.68
|  |  |  | Valor do BDI => | 7.26 |  | Valor com BDI => |  | 36.32
13.3.1 | Código | Banco | Descrição | Tipo |  | Und | Quant. | Valor Unit | Total
Composição | FNDE 78 | Próprio | CISTERNA VERTICAL - RESERVATÓRIO ÁGUA DA CHUVA - 300 Litros (UN) |  |  | un | 1 | 1457.64 | 1457.64
Composição Auxiliar | 88267 | Próprio | ENCANADOR OU BOMBEIRO HIDRÁULICO COM ENCARGOS COMPLEMENTARES | SEDI - SERVIÇOS DIVERSOS |  | H | 0.269 | 23.17 | 6.23
Composição Auxiliar | 88248 | Próprio | AUXILIAR DE ENCANADOR OU BOMBEIRO HIDRÁULICO COM ENCARGOS COMPLEMENTARES | SEDI - SERVIÇOS DIVERSOS |  | H | 0.269 | 19.49 | 5.24
Insumo | FNDEI06 | Próprio | Cisternas Modulares ecosoli ou equivalente técnico - 300L | Material |  | UN | 1 | 1446.17 | 1446.17
|  |  |  | MO sem LS => | 4.45 | LS => | 5.06 | MO com LS => | 9.51
|  |  |  | Valor do BDI => | 364.41 |  | Valor com BDI => |  | 1822.05
13.3.2 | Código | Banco | Descrição | Tipo |  | Und | Quant. | Valor Unit | Total
Composição | FNDE 79 | Próprio | SMART FILTRO (UN) |  |  | un | 1 | 316.34 | 316.34
Composição Auxiliar | 88248 | Próprio | AUXILIAR DE ENCANADOR OU BOMBEIRO HIDRÁULICO COM ENCARGOS COMPLEMENTARES | SEDI - SERVIÇOS DIVERSOS |  | H | 0.269 | 19.49 | 5.24
Composição Auxiliar | 88267 | Próprio | ENCANADOR OU BOMBEIRO HIDRÁULICO COM ENCARGOS COMPLEMENTARES | SEDI - SERVIÇOS DIVERSOS |  | H | 0.269 | 23.17 | 6.23
Insumo | FNDEI07 | Próprio | SMART FILTRO TECNOTRI OU EQUIVALENTE | Material |  | UN | 1 | 304.87 | 304.87
|  |  |  | MO sem LS => | 4.45 | LS => | 5.06 | MO com LS => | 9.51
|  |  |  | Valor do BDI => | 79.08 |  | Valor com BDI => |  | 395.42
14.1.1 | Código | Banco | Descrição | Tipo |  | Und | Quant. | Valor Unit | Total
Composição | 89711 | Próprio | TUBO PVC, SERIE NORMAL, ESGOTO PREDIAL, DN 40 MM, FORNECIDO E INSTALADO EM RAMAL DE DESCARGA OU RAMAL DE ESGOTO SANITÁRIO. AF_08/2022 | INHI - INSTALAÇÕES HIDROS SANITÁRIAS |  | M | 1 | 17.83 | 17.83
Composição Auxiliar | 88248 | Próprio | AUXILIAR DE ENCANADOR OU BOMBEIRO HIDRÁULICO COM ENCARGOS COMPLEMENTARES | SEDI - SERVIÇOS DIVERSOS |  | H | 0.293 | 19.49 | 5.71
Composição Auxiliar | 88267 | Próprio | ENCANADOR OU BOMBEIRO HIDRÁULICO COM ENCARGOS COMPLEMENTARES | SEDI - SERVIÇOS DIVERSOS |  | H | 0.293 | 23.17 | 6.78
Insumo | 00038383 | Próprio | LIXA D'AGUA EM FOLHA, COR PRETA, GRAO 100 | Material |  | UN | 0.0163 | 1.6 | 0.02
Insumo | 00009835 | Próprio | TUBO PVC SERIE NORMAL, DN 40 MM, PARA ESGOTO PREDIAL (NBR 5688) | Material |  | M | 1.0549 | 5.05 | 5.32
|  |  |  | MO sem LS => | 4.84 | LS => | 5.51 | MO com LS => | 10.35
|  |  |  | Valor do BDI => | 4.45 |  | Valor com BDI => |  | 22.28
14.1.2 | Código | Banco | Descrição | Tipo |  | Und | Quant. | Valor Unit | Total
Composição | 89712 | Próprio | TUBO PVC, SERIE NORMAL, ESGOTO PREDIAL, DN 50 MM, FORNECIDO E INSTALADO EM RAMAL DE DESCARGA OU RAMAL DE ESGOTO SANITÁRIO. AF_08/2022 | INHI - INSTALAÇÕES HIDROS SANITÁRIAS |  | M | 1 | 22.37 | 22.37
Composição Auxiliar | 88267 | Próprio | ENCANADOR OU BOMBEIRO HIDRÁULICO COM ENCARGOS COMPLEMENTARES | SEDI - SERVIÇOS DIVERSOS |  | H | 0.3182 | 23.17 | 7.37
Composição Auxiliar | 88248 | Próprio | AUXILIAR DE ENCANADOR OU BOMBEIRO HIDRÁULICO COM ENCARGOS COMPLEMENTARES | SEDI - SERVIÇOS DIVERSOS |  | H | 0.3182 | 19.49 | 6.2
Insumo | 00009838 | Próprio | TUBO PVC SERIE NORMAL, DN 50 MM, PARA ESGOTO PREDIAL (NBR 5688) | Material |  | M | 1.0549 | 8.33 | 8.78
Insumo | 00038383 | Próprio | LIXA D'AGUA EM FOLHA, COR PRETA, GRAO 100 | Material |  | UN | 0.0177 | 1.6 | 0.02
|  |  |  | MO sem LS => | 5.26 | LS => | 5.99 | MO com LS => | 11.25
|  |  |  | Valor do BDI => | 5.59 |  | Valor com BDI => |  | 27.96
14.1.3 | Código | Banco | Descrição | Tipo |  | Und | Quant. | Valor Unit | Total
Composição | 89713 | Próprio | TUBO PVC, SERIE NORMAL, ESGOTO PREDIAL, DN 75 MM, FORNECIDO E INSTALADO EM RAMAL DE DESCARGA OU RAMAL DE ESGOTO SANITÁRIO. AF_08/2022 | INHI - INSTALAÇÕES HIDROS SANITÁRIAS |  | M | 1 | 27.83 | 27.83
Composição Auxiliar | 88267 | Próprio | ENCANADOR OU BOMBEIRO HIDRÁULICO COM ENCARGOS COMPLEMENTARES | SEDI - SERVIÇOS DIVERSOS |  | H | 0.3813 | 23.17 | 8.83
Composição Auxiliar | 88248 | Próprio | AUXILIAR DE ENCANADOR OU BOMBEIRO HIDRÁULICO COM ENCARGOS COMPLEMENTARES | SEDI - SERVIÇOS DIVERSOS |  | H | 0.3813 | 19.49 | 7.43
Insumo | 00009837 | Próprio | TUBO PVC SERIE NORMAL, DN 75 MM, PARA ESGOTO PREDIAL (NBR 5688) | Material |  | M | 1.0549 | 10.94 | 11.54
Insumo | 00038383 | Próprio | LIXA D'AGUA EM FOLHA, COR PRETA, GRAO 100 | Material |  | UN | 0.0212 | 1.6 | 0.03
|  |  |  | MO sem LS => | 6.3 | LS => | 7.17 | MO com LS => | 13.47
|  |  |  | Valor do BDI => | 6.95 |  | Valor com BDI => |  | 34.78
14.1.4 | Código | Banco | Descrição | Tipo |  | Und | Quant. | Valor Unit | Total
Composição | 89714 | Próprio | TUBO PVC, SERIE NORMAL, ESGOTO PREDIAL, DN 100 MM, FORNECIDO E INSTALADO EM RAMAL DE DESCARGA OU RAMAL DE ESGOTO SANITÁRIO. AF_08/2022 | INHI - INSTALAÇÕES HIDROS SANITÁRIAS |  | M | 1 | 31.16 | 31.16
Composição Auxiliar | 88248 | Próprio | AUXILIAR DE ENCANADOR OU BOMBEIRO HIDRÁULICO COM ENCARGOS COMPLEMENTARES | SEDI - SERVIÇOS DIVERSOS |  | H | 0.4444 | 19.49 | 8.66
Composição Auxiliar | 88267 | Próprio | ENCANADOR OU BOMBEIRO HIDRÁULICO COM ENCARGOS COMPLEMENTARES | SEDI - SERVIÇOS DIVERSOS |  | H | 0.4444 | 23.17 | 10.29
Insumo | 00038383 | Próprio | LIXA D'AGUA EM FOLHA, COR PRETA, GRAO 100 | Material |  | UN | 0.0247 | 1.6 | 0.03
Insumo | 00009836 | Próprio | TUBO PVC SERIE NORMAL, DN 100 MM, PARA ESGOTO PREDIAL (NBR 5688) | Material |  | M | 1.0549 | 11.55 | 12.18
|  |  |  | MO sem LS => | 7.35 | LS => | 8.35 | MO com LS => | 15.7
|  |  |  | Valor do BDI => | 7.79 |  | Valor com BDI => |  | 38.95
14.1.5 | Código | Banco | Descrição | Tipo |  | Und | Quant. | Valor Unit | Total
Composição | 89849 | Próprio | TUBO PVC, SERIE NORMAL, ESGOTO PREDIAL, DN 150 MM, FORNECIDO E INSTALADO EM SUBCOLETOR AÉREO DE ESGOTO SANITÁRIO. AF_08/2022 | INHI - INSTALAÇÕES HIDROS SANITÁRIAS |  | M | 1 | 45.14 | 45.14
Composição Auxiliar | 88267 | Próprio | ENCANADOR OU BOMBEIRO HIDRÁULICO COM ENCARGOS COMPLEMENTARES | SEDI - SERVIÇOS DIVERSOS |  | H | 0.3114 | 23.17 | 7.21
Composição Auxiliar | 88248 | Próprio | AUXILIAR DE ENCANADOR OU BOMBEIRO HIDRÁULICO COM ENCARGOS COMPLEMENTARES | SEDI - SERVIÇOS DIVERSOS |  | H | 0.3114 | 19.49 | 6.06
Insumo | 00038383 | Próprio | LIXA D'AGUA EM FOLHA, COR PRETA, GRAO 100 | Material |  | UN | 0.0173 | 1.6 | 0.02
Insumo | 00020065 | Próprio | TUBO PVC SERIE NORMAL, DN 150 MM, PARA ESGOTO PREDIAL (NBR 5688) | Material |  | M | 1.0549 | 30.2 | 31.85
|  |  |  | MO sem LS => | 5.14 | LS => | 5.86 | MO com LS => | 11
|  |  |  | Valor do BDI => | 11.28 |  | Valor com BDI => |  | 56.42
14.1.6 | Código | Banco | Descrição | Tipo |  | Und | Quant. | Valor Unit | Total
Composição | 104341 | Próprio | BUCHA DE REDUÇÃO LONGA, PVC, SÉRIE NORMAL, ESGOTO PREDIAL, DN 50 X 40 MM, JUNTA SOLDÁVEL E ELÁSTICA, FORNECIDO E INSTALADO EM RAMAL DE DESCARGA OU RAMAL DE ESGOTO SANITÁRIO. AF_08/2022 | INHI - INSTALAÇÕES HIDROS SANITÁRIAS |  | UN | 1 | 8.72 | 8.72
Composição Auxiliar | 88267 | Próprio | ENCANADOR OU BOMBEIRO HIDRÁULICO COM ENCARGOS COMPLEMENTARES | SEDI - SERVIÇOS DIVERSOS |  | H | 0.08825 | 23.17 | 2.04
Composição Auxiliar | 88248 | Próprio | AUXILIAR DE ENCANADOR OU BOMBEIRO HIDRÁULICO COM ENCARGOS COMPLEMENTARES | SEDI - SERVIÇOS DIVERSOS |  | H | 0.08825 | 19.49 | 1.71
Insumo | 00020086 | Próprio | BUCHA DE REDUCAO DE PVC, SOLDAVEL, LONGA, 50 X 40 MM, PARA ESGOTO PREDIAL | Material |  | UN | 1 | 2.39 | 2.39
Insumo | 00020078 | Próprio | PASTA LUBRIFICANTE PARA TUBOS E CONEXOES COM JUNTA ELASTICA, EMBALAGEM DE *400* GR (USO EM PVC, ACO, POLIETILENO E OUTROS) | Material |  | UN | 0.025 | 16.13 | 0.4
Insumo | 00020083 | Próprio | SOLUCAO PREPARADORA / LIMPADORA PARA PVC, FRASCO COM 1000 CM3 | Material |  | UN | 0.0075 | 44.29 | 0.33
Insumo | 00038383 | Próprio | LIXA D'AGUA EM FOLHA, COR PRETA, GRAO 100 | Material |  | UN | 0.0074 | 1.6 | 0.01
Insumo | 00000122 | Próprio | ADESIVO PLASTICO PARA PVC, FRASCO COM *850* GR | Material |  | UN | 0.0049 | 39.09 | 0.19
Insumo | 00000296 | Próprio | ANEL BORRACHA PARA TUBO ESGOTO PREDIAL, DN 50 MM (NBR 5688) | Material |  | UN | 1 | 1.65 | 1.65
|  |  |  | MO sem LS => | 1.45 | LS => | 1.66 | MO com LS => | 3.11
|  |  |  | Valor do BDI => | 2.18 |  | Valor com BDI => |  | 10.9
14.1.7 | Código | Banco | Descrição | Tipo |  | Und | Quant. | Valor Unit | Total
Composição | 89728 | Próprio | CURVA CURTA 90 GRAUS, PVC, SERIE NORMAL, ESGOTO PREDIAL, DN 40 MM, JUNTA SOLDÁVEL, FORNECIDO E INSTALADO EM RAMAL DE DESCARGA OU RAMAL DE ESGOTO SANITÁRIO. AF_08/2022 | INHI - INSTALAÇÕES HIDROS SANITÁRIAS |  | UN | 1 | 10.35 | 10.35
Composição Auxiliar | 88267 | Próprio | ENCANADOR OU BOMBEIRO HIDRÁULICO COM ENCARGOS COMPLEMENTARES | SEDI - SERVIÇOS DIVERSOS |  | H | 0.127 | 23.17 | 2.94
Composição Auxiliar | 88248 | Próprio | AUXILIAR DE ENCANADOR OU BOMBEIRO HIDRÁULICO COM ENCARGOS COMPLEMENTARES | SEDI - SERVIÇOS DIVERSOS |  | H | 0.127 | 19.49 | 2.47
Insumo | 00038383 | Próprio | LIXA D'AGUA EM FOLHA, COR PRETA, GRAO 100 | Material |  | UN | 0.0071 | 1.6 | 0.01
Insumo | 00001933 | Próprio | CURVA PVC CURTA 90 GRAUS, DN 40 MM, PARA ESGOTO PREDIAL | Material |  | UN | 1 | 3.89 | 3.89
Insumo | 00020083 | Próprio | SOLUCAO PREPARADORA / LIMPADORA PARA PVC, FRASCO COM 1000 CM3 | Material |  | UN | 0.015 | 44.29 | 0.66
Insumo | 00000122 | Próprio | ADESIVO PLASTICO PARA PVC, FRASCO COM *850* GR | Material |  | UN | 0.0099 | 39.09 | 0.38
|  |  |  | MO sem LS => | 2.09 | LS => | 2.39 | MO com LS => | 4.48
|  |  |  | Valor do BDI => | 2.58 |  | Valor com BDI => |  | 12.93
14.1.8 | Código | Banco | Descrição | Tipo |  | Und | Quant. | Valor Unit | Total
Composição | 89803 | Próprio | CURVA CURTA 90 GRAUS, PVC, SERIE NORMAL, ESGOTO PREDIAL, DN 50 MM, JUNTA ELÁSTICA, FORNECIDO E INSTALADO EM PRUMADA DE ESGOTO SANITÁRIO OU VENTILAÇÃO. AF_08/2022 | INHI - INSTALAÇÕES HIDROS SANITÁRIAS |  | UN | 1 | 14.46 | 14.46
Composição Auxiliar | 88267 | Próprio | ENCANADOR OU BOMBEIRO HIDRÁULICO COM ENCARGOS COMPLEMENTARES | SEDI - SERVIÇOS DIVERSOS |  | H | 0.0343 | 23.17 | 0.79
Composição Auxiliar | 88248 | Próprio | AUXILIAR DE ENCANADOR OU BOMBEIRO HIDRÁULICO COM ENCARGOS COMPLEMENTARES | SEDI - SERVIÇOS DIVERSOS |  | H | 0.0343 | 19.49 | 0.66
Insumo | 00020078 | Próprio | PASTA LUBRIFICANTE PARA TUBOS E CONEXOES COM JUNTA ELASTICA, EMBALAGEM DE *400* GR (USO EM PVC, ACO, POLIETILENO E OUTROS) | Material |  | UN | 0.05 | 16.13 | 0.8
Insumo | 00001932 | Próprio | CURVA PVC CURTA 90 GRAUS, DN 50 MM, PARA ESGOTO PREDIAL | Material |  | UN | 1 | 8.91 | 8.91
Insumo | 00000296 | Próprio | ANEL BORRACHA PARA TUBO ESGOTO PREDIAL, DN 50 MM (NBR 5688) | Material |  | UN | 2 | 1.65 | 3.3
|  |  |  | MO sem LS => | 0.56 | LS => | 0.64 | MO com LS => | 1.2
|  |  |  | Valor do BDI => | 3.61 |  | Valor com BDI => |  | 18.07
14.1.9 | Código | Banco | Descrição | Tipo |  | Und | Quant. | Valor Unit | Total
Composição | 89748 | Próprio | CURVA CURTA 90 GRAUS, PVC, SERIE NORMAL, ESGOTO PREDIAL, DN 100 MM, JUNTA ELÁSTICA, FORNECIDO E INSTALADO EM RAMAL DE DESCARGA OU RAMAL DE ESGOTO SANITÁRIO. AF_08/2022 | INHI - INSTALAÇÕES HIDROS SANITÁRIAS |  | UN | 1 | 33.97 | 33.97
Composição Auxiliar | 88267 | Próprio | ENCANADOR OU BOMBEIRO HIDRÁULICO COM ENCARGOS COMPLEMENTARES | SEDI - SERVIÇOS DIVERSOS |  | H | 0.1926 | 23.17 | 4.46
Composição Auxiliar | 88248 | Próprio | AUXILIAR DE ENCANADOR OU BOMBEIRO HIDRÁULICO COM ENCARGOS COMPLEMENTARES | SEDI - SERVIÇOS DIVERSOS |  | H | 0.1926 | 19.49 | 3.75
Insumo | 00020078 | Próprio | PASTA LUBRIFICANTE PARA TUBOS E CONEXOES COM JUNTA ELASTICA, EMBALAGEM DE *400* GR (USO EM PVC, ACO, POLIETILENO E OUTROS) | Material |  | UN | 0.115 | 16.13 | 1.85
Insumo | 00001966 | Próprio | CURVA PVC CURTA 90 GRAUS, DN 100 MM, PARA ESGOTO PREDIAL | Material |  | UN | 1 | 18.07 | 18.07
Insumo | 00000301 | Próprio | ANEL BORRACHA PARA TUBO ESGOTO PREDIAL, DN 100 MM (NBR 5688) | Material |  | UN | 2 | 2.92 | 5.84
|  |  |  | MO sem LS => | 3.18 | LS => | 3.62 | MO com LS => | 6.8
|  |  |  | Valor do BDI => | 8.49 |  | Valor com BDI => |  | 42.46
14.1.10 | Código | Banco | Descrição | Tipo |  | Und | Quant. | Valor Unit | Total
Composição | FNDE 417 | Próprio | CURVA LONGA 45 GRAUS, PVC, SERIE NORMAL, ESGOTO PREDIAL, DN 75 MM, JUNTA ELÁSTICA, FORNECIDO E INSTALADO EM PRUMADA DE ESGOTO SANITÁRIO OU VENTILAÇÃO (UN) |  |  | un | 1 | 45.91 | 45.91
Composição Auxiliar | 88248 | Próprio | AUXILIAR DE ENCANADOR OU BOMBEIRO HIDRÁULICO COM ENCARGOS COMPLEMENTARES | SEDI - SERVIÇOS DIVERSOS |  | H | 0.1257 | 19.49 | 2.44
Composição Auxiliar | 88267 | Próprio | ENCANADOR OU BOMBEIRO HIDRÁULICO COM ENCARGOS COMPLEMENTARES | SEDI - SERVIÇOS DIVERSOS |  | H | 0.1257 | 23.17 | 2.91
Insumo | 00000297 | Próprio | ANEL BORRACHA PARA TUBO ESGOTO PREDIAL, DN 75 MM (NBR 5688) | Material |  | UN | 2 | 2.42 | 4.84
Insumo | 00020078 | Próprio | PASTA LUBRIFICANTE PARA TUBOS E CONEXOES COM JUNTA ELASTICA, EMBALAGEM DE *400* GR (USO EM PVC, ACO, POLIETILENO E OUTROS) | Material |  | UN | 0.075 | 16.13 | 1.2
Insumo | 00001969 | Próprio | CURVA PVC LONGA 90 GRAUS, DN 75 MM, PARA ESGOTO PREDIAL | Material |  | UN | 1 | 34.52 | 34.52
|  |  |  | MO sem LS => | 2.07 | LS => | 2.37 | MO com LS => | 4.44
|  |  |  | Valor do BDI => | 11.47 |  | Valor com BDI => |  | 57.38
14.1.11 | Código | Banco | Descrição | Tipo |  | Und | Quant. | Valor Unit | Total
Composição | 104063 | Próprio | CURVA LONGA, 45 GRAUS, PVC OCRE, JUNTA ELÁSTICA, DN 100 MM, PARA COLETOR PREDIAL DE ESGOTO. AF_06/2022 | LIPR - LIGAÇÕES PREDIAIS ÁGUA/ESGOTO/ENERGIA/TELEFONE |  | UN | 1 | 52.24 | 52.24
Composição Auxiliar | 88316 | Próprio | SERVENTE COM ENCARGOS COMPLEMENTARES | SEDI - SERVIÇOS DIVERSOS |  | H | 0.0808 | 19.14 | 1.54
Composição Auxiliar | 88246 | Próprio | ASSENTADOR DE TUBOS COM ENCARGOS COMPLEMENTARES | SEDI - SERVIÇOS DIVERSOS |  | H | 0.2524 | 15.35 | 3.87
Insumo | 00000303 | Próprio | ANEL BORRACHA, PARA TUBO PVC, REDE COLETOR ESGOTO, DN 100 MM (NBR 7362) | Material |  | UN | 1 | 3.23 | 3.23
Insumo | 00020078 | Próprio | PASTA LUBRIFICANTE PARA TUBOS E CONEXOES COM JUNTA ELASTICA, EMBALAGEM DE *400* GR (USO EM PVC, ACO, POLIETILENO E OUTROS) | Material |  | UN | 0.0625 | 16.13 | 1
Insumo | 00001858 | Próprio | CURVA LONGA PVC, PB, JE, 45 GRAUS, DN 100 MM, PARA REDE COLETORA ESGOTO | Material |  | UN | 1 | 42.6 | 42.6
|  |  |  | MO sem LS => | 1.99 | LS => | 2.27 | MO com LS => | 4.26
|  |  |  | Valor do BDI => | 13.06 |  | Valor com BDI => |  | 65.3
14.1.12 | Código | Banco | Descrição | Tipo |  | Und | Quant. | Valor Unit | Total
Composição | FNDE 420 | Próprio | CURVA CURTA 45 GRAUS, PVC, SERIE NORMAL, ESGOTO PREDIAL, DN 100 MM, JUNTA ELÁSTICA, FORNECIDO E INSTALADO EM RAMAL DE DESCARGA OU RAMAL DE ESGOTO SANITÁRIO. (UN) |  |  | un | 1 | 33.97 | 33.97
Composição Auxiliar | 88267 | Próprio | ENCANADOR OU BOMBEIRO HIDRÁULICO COM ENCARGOS COMPLEMENTARES | SEDI - SERVIÇOS DIVERSOS |  | H | 0.1926 | 23.17 | 4.46
Composição Auxiliar | 88248 | Próprio | AUXILIAR DE ENCANADOR OU BOMBEIRO HIDRÁULICO COM ENCARGOS COMPLEMENTARES | SEDI - SERVIÇOS DIVERSOS |  | H | 0.1926 | 19.49 | 3.75
Insumo | 00000301 | Próprio | ANEL BORRACHA PARA TUBO ESGOTO PREDIAL, DN 100 MM (NBR 5688) | Material |  | UN | 2 | 2.92 | 5.84
Insumo | 00001966 | Próprio | CURVA PVC CURTA 90 GRAUS, DN 100 MM, PARA ESGOTO PREDIAL | Material |  | UN | 1 | 18.07 | 18.07
Insumo | 00020078 | Próprio | PASTA LUBRIFICANTE PARA TUBOS E CONEXOES COM JUNTA ELASTICA, EMBALAGEM DE *400* GR (USO EM PVC, ACO, POLIETILENO E OUTROS) | Material |  | UN | 0.115 | 16.13 | 1.85
|  |  |  | MO sem LS => | 3.18 | LS => | 3.62 | MO com LS => | 6.8
|  |  |  | Valor do BDI => | 8.49 |  | Valor com BDI => |  | 42.46
14.1.13 | Código | Banco | Descrição | Tipo |  | Und | Quant. | Valor Unit | Total
Composição | 89726 | Próprio | JOELHO 45 GRAUS, PVC, SERIE NORMAL, ESGOTO PREDIAL, DN 40 MM, JUNTA SOLDÁVEL, FORNECIDO E INSTALADO EM RAMAL DE DESCARGA OU RAMAL DE ESGOTO SANITÁRIO. AF_08/2022 | INHI - INSTALAÇÕES HIDROS SANITÁRIAS |  | UN | 1 | 8.27 | 8.27
Composição Auxiliar | 88248 | Próprio | AUXILIAR DE ENCANADOR OU BOMBEIRO HIDRÁULICO COM ENCARGOS COMPLEMENTARES | SEDI - SERVIÇOS DIVERSOS |  | H | 0.127 | 19.49 | 2.47
Composição Auxiliar | 88267 | Próprio | ENCANADOR OU BOMBEIRO HIDRÁULICO COM ENCARGOS COMPLEMENTARES | SEDI - SERVIÇOS DIVERSOS |  | H | 0.127 | 23.17 | 2.94
Insumo | 00000122 | Próprio | ADESIVO PLASTICO PARA PVC, FRASCO COM *850* GR | Material |  | UN | 0.0099 | 39.09 | 0.38
Insumo | 00020083 | Próprio | SOLUCAO PREPARADORA / LIMPADORA PARA PVC, FRASCO COM 1000 CM3 | Material |  | UN | 0.015 | 44.29 | 0.66
Insumo | 00003516 | Próprio | JOELHO PVC, SOLDAVEL, BB, 45 GRAUS, DN 40 MM, PARA ESGOTO PREDIAL | Material |  | UN | 1 | 1.81 | 1.81
Insumo | 00038383 | Próprio | LIXA D'AGUA EM FOLHA, COR PRETA, GRAO 100 | Material |  | UN | 0.0071 | 1.6 | 0.01
|  |  |  | MO sem LS => | 2.09 | LS => | 2.39 | MO com LS => | 4.48
|  |  |  | Valor do BDI => | 2.06 |  | Valor com BDI => |  | 10.33
14.1.14 | Código | Banco | Descrição | Tipo |  | Und | Quant. | Valor Unit | Total
Composição | 89732 | Próprio | JOELHO 45 GRAUS, PVC, SERIE NORMAL, ESGOTO PREDIAL, DN 50 MM, JUNTA ELÁSTICA, FORNECIDO E INSTALADO EM RAMAL DE DESCARGA OU RAMAL DE ESGOTO SANITÁRIO. AF_08/2022 | INHI - INSTALAÇÕES HIDROS SANITÁRIAS |  | UN | 1 | 12.91 | 12.91
Composição Auxiliar | 88248 | Próprio | AUXILIAR DE ENCANADOR OU BOMBEIRO HIDRÁULICO COM ENCARGOS COMPLEMENTARES | SEDI - SERVIÇOS DIVERSOS |  | H | 0.1379 | 19.49 | 2.68
Composição Auxiliar | 88267 | Próprio | ENCANADOR OU BOMBEIRO HIDRÁULICO COM ENCARGOS COMPLEMENTARES | SEDI - SERVIÇOS DIVERSOS |  | H | 0.1379 | 23.17 | 3.19
Insumo | 00003518 | Próprio | JOELHO PVC, SOLDAVEL, PB, 45 GRAUS, DN 50 MM, PARA ESGOTO PREDIAL | Material |  | UN | 1 | 2.94 | 2.94
Insumo | 00020078 | Próprio | PASTA LUBRIFICANTE PARA TUBOS E CONEXOES COM JUNTA ELASTICA, EMBALAGEM DE *400* GR (USO EM PVC, ACO, POLIETILENO E OUTROS) | Material |  | UN | 0.05 | 16.13 | 0.8
Insumo | 00000296 | Próprio | ANEL BORRACHA PARA TUBO ESGOTO PREDIAL, DN 50 MM (NBR 5688) | Material |  | UN | 2 | 1.65 | 3.3
|  |  |  | MO sem LS => | 2.27 | LS => | 2.6 | MO com LS => | 4.87
|  |  |  | Valor do BDI => | 3.22 |  | Valor com BDI => |  | 16.13
14.1.15 | Código | Banco | Descrição | Tipo |  | Und | Quant. | Valor Unit | Total
Composição | 89739 | Próprio | JOELHO 45 GRAUS, PVC, SERIE NORMAL, ESGOTO PREDIAL, DN 75 MM, JUNTA ELÁSTICA, FORNECIDO E INSTALADO EM RAMAL DE DESCARGA OU RAMAL DE ESGOTO SANITÁRIO. AF_08/2022 | INHI - INSTALAÇÕES HIDROS SANITÁRIAS |  | UN | 1 | 19.21 | 19.21
Composição Auxiliar | 88248 | Próprio | AUXILIAR DE ENCANADOR OU BOMBEIRO HIDRÁULICO COM ENCARGOS COMPLEMENTARES | SEDI - SERVIÇOS DIVERSOS |  | H | 0.1652 | 19.49 | 3.21
Composição Auxiliar | 88267 | Próprio | ENCANADOR OU BOMBEIRO HIDRÁULICO COM ENCARGOS COMPLEMENTARES | SEDI - SERVIÇOS DIVERSOS |  | H | 0.1652 | 23.17 | 3.82
Insumo | 00003519 | Próprio | JOELHO PVC, SOLDAVEL, PB, 45 GRAUS, DN 75 MM, PARA ESGOTO PREDIAL | Material |  | UN | 1 | 6.14 | 6.14
Insumo | 00020078 | Próprio | PASTA LUBRIFICANTE PARA TUBOS E CONEXOES COM JUNTA ELASTICA, EMBALAGEM DE *400* GR (USO EM PVC, ACO, POLIETILENO E OUTROS) | Material |  | UN | 0.075 | 16.13 | 1.2
Insumo | 00000297 | Próprio | ANEL BORRACHA PARA TUBO ESGOTO PREDIAL, DN 75 MM (NBR 5688) | Material |  | UN | 2 | 2.42 | 4.84
|  |  |  | MO sem LS => | 2.72 | LS => | 3.11 | MO com LS => | 5.83
|  |  |  | Valor do BDI => | 4.8 |  | Valor com BDI => |  | 24.01
14.1.16 | Código | Banco | Descrição | Tipo |  | Und | Quant. | Valor Unit | Total
Composição | 89746 | Próprio | JOELHO 45 GRAUS, PVC, SERIE NORMAL, ESGOTO PREDIAL, DN 100 MM, JUNTA ELÁSTICA, FORNECIDO E INSTALADO EM RAMAL DE DESCARGA OU RAMAL DE ESGOTO SANITÁRIO. AF_08/2022 | INHI - INSTALAÇÕES HIDROS SANITÁRIAS |  | UN | 1 | 22.99 | 22.99
Composição Auxiliar | 88267 | Próprio | ENCANADOR OU BOMBEIRO HIDRÁULICO COM ENCARGOS COMPLEMENTARES | SEDI - SERVIÇOS DIVERSOS |  | H | 0.1926 | 23.17 | 4.46
Composição Auxiliar | 88248 | Próprio | AUXILIAR DE ENCANADOR OU BOMBEIRO HIDRÁULICO COM ENCARGOS COMPLEMENTARES | SEDI - SERVIÇOS DIVERSOS |  | H | 0.1926 | 19.49 | 3.75
Insumo | 00003528 | Próprio | JOELHO PVC, SOLDAVEL, PB, 45 GRAUS, DN 100 MM, PARA ESGOTO PREDIAL | Material |  | UN | 1 | 7.09 | 7.09
Insumo | 00020078 | Próprio | PASTA LUBRIFICANTE PARA TUBOS E CONEXOES COM JUNTA ELASTICA, EMBALAGEM DE *400* GR (USO EM PVC, ACO, POLIETILENO E OUTROS) | Material |  | UN | 0.115 | 16.13 | 1.85
Insumo | 00000301 | Próprio | ANEL BORRACHA PARA TUBO ESGOTO PREDIAL, DN 100 MM (NBR 5688) | Material |  | UN | 2 | 2.92 | 5.84
|  |  |  | MO sem LS => | 3.18 | LS => | 3.62 | MO com LS => | 6.8
|  |  |  | Valor do BDI => | 5.74 |  | Valor com BDI => |  | 28.73
14.1.17 | Código | Banco | Descrição | Tipo |  | Und | Quant. | Valor Unit | Total
Composição | 89855 | Próprio | JOELHO 45 GRAUS, PVC, SERIE NORMAL, ESGOTO PREDIAL, DN 150 MM, JUNTA ELÁSTICA, FORNECIDO E INSTALADO EM SUBCOLETOR AÉREO DE ESGOTO SANITÁRIO. AF_08/2022 | INHI - INSTALAÇÕES HIDROS SANITÁRIAS |  | UN | 1 | 89.3 | 89.3
Composição Auxiliar | 88248 | Próprio | AUXILIAR DE ENCANADOR OU BOMBEIRO HIDRÁULICO COM ENCARGOS COMPLEMENTARES | SEDI - SERVIÇOS DIVERSOS |  | H | 0.3605 | 19.49 | 7.02
Composição Auxiliar | 88267 | Próprio | ENCANADOR OU BOMBEIRO HIDRÁULICO COM ENCARGOS COMPLEMENTARES | SEDI - SERVIÇOS DIVERSOS |  | H | 0.3605 | 23.17 | 8.35
Insumo | 00020078 | Próprio | PASTA LUBRIFICANTE PARA TUBOS E CONEXOES COM JUNTA ELASTICA, EMBALAGEM DE *400* GR (USO EM PVC, ACO, POLIETILENO E OUTROS) | Material |  | UN | 0.175 | 16.13 | 2.82
Insumo | 00037952 | Próprio | JOELHO PVC, SOLDAVEL, PB, 45 GRAUS, DN 150 MM, PARA ESGOTO PREDIAL | Material |  | UN | 1 | 50.79 | 50.79
Insumo | 00000305 | Próprio | ANEL BORRACHA, PARA TUBO PVC, REDE COLETOR ESGOTO, DN 150 MM (NBR 7362) | Material |  | UN | 2 | 10.16 | 20.32
|  |  |  | MO sem LS => | 5.96 | LS => | 6.78 | MO com LS => | 12.74
|  |  |  | Valor do BDI => | 22.32 |  | Valor com BDI => |  | 111.62
14.1.18 | Código | Banco | Descrição | Tipo |  | Und | Quant. | Valor Unit | Total
Composição | 89724 | Próprio | JOELHO 90 GRAUS, PVC, SERIE NORMAL, ESGOTO PREDIAL, DN 40 MM, JUNTA SOLDÁVEL, FORNECIDO E INSTALADO EM RAMAL DE DESCARGA OU RAMAL DE ESGOTO SANITÁRIO. AF_08/2022 | INHI - INSTALAÇÕES HIDROS SANITÁRIAS |  | UN | 1 | 8.09 | 8.09
Composição Auxiliar | 88267 | Próprio | ENCANADOR OU BOMBEIRO HIDRÁULICO COM ENCARGOS COMPLEMENTARES | SEDI - SERVIÇOS DIVERSOS |  | H | 0.127 | 23.17 | 2.94
Composição Auxiliar | 88248 | Próprio | AUXILIAR DE ENCANADOR OU BOMBEIRO HIDRÁULICO COM ENCARGOS COMPLEMENTARES | SEDI - SERVIÇOS DIVERSOS |  | H | 0.127 | 19.49 | 2.47
Insumo | 00003517 | Próprio | JOELHO PVC, SOLDAVEL, BB, 90 GRAUS, SEM ANEL, DN 40 MM, PARA ESGOTO PREDIAL SECUNDARIO | Material |  | UN | 1 | 1.63 | 1.63
Insumo | 00000122 | Próprio | ADESIVO PLASTICO PARA PVC, FRASCO COM *850* GR | Material |  | UN | 0.0099 | 39.09 | 0.38
Insumo | 00038383 | Próprio | LIXA D'AGUA EM FOLHA, COR PRETA, GRAO 100 | Material |  | UN | 0.0071 | 1.6 | 0.01
Insumo | 00020083 | Próprio | SOLUCAO PREPARADORA / LIMPADORA PARA PVC, FRASCO COM 1000 CM3 | Material |  | UN | 0.015 | 44.29 | 0.66
|  |  |  | MO sem LS => | 2.09 | LS => | 2.39 | MO com LS => | 4.48
|  |  |  | Valor do BDI => | 2.02 |  | Valor com BDI => |  | 10.11
14.1.19 | Código | Banco | Descrição | Tipo |  | Und | Quant. | Valor Unit | Total
Composição | 89731 | Próprio | JOELHO 90 GRAUS, PVC, SERIE NORMAL, ESGOTO PREDIAL, DN 50 MM, JUNTA ELÁSTICA, FORNECIDO E INSTALADO EM RAMAL DE DESCARGA OU RAMAL DE ESGOTO SANITÁRIO. AF_08/2022 | INHI - INSTALAÇÕES HIDROS SANITÁRIAS |  | UN | 1 | 12.34 | 12.34
Composição Auxiliar | 88267 | Próprio | ENCANADOR OU BOMBEIRO HIDRÁULICO COM ENCARGOS COMPLEMENTARES | SEDI - SERVIÇOS DIVERSOS |  | H | 0.1379 | 23.17 | 3.19
Composição Auxiliar | 88248 | Próprio | AUXILIAR DE ENCANADOR OU BOMBEIRO HIDRÁULICO COM ENCARGOS COMPLEMENTARES | SEDI - SERVIÇOS DIVERSOS |  | H | 0.1379 | 19.49 | 2.68
Insumo | 00020078 | Próprio | PASTA LUBRIFICANTE PARA TUBOS E CONEXOES COM JUNTA ELASTICA, EMBALAGEM DE *400* GR (USO EM PVC, ACO, POLIETILENO E OUTROS) | Material |  | UN | 0.05 | 16.13 | 0.8
Insumo | 00003526 | Próprio | JOELHO PVC, SOLDAVEL, PB, 90 GRAUS, DN 50 MM, PARA ESGOTO PREDIAL | Material |  | UN | 1 | 2.37 | 2.37
Insumo | 00000296 | Próprio | ANEL BORRACHA PARA TUBO ESGOTO PREDIAL, DN 50 MM (NBR 5688) | Material |  | UN | 2 | 1.65 | 3.3
|  |  |  | MO sem LS => | 2.27 | LS => | 2.6 | MO com LS => | 4.87
|  |  |  | Valor do BDI => | 3.08 |  | Valor com BDI => |  | 15.42
14.1.20 | Código | Banco | Descrição | Tipo |  | Und | Quant. | Valor Unit | Total
Composição | 89744 | Próprio | JOELHO 90 GRAUS, PVC, SERIE NORMAL, ESGOTO PREDIAL, DN 100 MM, JUNTA ELÁSTICA, FORNECIDO E INSTALADO EM RAMAL DE DESCARGA OU RAMAL DE ESGOTO SANITÁRIO. AF_08/2022 | INHI - INSTALAÇÕES HIDROS SANITÁRIAS |  | UN | 1 | 22.34 | 22.34
Composição Auxiliar | 88267 | Próprio | ENCANADOR OU BOMBEIRO HIDRÁULICO COM ENCARGOS COMPLEMENTARES | SEDI - SERVIÇOS DIVERSOS |  | H | 0.1926 | 23.17 | 4.46
Composição Auxiliar | 88248 | Próprio | AUXILIAR DE ENCANADOR OU BOMBEIRO HIDRÁULICO COM ENCARGOS COMPLEMENTARES | SEDI - SERVIÇOS DIVERSOS |  | H | 0.1926 | 19.49 | 3.75
Insumo | 00020078 | Próprio | PASTA LUBRIFICANTE PARA TUBOS E CONEXOES COM JUNTA ELASTICA, EMBALAGEM DE *400* GR (USO EM PVC, ACO, POLIETILENO E OUTROS) | Material |  | UN | 0.115 | 16.13 | 1.85
Insumo | 00003520 | Próprio | JOELHO PVC, SOLDAVEL, PB, 90 GRAUS, DN 100 MM, PARA ESGOTO PREDIAL | Material |  | UN | 1 | 6.44 | 6.44
Insumo | 00000301 | Próprio | ANEL BORRACHA PARA TUBO ESGOTO PREDIAL, DN 100 MM (NBR 5688) | Material |  | UN | 2 | 2.92 | 5.84
|  |  |  | MO sem LS => | 3.18 | LS => | 3.62 | MO com LS => | 6.8
|  |  |  | Valor do BDI => | 5.58 |  | Valor com BDI => |  | 27.92
14.1.21 | Código | Banco | Descrição | Tipo |  | Und | Quant. | Valor Unit | Total
Composição | 89834 | Próprio | JUNÇÃO SIMPLES, PVC, SERIE NORMAL, ESGOTO PREDIAL, DN 100 X 100 MM, JUNTA ELÁSTICA, FORNECIDO E INSTALADO EM PRUMADA DE ESGOTO SANITÁRIO OU VENTILAÇÃO. AF_08/2022 | INHI - INSTALAÇÕES HIDROS SANITÁRIAS |  | UN | 1 | 42.51 | 42.51
Composição Auxiliar | 88267 | Próprio | ENCANADOR OU BOMBEIRO HIDRÁULICO COM ENCARGOS COMPLEMENTARES | SEDI - SERVIÇOS DIVERSOS |  | H | 0.2896 | 23.17 | 6.71
Composição Auxiliar | 88248 | Próprio | AUXILIAR DE ENCANADOR OU BOMBEIRO HIDRÁULICO COM ENCARGOS COMPLEMENTARES | SEDI - SERVIÇOS DIVERSOS |  | H | 0.2896 | 19.49 | 5.64
Insumo | 00003670 | Próprio | JUNCAO SIMPLES, PVC, 45 GRAUS, DN 100 X 100 MM, SERIE NORMAL PARA ESGOTO PREDIAL | Material |  | UN | 1 | 18.62 | 18.62
Insumo | 00020078 | Próprio | PASTA LUBRIFICANTE PARA TUBOS E CONEXOES COM JUNTA ELASTICA, EMBALAGEM DE *400* GR (USO EM PVC, ACO, POLIETILENO E OUTROS) | Material |  | UN | 0.1725 | 16.13 | 2.78
Insumo | 00000301 | Próprio | ANEL BORRACHA PARA TUBO ESGOTO PREDIAL, DN 100 MM (NBR 5688) | Material |  | UN | 3 | 2.92 | 8.76
|  |  |  | MO sem LS => | 4.78 | LS => | 5.45 | MO com LS => | 10.23
|  |  |  | Valor do BDI => | 10.62 |  | Valor com BDI => |  | 53.13
14.1.22 | Código | Banco | Descrição | Tipo |  | Und | Quant. | Valor Unit | Total
Composição | 89827 | Próprio | JUNÇÃO SIMPLES, PVC, SERIE NORMAL, ESGOTO PREDIAL, DN 50 X 50 MM, JUNTA ELÁSTICA, FORNECIDO E INSTALADO EM PRUMADA DE ESGOTO SANITÁRIO OU VENTILAÇÃO. AF_08/2022 | INHI - INSTALAÇÕES HIDROS SANITÁRIAS |  | UN | 1 | 15.74 | 15.74
Composição Auxiliar | 88267 | Próprio | ENCANADOR OU BOMBEIRO HIDRÁULICO COM ENCARGOS COMPLEMENTARES | SEDI - SERVIÇOS DIVERSOS |  | H | 0.0457 | 23.17 | 1.05
Composição Auxiliar | 88248 | Próprio | AUXILIAR DE ENCANADOR OU BOMBEIRO HIDRÁULICO COM ENCARGOS COMPLEMENTARES | SEDI - SERVIÇOS DIVERSOS |  | H | 0.0457 | 19.49 | 0.89
Insumo | 00000296 | Próprio | ANEL BORRACHA PARA TUBO ESGOTO PREDIAL, DN 50 MM (NBR 5688) | Material |  | UN | 3 | 1.65 | 4.95
Insumo | 00003662 | Próprio | JUNCAO SIMPLES, PVC, 45 GRAUS, DN 50 X 50 MM, SERIE NORMAL PARA ESGOTO PREDIAL | Material |  | UN | 1 | 7.65 | 7.65
Insumo | 00020078 | Próprio | PASTA LUBRIFICANTE PARA TUBOS E CONEXOES COM JUNTA ELASTICA, EMBALAGEM DE *400* GR (USO EM PVC, ACO, POLIETILENO E OUTROS) | Material |  | UN | 0.075 | 16.13 | 1.2
|  |  |  | MO sem LS => | 0.75 | LS => | 0.86 | MO com LS => | 1.61
|  |  |  | Valor do BDI => | 3.93 |  | Valor com BDI => |  | 19.67
14.1.23 | Código | Banco | Descrição | Tipo |  | Und | Quant. | Valor Unit | Total
Composição | 89783 | Próprio | JUNÇÃO SIMPLES, PVC, SERIE NORMAL, ESGOTO PREDIAL, DN 40 MM, JUNTA SOLDÁVEL, FORNECIDO E INSTALADO EM RAMAL DE DESCARGA OU RAMAL DE ESGOTO SANITÁRIO. AF_08/2022 | INHI - INSTALAÇÕES HIDROS SANITÁRIAS |  | UN | 1 | 11.71 | 11.71
Composição Auxiliar | 88267 | Próprio | ENCANADOR OU BOMBEIRO HIDRÁULICO COM ENCARGOS COMPLEMENTARES | SEDI - SERVIÇOS DIVERSOS |  | H | 0.1693 | 23.17 | 3.92
Composição Auxiliar | 88248 | Próprio | AUXILIAR DE ENCANADOR OU BOMBEIRO HIDRÁULICO COM ENCARGOS COMPLEMENTARES | SEDI - SERVIÇOS DIVERSOS |  | H | 0.1693 | 19.49 | 3.29
Insumo | 00020083 | Próprio | SOLUCAO PREPARADORA / LIMPADORA PARA PVC, FRASCO COM 1000 CM3 | Material |  | UN | 0.0225 | 44.29 | 0.99
Insumo | 00003666 | Próprio | JUNCAO SIMPLES, PVC, 45 GRAUS, DN 40 X 40 MM, SERIE NORMAL PARA ESGOTO PREDIAL | Material |  | UN | 1 | 2.93 | 2.93
Insumo | 00038383 | Próprio | LIXA D'AGUA EM FOLHA, COR PRETA, GRAO 100 | Material |  | UN | 0.0107 | 1.6 | 0.01
Insumo | 00000122 | Próprio | ADESIVO PLASTICO PARA PVC, FRASCO COM *850* GR | Material |  | UN | 0.0148 | 39.09 | 0.57
|  |  |  | MO sem LS => | 2.79 | LS => | 3.19 | MO com LS => | 5.98
|  |  |  | Valor do BDI => | 2.92 |  | Valor com BDI => |  | 14.63
14.1.24 | Código | Banco | Descrição | Tipo |  | Und | Quant. | Valor Unit | Total
Composição | 89569 | Próprio | JUNÇÃO SIMPLES, PVC, SERIE R, ÁGUA PLUVIAL, DN 100 X 75 MM, JUNTA ELÁSTICA, FORNECIDO E INSTALADO EM RAMAL DE ENCAMINHAMENTO. AF_06/2022 | INHI - INSTALAÇÕES HIDROS SANITÁRIAS |  | UN | 1 | 72.31 | 72.31
Composição Auxiliar | 88248 | Próprio | AUXILIAR DE ENCANADOR OU BOMBEIRO HIDRÁULICO COM ENCARGOS COMPLEMENTARES | SEDI - SERVIÇOS DIVERSOS |  | H | 0.1563 | 19.49 | 3.04
Composição Auxiliar | 88267 | Próprio | ENCANADOR OU BOMBEIRO HIDRÁULICO COM ENCARGOS COMPLEMENTARES | SEDI - SERVIÇOS DIVERSOS |  | H | 0.1563 | 23.17 | 3.62
Insumo | 00000298 | Próprio | ANEL BORRACHA, DN 75 MM, PARA TUBO SERIE REFORCADA ESGOTO PREDIAL | Material |  | UN | 1 | 2.63 | 2.63
Insumo | 00020143 | Próprio | JUNCAO SIMPLES, PVC SERIE R, DN 100 X 75 MM, PARA ESGOTO PREDIAL | Material |  | UN | 1 | 53.73 | 53.73
Insumo | 00000299 | Próprio | ANEL BORRACHA, DN 100 MM, PARA TUBO SERIE REFORCADA ESGOTO PREDIAL | Material |  | UN | 2 | 3.42 | 6.84
Insumo | 00020078 | Próprio | PASTA LUBRIFICANTE PARA TUBOS E CONEXOES COM JUNTA ELASTICA, EMBALAGEM DE *400* GR (USO EM PVC, ACO, POLIETILENO E OUTROS) | Material |  | UN | 0.1525 | 16.13 | 2.45
|  |  |  | MO sem LS => | 2.58 | LS => | 2.94 | MO com LS => | 5.52
|  |  |  | Valor do BDI => | 18.07 |  | Valor com BDI => |  | 90.38
14.1.25 | Código | Banco | Descrição | Tipo |  | Und | Quant. | Valor Unit | Total
Composição | FNDE 418 | Próprio | JUNÇÃO SIMPLES, PVC, SERIE R, ÁGUA PLUVIAL, DN 100 x 50 MM, JUNTA ELÁSTICA, FORNECIDO E INSTALADO EM RAMAL DE ENCAMINHAMENTO (UN) |  |  | un | 1 | 27.43 | 27.43
Composição Auxiliar | 88267 | Próprio | ENCANADOR OU BOMBEIRO HIDRÁULICO COM ENCARGOS COMPLEMENTARES | SEDI - SERVIÇOS DIVERSOS |  | H | 0.0809 | 23.17 | 1.87
Composição Auxiliar | 88248 | Próprio | AUXILIAR DE ENCANADOR OU BOMBEIRO HIDRÁULICO COM ENCARGOS COMPLEMENTARES | SEDI - SERVIÇOS DIVERSOS |  | H | 0.0809 | 19.49 | 1.57
Insumo | 00020141 | Próprio | JUNCAO SIMPLES, PVC SERIE R, DN 50 X 50 MM, PARA ESGOTO PREDIAL | Material |  | UN | 1 | 16.28 | 16.28
Insumo | 00020085 | Próprio | ANEL BORRACHA, DN 50 MM, PARA TUBO SERIE REFORCADA ESGOTO PREDIAL | Material |  | UN | 3 | 2.17 | 6.51
Insumo | 00020078 | Próprio | PASTA LUBRIFICANTE PARA TUBOS E CONEXOES COM JUNTA ELASTICA, EMBALAGEM DE *400* GR (USO EM PVC, ACO, POLIETILENO E OUTROS) | Material |  | UN | 0.075 | 16.13 | 1.2
|  |  |  | MO sem LS => | 1.33 | LS => | 1.52 | MO com LS => | 2.85
|  |  |  | Valor do BDI => | 6.85 |  | Valor com BDI => |  | 34.28
14.1.26 | Código | Banco | Descrição | Tipo |  | Und | Quant. | Valor Unit | Total
Composição | FNDE 419 | Próprio | JUNÇÃO SIMPLES, PVC, SERIE R, ÁGUA PLUVIAL, DN 75 x 50 MM, JUNTA ELÁSTICA, FORNECIDO E INSTALADO EM RAMAL DE ENCAMINHAMENTO (UN) |  |  | un | 1 | 27.43 | 27.43
Composição Auxiliar | 88267 | Próprio | ENCANADOR OU BOMBEIRO HIDRÁULICO COM ENCARGOS COMPLEMENTARES | SEDI - SERVIÇOS DIVERSOS |  | H | 0.0809 | 23.17 | 1.87
Composição Auxiliar | 88248 | Próprio | AUXILIAR DE ENCANADOR OU BOMBEIRO HIDRÁULICO COM ENCARGOS COMPLEMENTARES | SEDI - SERVIÇOS DIVERSOS |  | H | 0.0809 | 19.49 | 1.57
Insumo | 00020141 | Próprio | JUNCAO SIMPLES, PVC SERIE R, DN 50 X 50 MM, PARA ESGOTO PREDIAL | Material |  | UN | 1 | 16.28 | 16.28
Insumo | 00020078 | Próprio | PASTA LUBRIFICANTE PARA TUBOS E CONEXOES COM JUNTA ELASTICA, EMBALAGEM DE *400* GR (USO EM PVC, ACO, POLIETILENO E OUTROS) | Material |  | UN | 0.075 | 16.13 | 1.2
Insumo | 00020085 | Próprio | ANEL BORRACHA, DN 50 MM, PARA TUBO SERIE REFORCADA ESGOTO PREDIAL | Material |  | UN | 3 | 2.17 | 6.51
|  |  |  | MO sem LS => | 1.33 | LS => | 1.52 | MO com LS => | 2.85
|  |  |  | Valor do BDI => | 6.85 |  | Valor com BDI => |  | 34.28
14.1.27 | Código | Banco | Descrição | Tipo |  | Und | Quant. | Valor Unit | Total
Composição | 89549 | Próprio | REDUÇÃO EXCÊNTRICA, PVC, SERIE R, ÁGUA PLUVIAL, DN 75 X 50 MM, JUNTA ELÁSTICA, FORNECIDO E INSTALADO EM RAMAL DE ENCAMINHAMENTO. AF_06/2022 | INHI - INSTALAÇÕES HIDROS SANITÁRIAS |  | UN | 1 | 15.21 | 15.21
Composição Auxiliar | 88267 | Próprio | ENCANADOR OU BOMBEIRO HIDRÁULICO COM ENCARGOS COMPLEMENTARES | SEDI - SERVIÇOS DIVERSOS |  | H | 0.0516 | 23.17 | 1.19
Composição Auxiliar | 88248 | Próprio | AUXILIAR DE ENCANADOR OU BOMBEIRO HIDRÁULICO COM ENCARGOS COMPLEMENTARES | SEDI - SERVIÇOS DIVERSOS |  | H | 0.0516 | 19.49 | 1
Insumo | 00020085 | Próprio | ANEL BORRACHA, DN 50 MM, PARA TUBO SERIE REFORCADA ESGOTO PREDIAL | Material |  | UN | 1 | 2.17 | 2.17
Insumo | 00020078 | Próprio | PASTA LUBRIFICANTE PARA TUBOS E CONEXOES COM JUNTA ELASTICA, EMBALAGEM DE *400* GR (USO EM PVC, ACO, POLIETILENO E OUTROS) | Material |  | UN | 0.0625 | 16.13 | 1
Insumo | 00020045 | Próprio | REDUCAO EXCENTRICA PVC, SERIE R, DN 75 X 50 MM, PARA ESGOTO PREDIAL | Material |  | UN | 1 | 7.22 | 7.22
Insumo | 00000298 | Próprio | ANEL BORRACHA, DN 75 MM, PARA TUBO SERIE REFORCADA ESGOTO PREDIAL | Material |  | UN | 1 | 2.63 | 2.63
|  |  |  | MO sem LS => | 0.84 | LS => | 0.97 | MO com LS => | 1.81
|  |  |  | Valor do BDI => | 3.8 |  | Valor com BDI => |  | 19.01
14.2.1 | Código | Banco | Descrição | Tipo |  | Und | Quant. | Valor Unit | Total
Composição | 99253 | Próprio | CAIXA ENTERRADA HIDRÁULICA RETANGULAR EM ALVENARIA COM TIJOLOS CERÂMICOS MACIÇOS, DIMENSÕES INTERNAS: 0,6X0,6X0,6 M PARA REDE DE DRENAGEM. AF_12/2020 | INHI - INSTALAÇÕES HIDROS SANITÁRIAS |  | UN | 1 | 443.87 | 443.87
Composição Auxiliar | 5679 | Próprio | RETROESCAVADEIRA SOBRE RODAS COM CARREGADEIRA, TRAÇÃO 4X4, POTÊNCIA LÍQ. 88 HP, CAÇAMBA CARREG. CAP. MÍN. 1 M3, CAÇAMBA RETRO CAP. 0,26 M3, PESO OPERACIONAL MÍN. 6.674 KG, PROFUNDIDADE ESCAVAÇÃO MÁX. 4,37 M - CHI DIURNO. AF_06/2014 | CHOR - CUSTOS HORÁRIOS DE MÁQUINAS E EQUIPAMENTOS |  | CHI | 0.0178 | 50.21 | 0.89
Composição Auxiliar | 87316 | Próprio | ARGAMASSA TRAÇO 1:4 (EM VOLUME DE CIMENTO E AREIA GROSSA ÚMIDA) PARA CHAPISCO CONVENCIONAL, PREPARO MECÂNICO COM BETONEIRA 400 L. AF_08/2019 | SEDI - SERVIÇOS DIVERSOS |  | m³ | 0.0148 | 377.5 | 5.58
Composição Auxiliar | 101616 | Próprio | PREPARO DE FUNDO DE VALA COM LARGURA MENOR QUE 1,5 M (ACERTO DO SOLO NATURAL). AF_08/2020 | MOVT - MOVIMENTO DE TERRA |  | m² | 0.81 | 5.56 | 4.5
Composição Auxiliar | 88628 | Próprio | ARGAMASSA TRAÇO 1:3 (EM VOLUME DE CIMENTO E AREIA MÉDIA ÚMIDA), PREPARO MECÂNICO COM BETONEIRA 400 L. AF_08/2019 | SEDI - SERVIÇOS DIVERSOS |  | m³ | 0.1156 | 438.76 | 50.72
Composição Auxiliar | 94970 | Próprio | CONCRETO FCK = 20MPA, TRAÇO 1:2,7:3 (EM MASSA SECA DE CIMENTO/ AREIA MÉDIA/ BRITA 1) - PREPARO MECÂNICO COM BETONEIRA 600 L. AF_05/2021 | FUES - FUNDAÇÕES E ESTRUTURAS |  | m³ | 0.0744 | 367.83 | 27.36
Composição Auxiliar | 88316 | Próprio | SERVENTE COM ENCARGOS COMPLEMENTARES | SEDI - SERVIÇOS DIVERSOS |  | H | 4.0028 | 19.14 | 76.61
Composição Auxiliar | 97735 | Próprio | PEÇA RETANGULAR PRÉ-MOLDADA, VOLUME DE CONCRETO DE 30 A 100 LITROS, TAXA DE AÇO APROXIMADA DE 30KG/M³. AF_03/2024 | FUES - FUNDAÇÕES E ESTRUTURAS |  | m³ | 0.0448 | 1990.93 | 89.19
Composição Auxiliar | 5678 | Próprio | RETROESCAVADEIRA SOBRE RODAS COM CARREGADEIRA, TRAÇÃO 4X4, POTÊNCIA LÍQ. 88 HP, CAÇAMBA CARREG. CAP. MÍN. 1 M3, CAÇAMBA RETRO CAP. 0,26 M3, PESO OPERACIONAL MÍN. 6.674 KG, PROFUNDIDADE ESCAVAÇÃO MÁX. 4,37 M - CHP DIURNO. AF_06/2014 | CHOR - CUSTOS HORÁRIOS DE MÁQUINAS E EQUIPAMENTOS |  | CHP | 0.0087 | 115.56 | 1
Composição Auxiliar | 88309 | Próprio | PEDREIRO COM ENCARGOS COMPLEMENTARES | SEDI - SERVIÇOS DIVERSOS |  | H | 5.0944 | 24.05 | 122.52
Insumo | 00004491 | Próprio | PONTALETE *7,5 X 7,5* CM EM PINUS, MISTA OU EQUIVALENTE DA REGIAO - BRUTA | Material |  | M | 0.1184 | 8.76 | 1.03
Insumo | 00004517 | Próprio | SARRAFO *2,5 X 7,5* CM EM PINUS, MISTA OU EQUIVALENTE DA REGIAO - BRUTA | Material |  | M | 0.1408 | 3.06 | 0.43
Insumo | 00005069 | Próprio | PREGO DE ACO POLIDO COM CABECA 17 X 27 (2 1/2 X 11) | Material |  | KG | 0.0125 | 16.21 | 0.2
Insumo | 00002692 | Próprio | DESMOLDANTE PROTETOR PARA FORMAS DE MADEIRA, DE BASE OLEOSA EMULSIONADA EM AGUA | Material |  | L | 0.0054 | 6.85 | 0.03
Insumo | 00006193 | Próprio | TABUA NAO APARELHADA *2,5 X 20* CM, EM MACARANDUBA/MASSARANDUBA, ANGELIM OU EQUIVALENTE DA REGIAO - BRUTA | Material |  | M | 0.4416 | 13.16 | 5.81
Insumo | 00007258 | Próprio | TIJOLO CERAMICO MACICO COMUM DE *5 X 10 X 20* CM (L X A X C) | Material |  | UN | 131.8188 | 0.44 | 58
|  |  |  | MO sem LS => | 104.15 | LS => | 118.33 | MO com LS => | 222.48
|  |  |  | Valor do BDI => | 110.96 |  | Valor com BDI => |  | 554.83
14.2.2 | Código | Banco | Descrição | Tipo |  | Und | Quant. | Valor Unit | Total
Composição | 104328 | Próprio | CAIXA SIFONADA, COM GRELHA QUADRADA, PVC, DN 150 X 150 X 50 MM, JUNTA SOLDÁVEL, FORNECIDA E INSTALADA EM RAMAL DE DESCARGA OU EM RAMAL DE ESGOTO SANITÁRIO. AF_08/2022 | INHI - INSTALAÇÕES HIDROS SANITÁRIAS |  | UN | 1 | 52.41 | 52.41
Composição Auxiliar | 88248 | Próprio | AUXILIAR DE ENCANADOR OU BOMBEIRO HIDRÁULICO COM ENCARGOS COMPLEMENTARES | SEDI - SERVIÇOS DIVERSOS |  | H | 0.4231 | 19.49 | 8.24
Composição Auxiliar | 88267 | Próprio | ENCANADOR OU BOMBEIRO HIDRÁULICO COM ENCARGOS COMPLEMENTARES | SEDI - SERVIÇOS DIVERSOS |  | H | 0.4231 | 23.17 | 9.8
Insumo | 00011712 | Próprio | CAIXA SIFONADA, PVC, 150 X 150 X 50 MM, COM GRELHA QUADRADA, BRANCA (NBR 5688) | Material |  | UN | 1 | 31.27 | 31.27
Insumo | 00000122 | Próprio | ADESIVO PLASTICO PARA PVC, FRASCO COM *850* GR | Material |  | UN | 0.0292 | 39.09 | 1.14
Insumo | 00038383 | Próprio | LIXA D'AGUA EM FOLHA, COR PRETA, GRAO 100 | Material |  | UN | 0.0154 | 1.6 | 0.02
Insumo | 00020083 | Próprio | SOLUCAO PREPARADORA / LIMPADORA PARA PVC, FRASCO COM 1000 CM3 | Material |  | UN | 0.044 | 44.29 | 1.94
|  |  |  | MO sem LS => | 6.99 | LS => | 7.96 | MO com LS => | 14.95
|  |  |  | Valor do BDI => | 13.1 |  | Valor com BDI => |  | 65.51
14.2.3 | Código | Banco | Descrição | Tipo |  | Und | Quant. | Valor Unit | Total
Composição | 89708 | Próprio | CAIXA SIFONADA, PVC, DN 150 X 185 X 75 MM, JUNTA ELÁSTICA, FORNECIDA E INSTALADA EM RAMAL DE DESCARGA OU EM RAMAL DE ESGOTO SANITÁRIO. AF_08/2022 | INHI - INSTALAÇÕES HIDROS SANITÁRIAS |  | UN | 1 | 75.48 | 75.48
Composição Auxiliar | 88248 | Próprio | AUXILIAR DE ENCANADOR OU BOMBEIRO HIDRÁULICO COM ENCARGOS COMPLEMENTARES | SEDI - SERVIÇOS DIVERSOS |  | H | 0.4777 | 19.49 | 9.31
Composição Auxiliar | 88267 | Próprio | ENCANADOR OU BOMBEIRO HIDRÁULICO COM ENCARGOS COMPLEMENTARES | SEDI - SERVIÇOS DIVERSOS |  | H | 0.4777 | 23.17 | 11.06
Insumo | 00038383 | Próprio | LIXA D'AGUA EM FOLHA, COR PRETA, GRAO 100 | Material |  | UN | 0.0184 | 1.6 | 0.02
Insumo | 00011714 | Próprio | CAIXA SIFONADA, PVC, 150 X *185* X 75 MM, COM GRELHA QUADRADA, BRANCA | Material |  | UN | 1 | 47.88 | 47.88
Insumo | 00020083 | Próprio | SOLUCAO PREPARADORA / LIMPADORA PARA PVC, FRASCO COM 1000 CM3 | Material |  | UN | 0.104 | 44.29 | 4.6
Insumo | 00000122 | Próprio | ADESIVO PLASTICO PARA PVC, FRASCO COM *850* GR | Material |  | UN | 0.0668 | 39.09 | 2.61
|  |  |  | MO sem LS => | 7.9 | LS => | 8.98 | MO com LS => | 16.88
|  |  |  | Valor do BDI => | 18.87 |  | Valor com BDI => |  | 94.35
14.2.4 | Código | Banco | Descrição | Tipo |  | Und | Quant. | Valor Unit | Total
Composição | 89495 | Próprio | RALO SIFONADO, PVC, DN 100 X 40 MM, JUNTA SOLDÁVEL, FORNECIDO E INSTALADO EM RAMAIS DE ENCAMINHAMENTO DE ÁGUA PLUVIAL. AF_06/2022 | INHI - INSTALAÇÕES HIDROS SANITÁRIAS |  | UN | 1 | 13.69 | 13.69
Composição Auxiliar | 88267 | Próprio | ENCANADOR OU BOMBEIRO HIDRÁULICO COM ENCARGOS COMPLEMENTARES | SEDI - SERVIÇOS DIVERSOS |  | H | 0.1119 | 23.17 | 2.59
Composição Auxiliar | 88248 | Próprio | AUXILIAR DE ENCANADOR OU BOMBEIRO HIDRÁULICO COM ENCARGOS COMPLEMENTARES | SEDI - SERVIÇOS DIVERSOS |  | H | 0.1119 | 19.49 | 2.18
Insumo | 00011741 | Próprio | RALO SIFONADO CILINDRICO, PVC, 100 X 40 MM, COM GRELHA REDONDA BRANCA | Material |  | UN | 1 | 8.38 | 8.38
Insumo | 00038383 | Próprio | LIXA D'AGUA EM FOLHA, COR PRETA, GRAO 100 | Material |  | UN | 0.013 | 1.6 | 0.02
Insumo | 00000122 | Próprio | ADESIVO PLASTICO PARA PVC, FRASCO COM *850* GR | Material |  | UN | 0.0049 | 39.09 | 0.19
Insumo | 00020083 | Próprio | SOLUCAO PREPARADORA / LIMPADORA PARA PVC, FRASCO COM 1000 CM3 | Material |  | UN | 0.0075 | 44.29 | 0.33
|  |  |  | MO sem LS => | 1.84 | LS => | 2.11 | MO com LS => | 3.95
|  |  |  | Valor do BDI => | 3.42 |  | Valor com BDI => |  | 17.11
14.2.5 | Código | Banco | Descrição | Tipo |  | Und | Quant. | Valor Unit | Total
Composição | 98107 | Próprio | CAIXA DE GORDURA SIMPLES (CAPACIDADE: 36 L), RETANGULAR, EM ALVENARIA COM BLOCOS DE CONCRETO, DIMENSÕES INTERNAS = 0,2X0,4 M, ALTURA INTERNA = 0,8 M. AF_12/2020 | INHI - INSTALAÇÕES HIDROS SANITÁRIAS |  | UN | 1 | 225.87 | 225.87
Composição Auxiliar | 88309 | Próprio | PEDREIRO COM ENCARGOS COMPLEMENTARES | SEDI - SERVIÇOS DIVERSOS |  | H | 2.625 | 24.05 | 63.13
Composição Auxiliar | 101616 | Próprio | PREPARO DE FUNDO DE VALA COM LARGURA MENOR QUE 1,5 M (ACERTO DO SOLO NATURAL). AF_08/2020 | MOVT - MOVIMENTO DE TERRA |  | m² | 0.35 | 5.56 | 1.94
Composição Auxiliar | 94970 | Próprio | CONCRETO FCK = 20MPA, TRAÇO 1:2,7:3 (EM MASSA SECA DE CIMENTO/ AREIA MÉDIA/ BRITA 1) - PREPARO MECÂNICO COM BETONEIRA 600 L. AF_05/2021 | FUES - FUNDAÇÕES E ESTRUTURAS |  | m³ | 0.0223 | 367.83 | 8.2
Composição Auxiliar | 88316 | Próprio | SERVENTE COM ENCARGOS COMPLEMENTARES | SEDI - SERVIÇOS DIVERSOS |  | H | 2.0625 | 19.14 | 39.47
Composição Auxiliar | 100475 | Próprio | ARGAMASSA TRAÇO 1:3 (EM VOLUME DE CIMENTO E AREIA MÉDIA ÚMIDA) COM ADIÇÃO DE IMPERMEABILIZANTE, PREPARO MECÂNICO COM BETONEIRA 400 L. AF_08/2019 | SEDI - SERVIÇOS DIVERSOS |  | m³ | 0.0523 | 585.09 | 30.6
Composição Auxiliar | 97733 | Próprio | PEÇA RETANGULAR PRÉ-MOLDADA, VOLUME DE CONCRETO DE ATÉ 10 LITROS, TAXA DE AÇO APROXIMADA DE 30KG/M³. AF_03/2024 | FUES - FUNDAÇÕES E ESTRUTURAS |  | m³ | 0.0132 | 2764.44 | 36.49
Composição Auxiliar | 87316 | Próprio | ARGAMASSA TRAÇO 1:4 (EM VOLUME DE CIMENTO E AREIA GROSSA ÚMIDA) PARA CHAPISCO CONVENCIONAL, PREPARO MECÂNICO COM BETONEIRA 400 L. AF_08/2019 | SEDI - SERVIÇOS DIVERSOS |  | m³ | 0.0115 | 377.5 | 4.34
Insumo | 00006193 | Próprio | TABUA NAO APARELHADA *2,5 X 20* CM, EM MACARANDUBA/MASSARANDUBA, ANGELIM OU EQUIVALENTE DA REGIAO - BRUTA | Material |  | M | 0.2208 | 13.16 | 2.9
Insumo | 00002692 | Próprio | DESMOLDANTE PROTETOR PARA FORMAS DE MADEIRA, DE BASE OLEOSA EMULSIONADA EM AGUA | Material |  | L | 0.0027 | 6.85 | 0.01
Insumo | 00004491 | Próprio | PONTALETE *7,5 X 7,5* CM EM PINUS, MISTA OU EQUIVALENTE DA REGIAO - BRUTA | Material |  | M | 0.0592 | 8.76 | 0.51
Insumo | 00004517 | Próprio | SARRAFO *2,5 X 7,5* CM EM PINUS, MISTA OU EQUIVALENTE DA REGIAO - BRUTA | Material |  | M | 0.0704 | 3.06 | 0.21
Insumo | 00000650 | Próprio | BLOCO DE VEDACAO DE CONCRETO, 9 X 19 X 39 CM (CLASSE C - NBR 6136) | Material |  | UN | 16.159 | 2.35 | 37.97
Insumo | 00005069 | Próprio | PREGO DE ACO POLIDO COM CABECA 17 X 27 (2 1/2 X 11) | Material |  | KG | 0.0062 | 16.21 | 0.1
|  |  |  | MO sem LS => | 51.47 | LS => | 58.48 | MO com LS => | 109.95
|  |  |  | Valor do BDI => | 56.46 |  | Valor com BDI => |  | 282.33
14.3.1 | Código | Banco | Descrição | Tipo |  | Und | Quant. | Valor Unit | Total
Composição | 98087 | Próprio | TANQUE SÉPTICO RETANGULAR, EM ALVENARIA COM BLOCOS DE CONCRETO, DIMENSÕES INTERNAS: 1,6 X 4,6 X H=2,4 M, VOLUME ÚTIL: 14720 L (PARA 105 CONTRIBUINTES). AF_12/2020 | INHI - INSTALAÇÕES HIDROS SANITÁRIAS |  | UN | 1 | 8963.33 | 8963.33
Composição Auxiliar | 89996 | Próprio | ARMAÇÃO VERTICAL DE ALVENARIA ESTRUTURAL; DIÂMETRO DE 10,0 MM. AF_09/2021 | FUES - FUNDAÇÕES E ESTRUTURAS |  | KG | 5.9232 | 8.71 | 51.59
Composição Auxiliar | 5679 | Próprio | RETROESCAVADEIRA SOBRE RODAS COM CARREGADEIRA, TRAÇÃO 4X4, POTÊNCIA LÍQ. 88 HP, CAÇAMBA CARREG. CAP. MÍN. 1 M3, CAÇAMBA RETRO CAP. 0,26 M3, PESO OPERACIONAL MÍN. 6.674 KG, PROFUNDIDADE ESCAVAÇÃO MÁX. 4,37 M - CHI DIURNO. AF_06/2014 | CHOR - CUSTOS HORÁRIOS DE MÁQUINAS E EQUIPAMENTOS |  | CHI | 0.4076 | 50.21 | 20.46
Composição Auxiliar | 92767 | Próprio | ARMAÇÃO DE LAJE DE ESTRUTURA CONVENCIONAL DE CONCRETO ARMADO UTILIZANDO AÇO CA-60 DE 4,2 MM - MONTAGEM. AF_06/2022 | FUES - FUNDAÇÕES E ESTRUTURAS |  | KG | 53.1484 | 12.84 | 682.42
Composição Auxiliar | 89998 | Próprio | ARMAÇÃO DE CINTA DE ALVENARIA ESTRUTURAL; DIÂMETRO DE 10,0 MM. AF_09/2021 | FUES - FUNDAÇÕES E ESTRUTURAS |  | KG | 8.1444 | 8.24 | 67.1
Composição Auxiliar | 5678 | Próprio | RETROESCAVADEIRA SOBRE RODAS COM CARREGADEIRA, TRAÇÃO 4X4, POTÊNCIA LÍQ. 88 HP, CAÇAMBA CARREG. CAP. MÍN. 1 M3, CAÇAMBA RETRO CAP. 0,26 M3, PESO OPERACIONAL MÍN. 6.674 KG, PROFUNDIDADE ESCAVAÇÃO MÁX. 4,37 M - CHP DIURNO. AF_06/2014 | CHOR - CUSTOS HORÁRIOS DE MÁQUINAS E EQUIPAMENTOS |  | CHP | 0.2 | 115.56 | 23.11
Composição Auxiliar | 94970 | Próprio | CONCRETO FCK = 20MPA, TRAÇO 1:2,7:3 (EM MASSA SECA DE CIMENTO/ AREIA MÉDIA/ BRITA 1) - PREPARO MECÂNICO COM BETONEIRA 600 L. AF_05/2021 | FUES - FUNDAÇÕES E ESTRUTURAS |  | m³ | 2.0022 | 367.83 | 736.46
Composição Auxiliar | 88628 | Próprio | ARGAMASSA TRAÇO 1:3 (EM VOLUME DE CIMENTO E AREIA MÉDIA ÚMIDA), PREPARO MECÂNICO COM BETONEIRA 400 L. AF_08/2019 | SEDI - SERVIÇOS DIVERSOS |  | m³ | 1.6464 | 438.76 | 722.37
Composição Auxiliar | 97735 | Próprio | PEÇA RETANGULAR PRÉ-MOLDADA, VOLUME DE CONCRETO DE 30 A 100 LITROS, TAXA DE AÇO APROXIMADA DE 30KG/M³. AF_03/2024 | FUES - FUNDAÇÕES E ESTRUTURAS |  | m³ | 0.7 | 1990.93 | 1393.65
Composição Auxiliar | 89993 | Próprio | GRAUTEAMENTO VERTICAL EM ALVENARIA ESTRUTURAL. AF_09/2021 | FUES - FUNDAÇÕES E ESTRUTURAS |  | m³ | 0.1793 | 834.09 | 149.55
Composição Auxiliar | 101624 | Próprio | PREPARO DE FUNDO DE VALA COM LARGURA MAIOR OU IGUAL A 1,5 M E MENOR QUE 2,5 M, COM CAMADA DE BRITA, LANÇAMENTO MECANIZADO. AF_08/2020 | MOVT - MOVIMENTO DE TERRA |  | m³ | 0.931 | 154.74 | 144.06
Composição Auxiliar | 87316 | Próprio | ARGAMASSA TRAÇO 1:4 (EM VOLUME DE CIMENTO E AREIA GROSSA ÚMIDA) PARA CHAPISCO CONVENCIONAL, PREPARO MECÂNICO COM BETONEIRA 400 L. AF_08/2019 | SEDI - SERVIÇOS DIVERSOS |  | m³ | 0.2969 | 377.5 | 112.07
Composição Auxiliar | 88309 | Próprio | PEDREIRO COM ENCARGOS COMPLEMENTARES | SEDI - SERVIÇOS DIVERSOS |  | H | 73.5753 | 24.05 | 1769.48
Composição Auxiliar | 89995 | Próprio | GRAUTEAMENTO DE CINTA SUPERIOR OU DE VERGA EM ALVENARIA ESTRUTURAL. AF_09/2021 | FUES - FUNDAÇÕES E ESTRUTURAS |  | m³ | 0.203 | 801.6 | 162.72
Composição Auxiliar | 88316 | Próprio | SERVENTE COM ENCARGOS COMPLEMENTARES | SEDI - SERVIÇOS DIVERSOS |  | H | 57.8092 | 19.14 | 1106.46
Insumo | 00002692 | Próprio | DESMOLDANTE PROTETOR PARA FORMAS DE MADEIRA, DE BASE OLEOSA EMULSIONADA EM AGUA | Material |  | L | 0.0357 | 6.85 | 0.24
Insumo | 00006193 | Próprio | TABUA NAO APARELHADA *2,5 X 20* CM, EM MACARANDUBA/MASSARANDUBA, ANGELIM OU EQUIVALENTE DA REGIAO - BRUTA | Material |  | M | 2.898 | 13.16 | 38.13
Insumo | 00025067 | Próprio | BLOCO DE CONCRETO ESTRUTURAL 19 X 19 X 39 CM, FBK 4,5 MPA (NBR 6136) | Material |  | UN | 380.9438 | 4.18 | 1592.34
Insumo | 00000660 | Próprio | CANALETA DE CONCRETO 19 X 19 X 19 CM (CLASSE C - NBR 6136) | Material |  | UN | 69.3 | 2.6 | 180.18
Insumo | 00004491 | Próprio | PONTALETE *7,5 X 7,5* CM EM PINUS, MISTA OU EQUIVALENTE DA REGIAO - BRUTA | Material |  | M | 0.777 | 8.76 | 6.8
Insumo | 00005069 | Próprio | PREGO DE ACO POLIDO COM CABECA 17 X 27 (2 1/2 X 11) | Material |  | KG | 0.0819 | 16.21 | 1.32
Insumo | 00004517 | Próprio | SARRAFO *2,5 X 7,5* CM EM PINUS, MISTA OU EQUIVALENTE DA REGIAO - BRUTA | Material |  | M | 0.924 | 3.06 | 2.82
|  |  |  | MO sem LS => | 1720.88 | LS => | 1954.94 | MO com LS => | 3675.82
|  |  |  | Valor do BDI => | 2240.83 |  | Valor com BDI => |  | 11204.16
14.3.2 | Código | Banco | Descrição | Tipo |  | Und | Quant. | Valor Unit | Total
Composição | 98065 | Próprio | SUMIDOURO CIRCULAR, EM CONCRETO PRÉ-MOLDADO, DIÂMETRO INTERNO = 2,88 M, ALTURA INTERNA = 3,0 M, ÁREA DE INFILTRAÇÃO: 31,4 M² (PARA 12 CONTRIBUINTES). AF_12/2020_PA | INHI - INSTALAÇÕES HIDROS SANITÁRIAS |  | UN | 1 | 5608.06 | 5608.06
Composição Auxiliar | 100475 | Próprio | ARGAMASSA TRAÇO 1:3 (EM VOLUME DE CIMENTO E AREIA MÉDIA ÚMIDA) COM ADIÇÃO DE IMPERMEABILIZANTE, PREPARO MECÂNICO COM BETONEIRA 400 L. AF_08/2019 | SEDI - SERVIÇOS DIVERSOS |  | m³ | 0.0223 | 585.09 | 13.04
Composição Auxiliar | 5678 | Próprio | RETROESCAVADEIRA SOBRE RODAS COM CARREGADEIRA, TRAÇÃO 4X4, POTÊNCIA LÍQ. 88 HP, CAÇAMBA CARREG. CAP. MÍN. 1 M3, CAÇAMBA RETRO CAP. 0,26 M3, PESO OPERACIONAL MÍN. 6.674 KG, PROFUNDIDADE ESCAVAÇÃO MÁX. 4,37 M - CHP DIURNO. AF_06/2014 | CHOR - CUSTOS HORÁRIOS DE MÁQUINAS E EQUIPAMENTOS |  | CHP | 0.8376 | 115.56 | 96.79
Composição Auxiliar | 101624 | Próprio | PREPARO DE FUNDO DE VALA COM LARGURA MAIOR OU IGUAL A 1,5 M E MENOR QUE 2,5 M, COM CAMADA DE BRITA, LANÇAMENTO MECANIZADO. AF_08/2020 | MOVT - MOVIMENTO DE TERRA |  | m³ | 0.7942 | 154.74 | 122.89
Composição Auxiliar | 88316 | Próprio | SERVENTE COM ENCARGOS COMPLEMENTARES | SEDI - SERVIÇOS DIVERSOS |  | H | 1.596 | 19.14 | 30.54
Composição Auxiliar | 97738 | Próprio | PEÇA CIRCULAR PRÉ-MOLDADA, VOLUME DE CONCRETO DE 10 A 30 LITROS, TAXA DE FIBRA DE POLIPROPILENO APROXIMADA DE 6 KG/M³. AF_03/2024_PS | FUES - FUNDAÇÕES E ESTRUTURAS |  | m³ | 0.0154 | 2952.96 | 45.47
Composição Auxiliar | 97740 | Próprio | PEÇA CIRCULAR PRÉ-MOLDADA, VOLUME DE CONCRETO ACIMA DE 100 LITROS, TAXA DE AÇO APROXIMADA DE 30KG/M³. AF_03/2024 | FUES - FUNDAÇÕES E ESTRUTURAS |  | m³ | 0.548 | 1531.61 | 839.32
Composição Auxiliar | 88309 | Próprio | PEDREIRO COM ENCARGOS COMPLEMENTARES | SEDI - SERVIÇOS DIVERSOS |  | H | 2.0313 | 24.05 | 48.85
Composição Auxiliar | 5679 | Próprio | RETROESCAVADEIRA SOBRE RODAS COM CARREGADEIRA, TRAÇÃO 4X4, POTÊNCIA LÍQ. 88 HP, CAÇAMBA CARREG. CAP. MÍN. 1 M3, CAÇAMBA RETRO CAP. 0,26 M3, PESO OPERACIONAL MÍN. 6.674 KG, PROFUNDIDADE ESCAVAÇÃO MÁX. 4,37 M - CHI DIURNO. AF_06/2014 | CHOR - CUSTOS HORÁRIOS DE MÁQUINAS E EQUIPAMENTOS |  | CHI | 1.7069 | 50.21 | 85.7
Insumo | 00043448 | Próprio | ANEL EM CONCRETO ARMADO, PERFURADO, PARA FOSSAS SEPTICAS E SUMIDOUROS, SEM FUNDO, DIAMETRO INTERNO DE 3,00 M E ALTURA DE 0,50 M | Material |  | UN | 6 | 720.91 | 4325.46
|  |  |  | MO sem LS => | 214.94 | LS => | 244.19 | MO com LS => | 459.13
|  |  |  | Valor do BDI => | 1402.01 |  | Valor com BDI => |  | 7010.07
14.3.3 | Código | Banco | Descrição | Tipo |  | Und | Quant. | Valor Unit | Total
Composição | 98090 | Próprio | FILTRO ANAERÓBIO RETANGULAR, EM ALVENARIA COM BLOCOS DE CONCRETO, DIMENSÕES INTERNAS: 1,4 X 3,0 X H=1,67 M, VOLUME ÚTIL: 5040 L (PARA 32 CONTRIBUINTES). AF_12/2020 | INHI - INSTALAÇÕES HIDROS SANITÁRIAS |  | UN | 1 | 6365.06 | 6365.06
Composição Auxiliar | 88309 | Próprio | PEDREIRO COM ENCARGOS COMPLEMENTARES | SEDI - SERVIÇOS DIVERSOS |  | H | 37.5897 | 24.05 | 904.03
Composição Auxiliar | 101624 | Próprio | PREPARO DE FUNDO DE VALA COM LARGURA MAIOR OU IGUAL A 1,5 M E MENOR QUE 2,5 M, COM CAMADA DE BRITA, LANÇAMENTO MECANIZADO. AF_08/2020 | MOVT - MOVIMENTO DE TERRA |  | m³ | 0.561 | 154.74 | 86.8
Composição Auxiliar | 92767 | Próprio | ARMAÇÃO DE LAJE DE ESTRUTURA CONVENCIONAL DE CONCRETO ARMADO UTILIZANDO AÇO CA-60 DE 4,2 MM - MONTAGEM. AF_06/2022 | FUES - FUNDAÇÕES E ESTRUTURAS |  | KG | 33.8772 | 12.84 | 434.98
Composição Auxiliar | 89998 | Próprio | ARMAÇÃO DE CINTA DE ALVENARIA ESTRUTURAL; DIÂMETRO DE 10,0 MM. AF_09/2021 | FUES - FUNDAÇÕES E ESTRUTURAS |  | KG | 11.8464 | 8.24 | 97.61
Composição Auxiliar | 88316 | Próprio | SERVENTE COM ENCARGOS COMPLEMENTARES | SEDI - SERVIÇOS DIVERSOS |  | H | 29.5348 | 19.14 | 565.29
Composição Auxiliar | 87316 | Próprio | ARGAMASSA TRAÇO 1:4 (EM VOLUME DE CIMENTO E AREIA GROSSA ÚMIDA) PARA CHAPISCO CONVENCIONAL, PREPARO MECÂNICO COM BETONEIRA 400 L. AF_08/2019 | SEDI - SERVIÇOS DIVERSOS |  | m³ | 0.1465 | 377.5 | 55.3
Composição Auxiliar | 5679 | Próprio | RETROESCAVADEIRA SOBRE RODAS COM CARREGADEIRA, TRAÇÃO 4X4, POTÊNCIA LÍQ. 88 HP, CAÇAMBA CARREG. CAP. MÍN. 1 M3, CAÇAMBA RETRO CAP. 0,26 M3, PESO OPERACIONAL MÍN. 6.674 KG, PROFUNDIDADE ESCAVAÇÃO MÁX. 4,37 M - CHI DIURNO. AF_06/2014 | CHOR - CUSTOS HORÁRIOS DE MÁQUINAS E EQUIPAMENTOS |  | CHI | 1.4113 | 50.21 | 70.86
Composição Auxiliar | 89996 | Próprio | ARMAÇÃO VERTICAL DE ALVENARIA ESTRUTURAL; DIÂMETRO DE 10,0 MM. AF_09/2021 | FUES - FUNDAÇÕES E ESTRUTURAS |  | KG | 3.9488 | 8.71 | 34.39
Composição Auxiliar | 97735 | Próprio | PEÇA RETANGULAR PRÉ-MOLDADA, VOLUME DE CONCRETO DE 30 A 100 LITROS, TAXA DE AÇO APROXIMADA DE 30KG/M³. AF_03/2024 | FUES - FUNDAÇÕES E ESTRUTURAS |  | m³ | 0.8475 | 1990.93 | 1687.31
Composição Auxiliar | 88628 | Próprio | ARGAMASSA TRAÇO 1:3 (EM VOLUME DE CIMENTO E AREIA MÉDIA ÚMIDA), PREPARO MECÂNICO COM BETONEIRA 400 L. AF_08/2019 | SEDI - SERVIÇOS DIVERSOS |  | m³ | 0.8284 | 438.76 | 363.46
Composição Auxiliar | 89995 | Próprio | GRAUTEAMENTO DE CINTA SUPERIOR OU DE VERGA EM ALVENARIA ESTRUTURAL. AF_09/2021 | FUES - FUNDAÇÕES E ESTRUTURAS |  | m³ | 0.2953 | 801.6 | 236.71
Composição Auxiliar | 94970 | Próprio | CONCRETO FCK = 20MPA, TRAÇO 1:2,7:3 (EM MASSA SECA DE CIMENTO/ AREIA MÉDIA/ BRITA 1) - PREPARO MECÂNICO COM BETONEIRA 600 L. AF_05/2021 | FUES - FUNDAÇÕES E ESTRUTURAS |  | m³ | 1.2762 | 367.83 | 469.42
Composição Auxiliar | 89993 | Próprio | GRAUTEAMENTO VERTICAL EM ALVENARIA ESTRUTURAL. AF_09/2021 | FUES - FUNDAÇÕES E ESTRUTURAS |  | m³ | 0.1196 | 834.09 | 99.75
Composição Auxiliar | 5678 | Próprio | RETROESCAVADEIRA SOBRE RODAS COM CARREGADEIRA, TRAÇÃO 4X4, POTÊNCIA LÍQ. 88 HP, CAÇAMBA CARREG. CAP. MÍN. 1 M3, CAÇAMBA RETRO CAP. 0,26 M3, PESO OPERACIONAL MÍN. 6.674 KG, PROFUNDIDADE ESCAVAÇÃO MÁX. 4,37 M - CHP DIURNO. AF_06/2014 | CHOR - CUSTOS HORÁRIOS DE MÁQUINAS E EQUIPAMENTOS |  | CHP | 0.6925 | 115.56 | 80.02
Insumo | 00002692 | Próprio | DESMOLDANTE PROTETOR PARA FORMAS DE MADEIRA, DE BASE OLEOSA EMULSIONADA EM AGUA | Material |  | L | 0.0265 | 6.85 | 0.18
Insumo | 00000660 | Próprio | CANALETA DE CONCRETO 19 X 19 X 19 CM (CLASSE C - NBR 6136) | Material |  | UN | 100.8 | 2.6 | 262.08
Insumo | 00005069 | Próprio | PREGO DE ACO POLIDO COM CABECA 17 X 27 (2 1/2 X 11) | Material |  | KG | 0.0608 | 16.21 | 0.98
Insumo | 00004720 | Próprio | PEDRA BRITADA N. 0, OU PEDRISCO (4,8 A 9,5 MM) POSTO PEDREIRA/FORNECEDOR, SEM FRETE | Material |  | M³ | 2.9229 | 85.28 | 249.26
Insumo | 00025067 | Próprio | BLOCO DE CONCRETO ESTRUTURAL 19 X 19 X 39 CM, FBK 4,5 MPA (NBR 6136) | Material |  | UN | 150.9938 | 4.18 | 631.15
Insumo | 00004491 | Próprio | PONTALETE *7,5 X 7,5* CM EM PINUS, MISTA OU EQUIVALENTE DA REGIAO - BRUTA | Material |  | M | 0.5772 | 8.76 | 5.05
Insumo | 00006193 | Próprio | TABUA NAO APARELHADA *2,5 X 20* CM, EM MACARANDUBA/MASSARANDUBA, ANGELIM OU EQUIVALENTE DA REGIAO - BRUTA | Material |  | M | 2.1528 | 13.16 | 28.33
Insumo | 00004517 | Próprio | SARRAFO *2,5 X 7,5* CM EM PINUS, MISTA OU EQUIVALENTE DA REGIAO - BRUTA | Material |  | M | 0.6864 | 3.06 | 2.1
|  |  |  | MO sem LS => | 1197.29 | LS => | 1360.13 | MO com LS => | 2557.42
|  |  |  | Valor do BDI => | 1591.26 |  | Valor com BDI => |  | 7956.32
14.4.1 | Código | Banco | Descrição | Tipo |  | Und | Quant. | Valor Unit | Total
Composição | 89732 | Próprio | JOELHO 45 GRAUS, PVC, SERIE NORMAL, ESGOTO PREDIAL, DN 50 MM, JUNTA ELÁSTICA, FORNECIDO E INSTALADO EM RAMAL DE DESCARGA OU RAMAL DE ESGOTO SANITÁRIO. AF_08/2022 | INHI - INSTALAÇÕES HIDROS SANITÁRIAS |  | UN | 1 | 12.91 | 12.91
Composição Auxiliar | 88248 | Próprio | AUXILIAR DE ENCANADOR OU BOMBEIRO HIDRÁULICO COM ENCARGOS COMPLEMENTARES | SEDI - SERVIÇOS DIVERSOS |  | H | 0.1379 | 19.49 | 2.68
Composição Auxiliar | 88267 | Próprio | ENCANADOR OU BOMBEIRO HIDRÁULICO COM ENCARGOS COMPLEMENTARES | SEDI - SERVIÇOS DIVERSOS |  | H | 0.1379 | 23.17 | 3.19
Insumo | 00003518 | Próprio | JOELHO PVC, SOLDAVEL, PB, 45 GRAUS, DN 50 MM, PARA ESGOTO PREDIAL | Material |  | UN | 1 | 2.94 | 2.94
Insumo | 00020078 | Próprio | PASTA LUBRIFICANTE PARA TUBOS E CONEXOES COM JUNTA ELASTICA, EMBALAGEM DE *400* GR (USO EM PVC, ACO, POLIETILENO E OUTROS) | Material |  | UN | 0.05 | 16.13 | 0.8
Insumo | 00000296 | Próprio | ANEL BORRACHA PARA TUBO ESGOTO PREDIAL, DN 50 MM (NBR 5688) | Material |  | UN | 2 | 1.65 | 3.3
|  |  |  | MO sem LS => | 2.27 | LS => | 2.6 | MO com LS => | 4.87
|  |  |  | Valor do BDI => | 3.22 |  | Valor com BDI => |  | 16.13
14.4.2 | Código | Banco | Descrição | Tipo |  | Und | Quant. | Valor Unit | Total
Composição | 89801 | Próprio | JOELHO 90 GRAUS, PVC, SERIE NORMAL, ESGOTO PREDIAL, DN 50 MM, JUNTA ELÁSTICA, FORNECIDO E INSTALADO EM PRUMADA DE ESGOTO SANITÁRIO OU VENTILAÇÃO. AF_08/2022 | INHI - INSTALAÇÕES HIDROS SANITÁRIAS |  | UN | 1 | 7.92 | 7.92
Composição Auxiliar | 88267 | Próprio | ENCANADOR OU BOMBEIRO HIDRÁULICO COM ENCARGOS COMPLEMENTARES | SEDI - SERVIÇOS DIVERSOS |  | H | 0.0343 | 23.17 | 0.79
Composição Auxiliar | 88248 | Próprio | AUXILIAR DE ENCANADOR OU BOMBEIRO HIDRÁULICO COM ENCARGOS COMPLEMENTARES | SEDI - SERVIÇOS DIVERSOS |  | H | 0.0343 | 19.49 | 0.66
Insumo | 00020078 | Próprio | PASTA LUBRIFICANTE PARA TUBOS E CONEXOES COM JUNTA ELASTICA, EMBALAGEM DE *400* GR (USO EM PVC, ACO, POLIETILENO E OUTROS) | Material |  | UN | 0.05 | 16.13 | 0.8
Insumo | 00003526 | Próprio | JOELHO PVC, SOLDAVEL, PB, 90 GRAUS, DN 50 MM, PARA ESGOTO PREDIAL | Material |  | UN | 1 | 2.37 | 2.37
Insumo | 00000296 | Próprio | ANEL BORRACHA PARA TUBO ESGOTO PREDIAL, DN 50 MM (NBR 5688) | Material |  | UN | 2 | 1.65 | 3.3
|  |  |  | MO sem LS => | 0.56 | LS => | 0.64 | MO com LS => | 1.2
|  |  |  | Valor do BDI => | 1.98 |  | Valor com BDI => |  | 9.9
14.4.3 | Código | Banco | Descrição | Tipo |  | Und | Quant. | Valor Unit | Total
Composição | 89805 | Próprio | JOELHO 90 GRAUS, PVC, SERIE NORMAL, ESGOTO PREDIAL, DN 75 MM, JUNTA ELÁSTICA, FORNECIDO E INSTALADO EM PRUMADA DE ESGOTO SANITÁRIO OU VENTILAÇÃO. AF_08/2022 | INHI - INSTALAÇÕES HIDROS SANITÁRIAS |  | UN | 1 | 16.78 | 16.78
Composição Auxiliar | 88248 | Próprio | AUXILIAR DE ENCANADOR OU BOMBEIRO HIDRÁULICO COM ENCARGOS COMPLEMENTARES | SEDI - SERVIÇOS DIVERSOS |  | H | 0.1257 | 19.49 | 2.44
Composição Auxiliar | 88267 | Próprio | ENCANADOR OU BOMBEIRO HIDRÁULICO COM ENCARGOS COMPLEMENTARES | SEDI - SERVIÇOS DIVERSOS |  | H | 0.1257 | 23.17 | 2.91
Insumo | 00000297 | Próprio | ANEL BORRACHA PARA TUBO ESGOTO PREDIAL, DN 75 MM (NBR 5688) | Material |  | UN | 2 | 2.42 | 4.84
Insumo | 00003509 | Próprio | JOELHO PVC, SOLDAVEL, PB, 90 GRAUS, DN 75 MM, PARA ESGOTO PREDIAL | Material |  | UN | 1 | 5.39 | 5.39
Insumo | 00020078 | Próprio | PASTA LUBRIFICANTE PARA TUBOS E CONEXOES COM JUNTA ELASTICA, EMBALAGEM DE *400* GR (USO EM PVC, ACO, POLIETILENO E OUTROS) | Material |  | UN | 0.075 | 16.13 | 1.2
|  |  |  | MO sem LS => | 2.07 | LS => | 2.37 | MO com LS => | 4.44
|  |  |  | Valor do BDI => | 4.19 |  | Valor com BDI => |  | 20.97
14.4.4 | Código | Banco | Descrição | Tipo |  | Und | Quant. | Valor Unit | Total
Composição | 89827 | Próprio | JUNÇÃO SIMPLES, PVC, SERIE NORMAL, ESGOTO PREDIAL, DN 50 X 50 MM, JUNTA ELÁSTICA, FORNECIDO E INSTALADO EM PRUMADA DE ESGOTO SANITÁRIO OU VENTILAÇÃO. AF_08/2022 | INHI - INSTALAÇÕES HIDROS SANITÁRIAS |  | UN | 1 | 15.74 | 15.74
Composição Auxiliar | 88267 | Próprio | ENCANADOR OU BOMBEIRO HIDRÁULICO COM ENCARGOS COMPLEMENTARES | SEDI - SERVIÇOS DIVERSOS |  | H | 0.0457 | 23.17 | 1.05
Composição Auxiliar | 88248 | Próprio | AUXILIAR DE ENCANADOR OU BOMBEIRO HIDRÁULICO COM ENCARGOS COMPLEMENTARES | SEDI - SERVIÇOS DIVERSOS |  | H | 0.0457 | 19.49 | 0.89
Insumo | 00000296 | Próprio | ANEL BORRACHA PARA TUBO ESGOTO PREDIAL, DN 50 MM (NBR 5688) | Material |  | UN | 3 | 1.65 | 4.95
Insumo | 00003662 | Próprio | JUNCAO SIMPLES, PVC, 45 GRAUS, DN 50 X 50 MM, SERIE NORMAL PARA ESGOTO PREDIAL | Material |  | UN | 1 | 7.65 | 7.65
Insumo | 00020078 | Próprio | PASTA LUBRIFICANTE PARA TUBOS E CONEXOES COM JUNTA ELASTICA, EMBALAGEM DE *400* GR (USO EM PVC, ACO, POLIETILENO E OUTROS) | Material |  | UN | 0.075 | 16.13 | 1.2
|  |  |  | MO sem LS => | 0.75 | LS => | 0.86 | MO com LS => | 1.61
|  |  |  | Valor do BDI => | 3.93 |  | Valor com BDI => |  | 19.67
14.4.5 | Código | Banco | Descrição | Tipo |  | Und | Quant. | Valor Unit | Total
Composição | 89813 | Próprio | LUVA SIMPLES, PVC, SERIE NORMAL, ESGOTO PREDIAL, DN 50 MM, JUNTA ELÁSTICA, FORNECIDO E INSTALADO EM PRUMADA DE ESGOTO SANITÁRIO OU VENTILAÇÃO. AF_08/2022 | INHI - INSTALAÇÕES HIDROS SANITÁRIAS |  | UN | 1 | 4.29 | 4.29
Composição Auxiliar | 88248 | Próprio | AUXILIAR DE ENCANADOR OU BOMBEIRO HIDRÁULICO COM ENCARGOS COMPLEMENTARES | SEDI - SERVIÇOS DIVERSOS |  | H | 0.0228 | 19.49 | 0.44
Composição Auxiliar | 88267 | Próprio | ENCANADOR OU BOMBEIRO HIDRÁULICO COM ENCARGOS COMPLEMENTARES | SEDI - SERVIÇOS DIVERSOS |  | H | 0.0228 | 23.17 | 0.52
Insumo | 00003875 | Próprio | LUVA SIMPLES, PVC, SOLDAVEL, DN 50 MM, SERIE NORMAL, PARA ESGOTO PREDIAL | Material |  | UN | 1 | 2.56 | 2.56
Insumo | 00020083 | Próprio | SOLUCAO PREPARADORA / LIMPADORA PARA PVC, FRASCO COM 1000 CM3 | Material |  | UN | 0.011 | 44.29 | 0.48
Insumo | 00038383 | Próprio | LIXA D'AGUA EM FOLHA, COR PRETA, GRAO 100 | Material |  | UN | 0.008 | 1.6 | 0.01
Insumo | 00000122 | Próprio | ADESIVO PLASTICO PARA PVC, FRASCO COM *850* GR | Material |  | UN | 0.0073 | 39.09 | 0.28
|  |  |  | MO sem LS => | 0.37 | LS => | 0.43 | MO com LS => | 0.8
|  |  |  | Valor do BDI => | 1.07 |  | Valor com BDI => |  | 5.36
14.4.6 | Código | Banco | Descrição | Tipo |  | Und | Quant. | Valor Unit | Total
Composição | 104348 | Próprio | TERMINAL DE VENTILAÇÃO, PVC, SÉRIE NORMAL, ESGOTO PREDIAL, DN 50 MM, JUNTA SOLDÁVEL, FORNECIDO E INSTALADO EM PRUMADA DE ESGOTO SANITÁRIO OU VENTILAÇÃO. AF_08/2022 | INHI - INSTALAÇÕES HIDROS SANITÁRIAS |  | UN | 1 | 8.32 | 8.32
Composição Auxiliar | 88248 | Próprio | AUXILIAR DE ENCANADOR OU BOMBEIRO HIDRÁULICO COM ENCARGOS COMPLEMENTARES | SEDI - SERVIÇOS DIVERSOS |  | H | 0.0114 | 19.49 | 0.22
Composição Auxiliar | 88267 | Próprio | ENCANADOR OU BOMBEIRO HIDRÁULICO COM ENCARGOS COMPLEMENTARES | SEDI - SERVIÇOS DIVERSOS |  | H | 0.0114 | 23.17 | 0.26
Insumo | 00038383 | Próprio | LIXA D'AGUA EM FOLHA, COR PRETA, GRAO 100 | Material |  | UN | 0.008 | 1.6 | 0.01
Insumo | 00020083 | Próprio | SOLUCAO PREPARADORA / LIMPADORA PARA PVC, FRASCO COM 1000 CM3 | Material |  | UN | 0.011 | 44.29 | 0.48
Insumo | 00000122 | Próprio | ADESIVO PLASTICO PARA PVC, FRASCO COM *850* GR | Material |  | UN | 0.0073 | 39.09 | 0.28
Insumo | 00039319 | Próprio | TERMINAL DE VENTILACAO, 50 MM, SERIE NORMAL, ESGOTO PREDIAL | Material |  | UN | 1 | 7.07 | 7.07
|  |  |  | MO sem LS => | 0.18 | LS => | 0.22 | MO com LS => | 0.4
|  |  |  | Valor do BDI => | 2.08 |  | Valor com BDI => |  | 10.4
14.4.7 | Código | Banco | Descrição | Tipo |  | Und | Quant. | Valor Unit | Total
Composição | 89712 | Próprio | TUBO PVC, SERIE NORMAL, ESGOTO PREDIAL, DN 50 MM, FORNECIDO E INSTALADO EM RAMAL DE DESCARGA OU RAMAL DE ESGOTO SANITÁRIO. AF_08/2022 | INHI - INSTALAÇÕES HIDROS SANITÁRIAS |  | M | 1 | 22.37 | 22.37
Composição Auxiliar | 88267 | Próprio | ENCANADOR OU BOMBEIRO HIDRÁULICO COM ENCARGOS COMPLEMENTARES | SEDI - SERVIÇOS DIVERSOS |  | H | 0.3182 | 23.17 | 7.37
Composição Auxiliar | 88248 | Próprio | AUXILIAR DE ENCANADOR OU BOMBEIRO HIDRÁULICO COM ENCARGOS COMPLEMENTARES | SEDI - SERVIÇOS DIVERSOS |  | H | 0.3182 | 19.49 | 6.2
Insumo | 00009838 | Próprio | TUBO PVC SERIE NORMAL, DN 50 MM, PARA ESGOTO PREDIAL (NBR 5688) | Material |  | M | 1.0549 | 8.33 | 8.78
Insumo | 00038383 | Próprio | LIXA D'AGUA EM FOLHA, COR PRETA, GRAO 100 | Material |  | UN | 0.0177 | 1.6 | 0.02
|  |  |  | MO sem LS => | 5.26 | LS => | 5.99 | MO com LS => | 11.25
|  |  |  | Valor do BDI => | 5.59 |  | Valor com BDI => |  | 27.96
14.4.8 | Código | Banco | Descrição | Tipo |  | Und | Quant. | Valor Unit | Total
Composição | 89696 | Próprio | TÊ, PVC, SERIE R, ÁGUA PLUVIAL, DN 100 X 75 MM, JUNTA ELÁSTICA, FORNECIDO E INSTALADO EM CONDUTORES VERTICAIS DE ÁGUAS PLUVIAIS. AF_06/2022 | INHI - INSTALAÇÕES HIDROS SANITÁRIAS |  | UN | 1 | 66.22 | 66.22
Composição Auxiliar | 88248 | Próprio | AUXILIAR DE ENCANADOR OU BOMBEIRO HIDRÁULICO COM ENCARGOS COMPLEMENTARES | SEDI - SERVIÇOS DIVERSOS |  | H | 0.3197 | 19.49 | 6.23
Composição Auxiliar | 88267 | Próprio | ENCANADOR OU BOMBEIRO HIDRÁULICO COM ENCARGOS COMPLEMENTARES | SEDI - SERVIÇOS DIVERSOS |  | H | 0.3197 | 23.17 | 7.4
Insumo | 00000298 | Próprio | ANEL BORRACHA, DN 75 MM, PARA TUBO SERIE REFORCADA ESGOTO PREDIAL | Material |  | UN | 1 | 2.63 | 2.63
Insumo | 00020078 | Próprio | PASTA LUBRIFICANTE PARA TUBOS E CONEXOES COM JUNTA ELASTICA, EMBALAGEM DE *400* GR (USO EM PVC, ACO, POLIETILENO E OUTROS) | Material |  | UN | 0.1525 | 16.13 | 2.45
Insumo | 00000299 | Próprio | ANEL BORRACHA, DN 100 MM, PARA TUBO SERIE REFORCADA ESGOTO PREDIAL | Material |  | UN | 2 | 3.42 | 6.84
Insumo | 00020178 | Próprio | TE, PVC, SERIE R, 100 X 75 MM, PARA ESGOTO PREDIAL | Material |  | UN | 1 | 40.67 | 40.67
|  |  |  | MO sem LS => | 5.29 | LS => | 6.01 | MO com LS => | 11.3
|  |  |  | Valor do BDI => | 16.55 |  | Valor com BDI => |  | 82.77
14.4.9 | Código | Banco | Descrição | Tipo |  | Und | Quant. | Valor Unit | Total
Composição | 104352 | Próprio | TE, PVC, SÉRIE NORMAL, ESGOTO PREDIAL, DN 100 X 50 MM, JUNTA ELÁSTICA, FORNECIDO E INSTALADO EM PRUMADA DE ESGOTO SANITÁRIO OU VENTILAÇÃO. AF_08/2022 | INHI - INSTALAÇÕES HIDROS SANITÁRIAS |  | UN | 1 | 31.8 | 31.8
Composição Auxiliar | 88267 | Próprio | ENCANADOR OU BOMBEIRO HIDRÁULICO COM ENCARGOS COMPLEMENTARES | SEDI - SERVIÇOS DIVERSOS |  | H | 0.2083 | 23.17 | 4.82
Composição Auxiliar | 88248 | Próprio | AUXILIAR DE ENCANADOR OU BOMBEIRO HIDRÁULICO COM ENCARGOS COMPLEMENTARES | SEDI - SERVIÇOS DIVERSOS |  | H | 0.2083 | 19.49 | 4.05
Insumo | 00000296 | Próprio | ANEL BORRACHA PARA TUBO ESGOTO PREDIAL, DN 50 MM (NBR 5688) | Material |  | UN | 1 | 1.65 | 1.65
Insumo | 00000301 | Próprio | ANEL BORRACHA PARA TUBO ESGOTO PREDIAL, DN 100 MM (NBR 5688) | Material |  | UN | 2 | 2.92 | 5.84
Insumo | 00020078 | Próprio | PASTA LUBRIFICANTE PARA TUBOS E CONEXOES COM JUNTA ELASTICA, EMBALAGEM DE *400* GR (USO EM PVC, ACO, POLIETILENO E OUTROS) | Material |  | UN | 0.14 | 16.13 | 2.25
Insumo | 00011655 | Próprio | TE SANITARIO DE REDUCAO, PVC, DN 100 X 50 MM, SERIE NORMAL, PARA ESGOTO PREDIAL | Material |  | UN | 1 | 13.19 | 13.19
|  |  |  | MO sem LS => | 3.44 | LS => | 3.91 | MO com LS => | 7.35
|  |  |  | Valor do BDI => | 7.95 |  | Valor com BDI => |  | 39.75
14.4.10 | Código | Banco | Descrição | Tipo |  | Und | Quant. | Valor Unit | Total
Composição | 89825 | Próprio | TE, PVC, SERIE NORMAL, ESGOTO PREDIAL, DN 50 X 50 MM, JUNTA ELÁSTICA, FORNECIDO E INSTALADO EM PRUMADA DE ESGOTO SANITÁRIO OU VENTILAÇÃO. AF_08/2022 | INHI - INSTALAÇÕES HIDROS SANITÁRIAS |  | UN | 1 | 13.91 | 13.91
Composição Auxiliar | 88248 | Próprio | AUXILIAR DE ENCANADOR OU BOMBEIRO HIDRÁULICO COM ENCARGOS COMPLEMENTARES | SEDI - SERVIÇOS DIVERSOS |  | H | 0.0457 | 19.49 | 0.89
Composição Auxiliar | 88267 | Próprio | ENCANADOR OU BOMBEIRO HIDRÁULICO COM ENCARGOS COMPLEMENTARES | SEDI - SERVIÇOS DIVERSOS |  | H | 0.0457 | 23.17 | 1.05
Insumo | 00007097 | Próprio | TE SANITARIO, PVC, DN 50 X 50 MM, SERIE NORMAL, PARA ESGOTO PREDIAL | Material |  | UN | 1 | 5.82 | 5.82
Insumo | 00020078 | Próprio | PASTA LUBRIFICANTE PARA TUBOS E CONEXOES COM JUNTA ELASTICA, EMBALAGEM DE *400* GR (USO EM PVC, ACO, POLIETILENO E OUTROS) | Material |  | UN | 0.075 | 16.13 | 1.2
Insumo | 00000296 | Próprio | ANEL BORRACHA PARA TUBO ESGOTO PREDIAL, DN 50 MM (NBR 5688) | Material |  | UN | 3 | 1.65 | 4.95
|  |  |  | MO sem LS => | 0.75 | LS => | 0.86 | MO com LS => | 1.61
|  |  |  | Valor do BDI => | 3.47 |  | Valor com BDI => |  | 17.38
14.4.11 | Código | Banco | Descrição | Tipo |  | Und | Quant. | Valor Unit | Total
Composição | 89630 | Próprio | TE DE REDUÇÃO, PVC, SOLDÁVEL, DN 75MM X 50MM, INSTALADO EM PRUMADA DE ÁGUA - FORNECIMENTO E INSTALAÇÃO. AF_06/2022 | INHI - INSTALAÇÕES HIDROS SANITÁRIAS |  | UN | 1 | 45.56 | 45.56
Composição Auxiliar | 88248 | Próprio | AUXILIAR DE ENCANADOR OU BOMBEIRO HIDRÁULICO COM ENCARGOS COMPLEMENTARES | SEDI - SERVIÇOS DIVERSOS |  | H | 0.2077 | 19.49 | 4.04
Composição Auxiliar | 88267 | Próprio | ENCANADOR OU BOMBEIRO HIDRÁULICO COM ENCARGOS COMPLEMENTARES | SEDI - SERVIÇOS DIVERSOS |  | H | 0.2077 | 23.17 | 4.81
Insumo | 00038383 | Próprio | LIXA D'AGUA EM FOLHA, COR PRETA, GRAO 100 | Material |  | UN | 0.037 | 1.6 | 0.05
Insumo | 00000122 | Próprio | ADESIVO PLASTICO PARA PVC, FRASCO COM *850* GR | Material |  | UN | 0.0318 | 39.09 | 1.24
Insumo | 00020083 | Próprio | SOLUCAO PREPARADORA / LIMPADORA PARA PVC, FRASCO COM 1000 CM3 | Material |  | UN | 0.054 | 44.29 | 2.39
Insumo | 00007132 | Próprio | TE DE REDUCAO, PVC, SOLDAVEL, 90 GRAUS, 75 MM X 50 MM, PARA AGUA FRIA PREDIAL | Material |  | UN | 1 | 33.03 | 33.03
|  |  |  | MO sem LS => | 3.43 | LS => | 3.9 | MO com LS => | 7.33
|  |  |  | Valor do BDI => | 11.39 |  | Valor com BDI => |  | 56.95
15.1 | Código | Banco | Descrição | Tipo |  | Und | Quant. | Valor Unit | Total
Composição | 95470 | Próprio | VASO SANITARIO SIFONADO CONVENCIONAL COM LOUÇA BRANCA, INCLUSO CONJUNTO DE LIGAÇÃO PARA BACIA SANITÁRIA AJUSTÁVEL - FORNECIMENTO E INSTALAÇÃO. AF_01/2020 | INHI - INSTALAÇÕES HIDROS SANITÁRIAS |  | UN | 1 | 248.88 | 248.88
Composição Auxiliar | 95469 | Próprio | VASO SANITARIO SIFONADO CONVENCIONAL COM LOUÇA BRANCA - FORNECIMENTO E INSTALAÇÃO. AF_01/2020 | INHI - INSTALAÇÕES HIDROS SANITÁRIAS |  | UN | 1 | 241.49 | 241.49
Insumo | 00006142 | Próprio | CONJUNTO DE LIGACAO AJUSTAVEL, PARA VASO / BACIA SANITARIA, EM PLASTICO BRANCO, COM TUBO, CANOPLA E ESPUDE | Material |  | UN | 1 | 7.39 | 7.39
|  |  |  | MO sem LS => | 6.99 | LS => | 7.95 | MO com LS => | 14.94
|  |  |  | Valor do BDI => | 62.22 |  | Valor com BDI => |  | 311.1
15.2 | Código | Banco | Descrição | Tipo |  | Und | Quant. | Valor Unit | Total
Composição | 100848 | Próprio | VASO SANITÁRIO INFANTIL LOUÇA BRANCA - FORNECIMENTO E INSTALACAO. AF_01/2020 | INHI - INSTALAÇÕES HIDROS SANITÁRIAS |  | UN | 1 | 445.34 | 445.34
Composição Auxiliar | 88316 | Próprio | SERVENTE COM ENCARGOS COMPLEMENTARES | SEDI - SERVIÇOS DIVERSOS |  | H | 0.3495 | 19.14 | 6.68
Composição Auxiliar | 88267 | Próprio | ENCANADOR OU BOMBEIRO HIDRÁULICO COM ENCARGOS COMPLEMENTARES | SEDI - SERVIÇOS DIVERSOS |  | H | 0.4968 | 23.17 | 11.51
Insumo | 00006138 | Próprio | ANEL DE VEDACAO, PVC FLEXIVEL, 100 MM, PARA SAIDA DE BACIA / VASO SANITARIO | Material |  | UN | 1 | 8.04 | 8.04
Insumo | 00037329 | Próprio | REJUNTE EPOXI, QUALQUER COR | Material |  | KG | 0.0881 | 79.27 | 6.98
Insumo | 00011786 | Próprio | BACIA SANITARIA (VASO) INFANTIL, SIFONADO, DE LOUCA BRANCA, (SEM ASSENTO) | Material |  | UN | 1 | 371.53 | 371.53
Insumo | 00004384 | Próprio | PARAFUSO NIQUELADO COM ACABAMENTO CROMADO PARA FIXAR PECA SANITARIA, INCLUI PORCA CEGA, ARRUELA E BUCHA DE NYLON TAMANHO S-10 | Material |  | UN | 2 | 20.3 | 40.6
|  |  |  | MO sem LS => | 6.99 | LS => | 7.95 | MO com LS => | 14.94
|  |  |  | Valor do BDI => | 111.33 |  | Valor com BDI => |  | 556.67
15.3 | Código | Banco | Descrição | Tipo |  | Und | Quant. | Valor Unit | Total
Composição | 100849 | Próprio | ASSENTO SANITÁRIO CONVENCIONAL - FORNECIMENTO E INSTALACAO. AF_01/2020 | INHI - INSTALAÇÕES HIDROS SANITÁRIAS |  | UN | 1 | 37.3 | 37.3
Composição Auxiliar | 88267 | Próprio | ENCANADOR OU BOMBEIRO HIDRÁULICO COM ENCARGOS COMPLEMENTARES | SEDI - SERVIÇOS DIVERSOS |  | H | 0.1536 | 23.17 | 3.55
Composição Auxiliar | 88316 | Próprio | SERVENTE COM ENCARGOS COMPLEMENTARES | SEDI - SERVIÇOS DIVERSOS |  | H | 0.0484 | 19.14 | 0.92
Insumo | 00000377 | Próprio | ASSENTO SANITARIO DE PLASTICO, TIPO CONVENCIONAL | Material |  | UN | 1 | 32.83 | 32.83
|  |  |  | MO sem LS => | 1.73 | LS => | 1.98 | MO com LS => | 3.71
|  |  |  | Valor do BDI => | 9.32 |  | Valor com BDI => |  | 46.62
15.4 | Código | Banco | Descrição | Tipo |  | Und | Quant. | Valor Unit | Total
Composição | 100851 | Próprio | ASSENTO SANITÁRIO INFANTIL - FORNECIMENTO E INSTALACAO. AF_01/2020 | INHI - INSTALAÇÕES HIDROS SANITÁRIAS |  | UN | 1 | 74.34 | 74.34
Composição Auxiliar | 88267 | Próprio | ENCANADOR OU BOMBEIRO HIDRÁULICO COM ENCARGOS COMPLEMENTARES | SEDI - SERVIÇOS DIVERSOS |  | H | 0.1536 | 23.17 | 3.55
Composição Auxiliar | 88316 | Próprio | SERVENTE COM ENCARGOS COMPLEMENTARES | SEDI - SERVIÇOS DIVERSOS |  | H | 0.0484 | 19.14 | 0.92
Insumo | 00011761 | Próprio | ASSENTO VASO SANITARIO INFANTIL EM PLASTICO BRANCO | Material |  | UN | 1 | 69.87 | 69.87
|  |  |  | MO sem LS => | 1.73 | LS => | 1.98 | MO com LS => | 3.71
|  |  |  | Valor do BDI => | 18.58 |  | Valor com BDI => |  | 92.92
15.5 | Código | Banco | Descrição | Tipo |  | Und | Quant. | Valor Unit | Total
Composição | FNDE 11 | Próprio | BANHEIRA PLÁSTICA RÍGIDA, 77x45x20cm DE EMBUTIR, CONFORME DETALHE DE PROJETO (UN) |  |  | un | 1 | 300.34 | 300.34
Composição Auxiliar | 86883 | Próprio | SIFÃO DO TIPO FLEXÍVEL EM PVC 1 X 1.1/2 - FORNECIMENTO E INSTALAÇÃO. AF_01/2020 | INHI - INSTALAÇÕES HIDROS SANITÁRIAS |  | UN | 1 | 9.42 | 9.42
Composição Auxiliar | 88267 | Próprio | ENCANADOR OU BOMBEIRO HIDRÁULICO COM ENCARGOS COMPLEMENTARES | SEDI - SERVIÇOS DIVERSOS |  | H | 2.5 | 23.17 | 57.92
Composição Auxiliar | 88316 | Próprio | SERVENTE COM ENCARGOS COMPLEMENTARES | SEDI - SERVIÇOS DIVERSOS |  | H | 2.5 | 19.14 | 47.85
Insumo | 00003146 | Próprio | FITA VEDA ROSCA, EM PTFE, ROLO DE 18 MM X 10 M (L X C) | Material |  | UN | 1 | 1.56 | 1.56
Insumo | 00037588 | Próprio | VALVULA DE ESCOAMENTO PARA TANQUE, EM METAL CROMADO, 1.1/2 ", SEM LADRAO, COM TAMPAO PLASTICO | Material |  | UN | 1 | 43.03 | 43.03
Insumo | FNDEI17 | Próprio | Banheira Rígida-Branco, Burigotto ou equivalente | Material |  | UN | 1 | 70.28 | 70.28
Insumo | FNDEI17 | Próprio | Banheira Rígida-Branco, Burigotto ou equivalente | Material |  | UN | 1 | 70.28 | 70.28
|  |  |  | MO sem LS => | 41.4 | LS => | 47.04 | MO com LS => | 88.44
|  |  |  | Valor do BDI => | 75.08 |  | Valor com BDI => |  | 375.42
15.6 | Código | Banco | Descrição | Tipo |  | Und | Quant. | Valor Unit | Total
Composição | FNDE 219 | Próprio | LAVATÓRIO DE CANTO, LOUÇA BRANCA SUSPENSO, 29,5 X 39CM OU EQUIVALENTE, PADRÃO POPULAR - FORNECIMENTO E INSTALAÇÃO (UN) |  |  | un | 1 | 120.99 | 120.99
Composição Auxiliar | 88316 | Próprio | SERVENTE COM ENCARGOS COMPLEMENTARES | SEDI - SERVIÇOS DIVERSOS |  | H | 0.1886 | 19.14 | 3.6
Composição Auxiliar | 88267 | Próprio | ENCANADOR OU BOMBEIRO HIDRÁULICO COM ENCARGOS COMPLEMENTARES | SEDI - SERVIÇOS DIVERSOS |  | H | 0.387 | 23.17 | 8.96
Insumo | 00037329 | Próprio | REJUNTE EPOXI, QUALQUER COR | Material |  | KG | 0.0304 | 79.27 | 2.4
Insumo | 00004351 | Próprio | PARAFUSO NIQUELADO 3 1/2" COM ACABAMENTO CROMADO PARA FIXAR PECA SANITARIA, INCLUI PORCA CEGA, ARRUELA E BUCHA DE NYLON TAMANHO S-8 | Material |  | UN | 2 | 15.06 | 30.12
Insumo | 00010425 | Próprio | LAVATORIO DE LOUCA BRANCA, SUSPENSO (SEM COLUNA), DIMENSOES *40 X 30* CM | Material |  | UN | 1 | 75.91 | 75.91
|  |  |  | MO sem LS => | 4.85 | LS => | 5.53 | MO com LS => | 10.38
|  |  |  | Valor do BDI => | 30.24 |  | Valor com BDI => |  | 151.23
15.7 | Código | Banco | Descrição | Tipo |  | Und | Quant. | Valor Unit | Total
Composição | 86901 | Próprio | CUBA DE EMBUTIR OVAL EM LOUÇA BRANCA, 35 X 50CM OU EQUIVALENTE - FORNECIMENTO E INSTALAÇÃO. AF_01/2020 | INHI - INSTALAÇÕES HIDROS SANITÁRIAS |  | UN | 1 | 117.83 | 117.83
Composição Auxiliar | 88274 | Próprio | MARMORISTA/GRANITEIRO COM ENCARGOS COMPLEMENTARES | SEDI - SERVIÇOS DIVERSOS |  | H | 0.8458 | 23.92 | 20.23
Composição Auxiliar | 88316 | Próprio | SERVENTE COM ENCARGOS COMPLEMENTARES | SEDI - SERVIÇOS DIVERSOS |  | H | 0.2665 | 19.14 | 5.1
Insumo | 00004823 | Próprio | MASSA PLASTICA PARA MARMORE/GRANITO | Material |  | KG | 0.5271 | 25.85 | 13.62
Insumo | 00020269 | Próprio | LAVATORIO / CUBA DE EMBUTIR, OVAL, DE LOUCA BRANCA, SEM LADRAO, DIMENSOES *50 X 35* CM (L X C) | Material |  | UN | 1 | 78.88 | 78.88
|  |  |  | MO sem LS => | 9.69 | LS => | 11.02 | MO com LS => | 20.71
|  |  |  | Valor do BDI => | 29.45 |  | Valor com BDI => |  | 147.28
15.8 | Código | Banco | Descrição | Tipo |  | Und | Quant. | Valor Unit | Total
Composição | 86902 | Próprio | LAVATÓRIO LOUÇA BRANCA COM COLUNA, *44 X 35,5* CM, PADRÃO POPULAR - FORNECIMENTO E INSTALAÇÃO. AF_01/2020 | INHI - INSTALAÇÕES HIDROS SANITÁRIAS |  | UN | 1 | 258.91 | 258.91
Composição Auxiliar | 88316 | Próprio | SERVENTE COM ENCARGOS COMPLEMENTARES | SEDI - SERVIÇOS DIVERSOS |  | H | 0.4443 | 19.14 | 8.5
Composição Auxiliar | 88267 | Próprio | ENCANADOR OU BOMBEIRO HIDRÁULICO COM ENCARGOS COMPLEMENTARES | SEDI - SERVIÇOS DIVERSOS |  | H | 0.8788 | 23.17 | 20.36
Insumo | 00036794 | Próprio | LAVATORIO DE LOUCA BRANCA, COM COLUNA, DIMENSOES *44 X 35* CM (L X C) | Material |  | UN | 1 | 133.63 | 133.63
Insumo | 00004351 | Próprio | PARAFUSO NIQUELADO 3 1/2" COM ACABAMENTO CROMADO PARA FIXAR PECA SANITARIA, INCLUI PORCA CEGA, ARRUELA E BUCHA DE NYLON TAMANHO S-8 | Material |  | UN | 6 | 15.06 | 90.36
Insumo | 00037329 | Próprio | REJUNTE EPOXI, QUALQUER COR | Material |  | KG | 0.0765 | 79.27 | 6.06
|  |  |  | MO sem LS => | 11.15 | LS => | 12.68 | MO com LS => | 23.83
|  |  |  | Valor do BDI => | 64.72 |  | Valor com BDI => |  | 323.63
15.9 | Código | Banco | Descrição | Tipo |  | Und | Quant. | Valor Unit | Total
Composição | 86872 | Próprio | TANQUE DE LOUÇA BRANCA COM COLUNA, 30L OU EQUIVALENTE - FORNECIMENTO E INSTALAÇÃO. AF_01/2020 | INHI - INSTALAÇÕES HIDROS SANITÁRIAS |  | UN | 1 | 587.92 | 587.92
Composição Auxiliar | 88267 | Próprio | ENCANADOR OU BOMBEIRO HIDRÁULICO COM ENCARGOS COMPLEMENTARES | SEDI - SERVIÇOS DIVERSOS |  | H | 1.7689 | 23.17 | 40.98
Composição Auxiliar | 88316 | Próprio | SERVENTE COM ENCARGOS COMPLEMENTARES | SEDI - SERVIÇOS DIVERSOS |  | H | 0.7111 | 19.14 | 13.61
Insumo | 00020271 | Próprio | TANQUE DE LOUCA BRANCA, COM COLUNA, *30* L | Material |  | UN | 1 | 437.41 | 437.41
Insumo | 00004351 | Próprio | PARAFUSO NIQUELADO 3 1/2" COM ACABAMENTO CROMADO PARA FIXAR PECA SANITARIA, INCLUI PORCA CEGA, ARRUELA E BUCHA DE NYLON TAMANHO S-8 | Material |  | UN | 6 | 15.06 | 90.36
Insumo | 00037329 | Próprio | REJUNTE EPOXI, QUALQUER COR | Material |  | KG | 0.0702 | 79.27 | 5.56
|  |  |  | MO sem LS => | 21.16 | LS => | 24.05 | MO com LS => | 45.21
|  |  |  | Valor do BDI => | 146.98 |  | Valor com BDI => |  | 734.9
15.10 | Código | Banco | Descrição | Tipo |  | Und | Quant. | Valor Unit | Total
Composição | 86900 | Próprio | CUBA DE EMBUTIR RETANGULAR DE AÇO INOXIDÁVEL, 46 X 30 X 12 CM - FORNECIMENTO E INSTALAÇÃO. AF_01/2020 | INHI - INSTALAÇÕES HIDROS SANITÁRIAS |  | UN | 1 | 180.76 | 180.76
Composição Auxiliar | 88274 | Próprio | MARMORISTA/GRANITEIRO COM ENCARGOS COMPLEMENTARES | SEDI - SERVIÇOS DIVERSOS |  | H | 0.4774 | 23.92 | 11.41
Composição Auxiliar | 88316 | Próprio | SERVENTE COM ENCARGOS COMPLEMENTARES | SEDI - SERVIÇOS DIVERSOS |  | H | 0.1504 | 19.14 | 2.87
Insumo | 00004823 | Próprio | MASSA PLASTICA PARA MARMORE/GRANITO | Material |  | KG | 0.2974 | 25.85 | 7.68
Insumo | 00001743 | Próprio | CUBA ACO INOX (AISI 304) DE EMBUTIR COM VALVULA 3 1/2 ", DE *46 X 30 X 12* CM | Material |  | UN | 1 | 158.8 | 158.8
|  |  |  | MO sem LS => | 5.47 | LS => | 6.22 | MO com LS => | 11.69
|  |  |  | Valor do BDI => | 45.19 |  | Valor com BDI => |  | 225.95
15.11 | Código | Banco | Descrição | Tipo |  | Und | Quant. | Valor Unit | Total
Composição | FNDE 217 | Próprio | CUBA DE EMBUTIR RETANGULAR DE AÇO INOXIDÁVEL, 50 X 40 X 20 CM - FORNECIMENTO E INSTALAÇÃO (UN) |  |  | un | 1 | 180.76 | 180.76
Composição Auxiliar | 88274 | Próprio | MARMORISTA/GRANITEIRO COM ENCARGOS COMPLEMENTARES | SEDI - SERVIÇOS DIVERSOS |  | H | 0.4774 | 23.92 | 11.41
Composição Auxiliar | 88316 | Próprio | SERVENTE COM ENCARGOS COMPLEMENTARES | SEDI - SERVIÇOS DIVERSOS |  | H | 0.1504 | 19.14 | 2.87
Insumo | 00004823 | Próprio | MASSA PLASTICA PARA MARMORE/GRANITO | Material |  | KG | 0.2974 | 25.85 | 7.68
Insumo | 00001743 | Próprio | CUBA ACO INOX (AISI 304) DE EMBUTIR COM VALVULA 3 1/2 ", DE *46 X 30 X 12* CM | Material |  | UN | 1 | 158.8 | 158.8
|  |  |  | MO sem LS => | 5.47 | LS => | 6.22 | MO com LS => | 11.69
|  |  |  | Valor do BDI => | 45.19 |  | Valor com BDI => |  | 225.95
15.12 | Código | Banco | Descrição | Tipo |  | Und | Quant. | Valor Unit | Total
Composição | 100852 | Próprio | CUBA DE EMBUTIR RETANGULAR DE AÇO INOXIDÁVEL, 56 X 33 X 12 CM - FORNECIMENTO E INSTALAÇÃO. AF_01/2020 | INHI - INSTALAÇÕES HIDROS SANITÁRIAS |  | UN | 1 | 197.82 | 197.82
Composição Auxiliar | 88274 | Próprio | MARMORISTA/GRANITEIRO COM ENCARGOS COMPLEMENTARES | SEDI - SERVIÇOS DIVERSOS |  | H | 0.4774 | 23.92 | 11.41
Composição Auxiliar | 88316 | Próprio | SERVENTE COM ENCARGOS COMPLEMENTARES | SEDI - SERVIÇOS DIVERSOS |  | H | 0.1504 | 19.14 | 2.87
Insumo | 00004823 | Próprio | MASSA PLASTICA PARA MARMORE/GRANITO | Material |  | KG | 0.346 | 25.85 | 8.94
Insumo | 00001747 | Próprio | CUBA ACO INOX (AISI 304) DE EMBUTIR COM VALVULA DE 3 1/2 ", DE *56 X 33 X 12* CM | Material |  | UN | 1 | 174.6 | 174.6
|  |  |  | MO sem LS => | 5.47 | LS => | 6.22 | MO com LS => | 11.69
|  |  |  | Valor do BDI => | 49.45 |  | Valor com BDI => |  | 247.27
15.13 | Código | Banco | Descrição | Tipo |  | Und | Quant. | Valor Unit | Total
Composição | 86877 | Próprio | VÁLVULA EM METAL CROMADO 1.1/2" X 1.1/2" PARA TANQUE OU LAVATÓRIO, COM OU SEM LADRÃO - FORNECIMENTO E INSTALAÇÃO. AF_01/2020 | INHI - INSTALAÇÕES HIDROS SANITÁRIAS |  | UN | 1 | 48.17 | 48.17
Composição Auxiliar | 88316 | Próprio | SERVENTE COM ENCARGOS COMPLEMENTARES | SEDI - SERVIÇOS DIVERSOS |  | H | 0.0548 | 19.14 | 1.04
Composição Auxiliar | 88267 | Próprio | ENCANADOR OU BOMBEIRO HIDRÁULICO COM ENCARGOS COMPLEMENTARES | SEDI - SERVIÇOS DIVERSOS |  | H | 0.174 | 23.17 | 4.03
Insumo | 00003146 | Próprio | FITA VEDA ROSCA, EM PTFE, ROLO DE 18 MM X 10 M (L X C) | Material |  | UN | 0.048 | 1.56 | 0.07
Insumo | 00037588 | Próprio | VALVULA DE ESCOAMENTO PARA TANQUE, EM METAL CROMADO, 1.1/2 ", SEM LADRAO, COM TAMPAO PLASTICO | Material |  | UN | 1 | 43.03 | 43.03
|  |  |  | MO sem LS => | 1.97 | LS => | 2.24 | MO com LS => | 4.21
|  |  |  | Valor do BDI => | 12.04 |  | Valor com BDI => |  | 60.21
15.14 | Código | Banco | Descrição | Tipo |  | Und | Quant. | Valor Unit | Total
Composição | 86878 | Próprio | VÁLVULA EM METAL CROMADO TIPO AMERICANA 3.1/2" X 1.1/2" PARA PIA - FORNECIMENTO E INSTALAÇÃO. AF_01/2020 | INHI - INSTALAÇÕES HIDROS SANITÁRIAS |  | UN | 1 | 51.86 | 51.86
Composição Auxiliar | 88316 | Próprio | SERVENTE COM ENCARGOS COMPLEMENTARES | SEDI - SERVIÇOS DIVERSOS |  | H | 0.0548 | 19.14 | 1.04
Composição Auxiliar | 88267 | Próprio | ENCANADOR OU BOMBEIRO HIDRÁULICO COM ENCARGOS COMPLEMENTARES | SEDI - SERVIÇOS DIVERSOS |  | H | 0.174 | 23.17 | 4.03
Insumo | 00006157 | Próprio | VALVULA EM METAL CROMADO PARA PIA AMERICANA 3.1/2 X 1.1/2" | Material |  | UN | 1 | 46.72 | 46.72
Insumo | 00003146 | Próprio | FITA VEDA ROSCA, EM PTFE, ROLO DE 18 MM X 10 M (L X C) | Material |  | UN | 0.048 | 1.56 | 0.07
|  |  |  | MO sem LS => | 1.97 | LS => | 2.24 | MO com LS => | 4.21
|  |  |  | Valor do BDI => | 12.96 |  | Valor com BDI => |  | 64.82
15.15 | Código | Banco | Descrição | Tipo |  | Und | Quant. | Valor Unit | Total
Composição | 86883 | Próprio | SIFÃO DO TIPO FLEXÍVEL EM PVC 1 X 1.1/2 - FORNECIMENTO E INSTALAÇÃO. AF_01/2020 | INHI - INSTALAÇÕES HIDROS SANITÁRIAS |  | UN | 1 | 9.42 | 9.42
Composição Auxiliar | 88316 | Próprio | SERVENTE COM ENCARGOS COMPLEMENTARES | SEDI - SERVIÇOS DIVERSOS |  | H | 0.0266 | 19.14 | 0.5
Composição Auxiliar | 88267 | Próprio | ENCANADOR OU BOMBEIRO HIDRÁULICO COM ENCARGOS COMPLEMENTARES | SEDI - SERVIÇOS DIVERSOS |  | H | 0.0845 | 23.17 | 1.95
Insumo | 00044945 | Próprio | SIFAO / TUBO SINFONADO EXTENSIVEL/SANFONADO, UNIVERSAL/ SIMPLES, ENTRE *50 A 70* CM, DE PLASTICO BRANCO | Material |  | UN | 1 | 6.92 | 6.92
Insumo | 00003146 | Próprio | FITA VEDA ROSCA, EM PTFE, ROLO DE 18 MM X 10 M (L X C) | Material |  | UN | 0.0332 | 1.56 | 0.05
|  |  |  | MO sem LS => | 0.95 | LS => | 1.09 | MO com LS => | 2.04
|  |  |  | Valor do BDI => | 2.35 |  | Valor com BDI => |  | 11.77
15.16 | Código | Banco | Descrição | Tipo |  | Und | Quant. | Valor Unit | Total
Composição | 86882 | Próprio | SIFÃO DO TIPO GARRAFA/COPO EM PVC 1.1/4 X 1.1/2" - FORNECIMENTO E INSTALAÇÃO. AF_01/2020 | INHI - INSTALAÇÕES HIDROS SANITÁRIAS |  | UN | 1 | 17.31 | 17.31
Composição Auxiliar | 88267 | Próprio | ENCANADOR OU BOMBEIRO HIDRÁULICO COM ENCARGOS COMPLEMENTARES | SEDI - SERVIÇOS DIVERSOS |  | H | 0.1356 | 23.17 | 3.14
Composição Auxiliar | 88316 | Próprio | SERVENTE COM ENCARGOS COMPLEMENTARES | SEDI - SERVIÇOS DIVERSOS |  | H | 0.0427 | 19.14 | 0.81
Insumo | 00006146 | Próprio | SIFAO PLASTICO TIPO COPO PARA TANQUE, 1.1/4 X 1.1/2" | Material |  | UN | 1 | 13.3 | 13.3
Insumo | 00003146 | Próprio | FITA VEDA ROSCA, EM PTFE, ROLO DE 18 MM X 10 M (L X C) | Material |  | UN | 0.042 | 1.56 | 0.06
|  |  |  | MO sem LS => | 1.53 | LS => | 1.75 | MO com LS => | 3.28
|  |  |  | Valor do BDI => | 4.32 |  | Valor com BDI => |  | 21.63
15.17 | Código | Banco | Descrição | Tipo |  | Und | Quant. | Valor Unit | Total
Composição | FNDE 224 | Próprio | TORNEIRA CROMADA DE MESA, 1/2 OU 3/4 , PARA LAVATÓRIO, COM TEMPORIZADOR - FORNECIMENTO E INSTALAÇÃO. (UN) |  |  | un | 1 | 122.77 | 122.77
Composição Auxiliar | 88316 | Próprio | SERVENTE COM ENCARGOS COMPLEMENTARES | SEDI - SERVIÇOS DIVERSOS |  | H | 0.0303 | 19.14 | 0.57
Composição Auxiliar | 88267 | Próprio | ENCANADOR OU BOMBEIRO HIDRÁULICO COM ENCARGOS COMPLEMENTARES | SEDI - SERVIÇOS DIVERSOS |  | H | 0.096 | 23.17 | 2.22
Insumo | 00036791 | Próprio | TORNEIRA METALICA CROMADA DE MESA PARA LAVATORIO, BICA ALTA, COM AREJADOR | Material |  | UN | 1 | 119.95 | 119.95
Insumo | 00003146 | Próprio | FITA VEDA ROSCA, EM PTFE, ROLO DE 18 MM X 10 M (L X C) | Material |  | UN | 0.021 | 1.56 | 0.03
|  |  |  | MO sem LS => | 1.08 | LS => | 1.24 | MO com LS => | 2.32
|  |  |  | Valor do BDI => | 30.69 |  | Valor com BDI => |  | 153.46
15.18 | Código | Banco | Descrição | Tipo |  | Und | Quant. | Valor Unit | Total
Composição | 86911 | Próprio | TORNEIRA CROMADA LONGA, DE PAREDE, 1/2" OU 3/4", PARA PIA DE COZINHA, PADRÃO POPULAR - FORNECIMENTO E INSTALAÇÃO. AF_01/2020 | INHI - INSTALAÇÕES HIDROS SANITÁRIAS |  | UN | 1 | 75.13 | 75.13
Composição Auxiliar | 88267 | Próprio | ENCANADOR OU BOMBEIRO HIDRÁULICO COM ENCARGOS COMPLEMENTARES | SEDI - SERVIÇOS DIVERSOS |  | H | 0.1164 | 23.17 | 2.69
Composição Auxiliar | 88316 | Próprio | SERVENTE COM ENCARGOS COMPLEMENTARES | SEDI - SERVIÇOS DIVERSOS |  | H | 0.0367 | 19.14 | 0.7
Insumo | 00013416 | Próprio | TORNEIRA METALICA CROMADA, RETA, DE PAREDE, PARA COZINHA, SEM BICO, SEM AREJADOR, PADRAO POPULAR, 1/2" OU 3/4" | Material |  | UN | 1 | 71.71 | 71.71
Insumo | 00003146 | Próprio | FITA VEDA ROSCA, EM PTFE, ROLO DE 18 MM X 10 M (L X C) | Material |  | UN | 0.021 | 1.56 | 0.03
|  |  |  | MO sem LS => | 1.32 | LS => | 1.5 | MO com LS => | 2.82
|  |  |  | Valor do BDI => | 18.78 |  | Valor com BDI => |  | 93.91
15.19 | Código | Banco | Descrição | Tipo |  | Und | Quant. | Valor Unit | Total
Composição | FNDE 14 | Próprio | TORNEIRA ELETRICA DE PAREDE, BICA ALTA, PARA COZINHA, 5500 W (110/220 V) (UN) |  |  | un | 1 | 172.52 | 172.52
Composição Auxiliar | 88264 | Próprio | ELETRICISTA COM ENCARGOS COMPLEMENTARES | SEDI - SERVIÇOS DIVERSOS |  | H | 0.5 | 24.38 | 12.19
Insumo | 00000247 | Próprio | AJUDANTE DE ELETRICISTA (HORISTA) | Mão de Obra |  | H | 0.5 | 15.57 | 7.78
Insumo | 00011777 | Próprio | TORNEIRA ELETRICA DE PAREDE, PLASTICA, BICA ALTA, PARA COZINHA, 5500 W (110/220 V) | Material |  | UN | 1 | 152.55 | 152.55
|  |  |  | MO sem LS => | 8.37 | LS => | 9.51 | MO com LS => | 17.88
|  |  |  | Valor do BDI => | 43.13 |  | Valor com BDI => |  | 215.65
15.20 | Código | Banco | Descrição | Tipo |  | Und | Quant. | Valor Unit | Total
Composição | 86913 | Próprio | TORNEIRA CROMADA 1/2" OU 3/4" PARA TANQUE, PADRÃO POPULAR - FORNECIMENTO E INSTALAÇÃO. AF_01/2020 | INHI - INSTALAÇÕES HIDROS SANITÁRIAS |  | UN | 1 | 47.16 | 47.16
Composição Auxiliar | 88267 | Próprio | ENCANADOR OU BOMBEIRO HIDRÁULICO COM ENCARGOS COMPLEMENTARES | SEDI - SERVIÇOS DIVERSOS |  | H | 0.1525 | 23.17 | 3.53
Composição Auxiliar | 88316 | Próprio | SERVENTE COM ENCARGOS COMPLEMENTARES | SEDI - SERVIÇOS DIVERSOS |  | H | 0.0481 | 19.14 | 0.92
Insumo | 00003146 | Próprio | FITA VEDA ROSCA, EM PTFE, ROLO DE 18 MM X 10 M (L X C) | Material |  | UN | 0.021 | 1.56 | 0.03
Insumo | 00007604 | Próprio | TORNEIRA METALICA CROMADA PARA TANQUE / JARDIM, SEM BICO, CANO LONGO, DE PAREDE, PADRAO POPULAR / USO GERAL, 1/2" OU 3/4" | Material |  | UN | 1 | 42.68 | 42.68
|  |  |  | MO sem LS => | 1.72 | LS => | 1.97 | MO com LS => | 3.69
|  |  |  | Valor do BDI => | 11.79 |  | Valor com BDI => |  | 58.95
15.21 | Código | Banco | Descrição | Tipo |  | Und | Quant. | Valor Unit | Total
Composição | FNDE 225 | Próprio | TORNEIRA CROMADA DE MESA PARA LAVATORIO, TIPO MONOCOMANDO - ACIONAMENTO TIPO ALAVANCA (UN) |  |  | un | 1 | 295 | 295
Composição Auxiliar | 88267 | Próprio | ENCANADOR OU BOMBEIRO HIDRÁULICO COM ENCARGOS COMPLEMENTARES | SEDI - SERVIÇOS DIVERSOS |  | H | 0.463 | 23.17 | 10.72
Composição Auxiliar | 88316 | Próprio | SERVENTE COM ENCARGOS COMPLEMENTARES | SEDI - SERVIÇOS DIVERSOS |  | H | 0.1459 | 19.14 | 2.79
Insumo | 00003146 | Próprio | FITA VEDA ROSCA, EM PTFE, ROLO DE 18 MM X 10 M (L X C) | Material |  | UN | 0.042 | 1.56 | 0.06
Insumo | 00044045 | Próprio | TORNEIRA DE MESA PARA LAVATORIO, METALICA CROMADA, COM MISTURADOR MONOCOMANDO, BICA BAIXA | Material |  | UN | 1 | 281.43 | 281.43
|  |  |  | MO sem LS => | 5.25 | LS => | 5.97 | MO com LS => | 11.22
|  |  |  | Valor do BDI => | 73.75 |  | Valor com BDI => |  | 368.75
15.22 | Código | Banco | Descrição | Tipo |  | Und | Quant. | Valor Unit | Total
Composição | FNDE 13 | Próprio | TORNEIRA ELÉTRICA COM MANGUEIRA PLÁSTICA FORTTI MAXI, LORENZETTI OU EQUIVALENTE (UN) |  |  | un | 1 | 103.39 | 103.39
Composição Auxiliar | 88264 | Próprio | ELETRICISTA COM ENCARGOS COMPLEMENTARES | SEDI - SERVIÇOS DIVERSOS |  | H | 0.5 | 24.38 | 12.19
Composição Auxiliar | 100860 | Próprio | CHUVEIRO ELÉTRICO COMUM CORPO PLÁSTICO, TIPO DUCHA - FORNECIMENTO E INSTALAÇÃO. AF_01/2020 | INHI - INSTALAÇÕES HIDROS SANITÁRIAS |  | UN | 1 | 83.42 | 83.42
Insumo | 00000247 | Próprio | AJUDANTE DE ELETRICISTA (HORISTA) | Mão de Obra |  | H | 0.5 | 15.57 | 7.78
|  |  |  | MO sem LS => | 13.43 | LS => | 15.27 | MO com LS => | 28.7
|  |  |  | Valor do BDI => | 25.84 |  | Valor com BDI => |  | 129.23
15.23 | Código | Banco | Descrição | Tipo |  | Und | Quant. | Valor Unit | Total
Composição | 86887 | Próprio | ENGATE FLEXÍVEL EM INOX, 1/2 X 40CM - FORNECIMENTO E INSTALAÇÃO. AF_01/2020 | INHI - INSTALAÇÕES HIDROS SANITÁRIAS |  | UN | 1 | 38.81 | 38.81
Composição Auxiliar | 88267 | Próprio | ENCANADOR OU BOMBEIRO HIDRÁULICO COM ENCARGOS COMPLEMENTARES | SEDI - SERVIÇOS DIVERSOS |  | H | 0.1525 | 23.17 | 3.53
Composição Auxiliar | 88316 | Próprio | SERVENTE COM ENCARGOS COMPLEMENTARES | SEDI - SERVIÇOS DIVERSOS |  | H | 0.0481 | 19.14 | 0.92
Insumo | 00003146 | Próprio | FITA VEDA ROSCA, EM PTFE, ROLO DE 18 MM X 10 M (L X C) | Material |  | UN | 0.021 | 1.56 | 0.03
Insumo | 00011684 | Próprio | ENGATE / RABICHO FLEXIVEL INOX 1/2" X 40 CM | Material |  | UN | 1 | 34.33 | 34.33
|  |  |  | MO sem LS => | 1.72 | LS => | 1.97 | MO com LS => | 3.69
|  |  |  | Valor do BDI => | 9.7 |  | Valor com BDI => |  | 48.51
15.24 | Código | Banco | Descrição | Tipo |  | Und | Quant. | Valor Unit | Total
Composição | 100860 | Próprio | CHUVEIRO ELÉTRICO COMUM CORPO PLÁSTICO, TIPO DUCHA - FORNECIMENTO E INSTALAÇÃO. AF_01/2020 | INHI - INSTALAÇÕES HIDROS SANITÁRIAS |  | UN | 1 | 83.42 | 83.42
Composição Auxiliar | 88316 | Próprio | SERVENTE COM ENCARGOS COMPLEMENTARES | SEDI - SERVIÇOS DIVERSOS |  | H | 0.1407 | 19.14 | 2.69
Composição Auxiliar | 88267 | Próprio | ENCANADOR OU BOMBEIRO HIDRÁULICO COM ENCARGOS COMPLEMENTARES | SEDI - SERVIÇOS DIVERSOS |  | H | 0.4467 | 23.17 | 10.35
Insumo | 00003146 | Próprio | FITA VEDA ROSCA, EM PTFE, ROLO DE 18 MM X 10 M (L X C) | Material |  | UN | 0.021 | 1.56 | 0.03
Insumo | 00001368 | Próprio | CHUVEIRO COMUM EM PLASTICO BRANCO, COM CANO, 3 TEMPERATURAS, 5500 W (110/220 V) | Material |  | UN | 1 | 70.35 | 70.35
|  |  |  | MO sem LS => | 5.06 | LS => | 5.76 | MO com LS => | 10.82
|  |  |  | Valor do BDI => | 20.85 |  | Valor com BDI => |  | 104.27
15.25 | Código | Banco | Descrição | Tipo |  | Und | Quant. | Valor Unit | Total
Composição | FNDE 17 | Próprio | DUCHA / CHUVEIRO METALICO, DE PAREDE, ARTICULAVEL, COM DESVIADOR E DUCHA MANUAL (UN) |  |  | un | 1 | 159.33 | 159.33
Insumo | 00002696 | Próprio | ENCANADOR OU BOMBEIRO HIDRAULICO (HORISTA) | Mão de Obra |  | H | 0.5 | 19.18 | 9.59
Insumo | 00038189 | Próprio | DUCHA / CHUVEIRO METALICO, DE PAREDE, ARTICULAVEL, COM BRACO/CANO, SEM DESVIADOR | Material |  | UN | 1 | 148.18 | 148.18
Insumo | 00003146 | Próprio | FITA VEDA ROSCA, EM PTFE, ROLO DE 18 MM X 10 M (L X C) | Material |  | UN | 1 | 1.56 | 1.56
|  |  |  | MO sem LS => | 4.48 | LS => | 5.11 | MO com LS => | 9.59
|  |  |  | Valor do BDI => | 39.83 |  | Valor com BDI => |  | 199.16
15.26 | Código | Banco | Descrição | Tipo |  | Und | Quant. | Valor Unit | Total
Composição | FNDE 226 | Próprio | BARRA DE APOIO RETA, EM ACO INOX POLIDO, COMPRIMENTO 40CM, FIXADA NA PAREDE - FORNECIMENTO E INSTALAÇÃO (UN) |  |  | un | 1 | 266.92 | 266.92
Composição Auxiliar | 88316 | Próprio | SERVENTE COM ENCARGOS COMPLEMENTARES | SEDI - SERVIÇOS DIVERSOS |  | H | 0.2988 | 19.14 | 5.71
Composição Auxiliar | 88267 | Próprio | ENCANADOR OU BOMBEIRO HIDRÁULICO COM ENCARGOS COMPLEMENTARES | SEDI - SERVIÇOS DIVERSOS |  | H | 0.9485 | 23.17 | 21.97
Insumo | 00036204 | Próprio | BARRA DE APOIO RETA, EM ACO INOX POLIDO, COMPRIMENTO 60CM, DIAMETRO MINIMO 3 CM | Material |  | UN | 1 | 148.88 | 148.88
Insumo | 00004351 | Próprio | PARAFUSO NIQUELADO 3 1/2" COM ACABAMENTO CROMADO PARA FIXAR PECA SANITARIA, INCLUI PORCA CEGA, ARRUELA E BUCHA DE NYLON TAMANHO S-8 | Material |  | UN | 6 | 15.06 | 90.36
|  |  |  | MO sem LS => | 10.76 | LS => | 12.24 | MO com LS => | 23
|  |  |  | Valor do BDI => | 66.73 |  | Valor com BDI => |  | 333.65
15.27 | Código | Banco | Descrição | Tipo |  | Und | Quant. | Valor Unit | Total
Composição | 100867 | Próprio | BARRA DE APOIO RETA, EM ACO INOX POLIDO, COMPRIMENTO 70 CM, FIXADA NA PAREDE - FORNECIMENTO E INSTALAÇÃO. AF_01/2020 | INHI - INSTALAÇÕES HIDROS SANITÁRIAS |  | UN | 1 | 283.39 | 283.39
Composição Auxiliar | 88316 | Próprio | SERVENTE COM ENCARGOS COMPLEMENTARES | SEDI - SERVIÇOS DIVERSOS |  | H | 0.2988 | 19.14 | 5.71
Composição Auxiliar | 88267 | Próprio | ENCANADOR OU BOMBEIRO HIDRÁULICO COM ENCARGOS COMPLEMENTARES | SEDI - SERVIÇOS DIVERSOS |  | H | 0.9485 | 23.17 | 21.97
Insumo | 00004351 | Próprio | PARAFUSO NIQUELADO 3 1/2" COM ACABAMENTO CROMADO PARA FIXAR PECA SANITARIA, INCLUI PORCA CEGA, ARRUELA E BUCHA DE NYLON TAMANHO S-8 | Material |  | UN | 6 | 15.06 | 90.36
Insumo | 00036205 | Próprio | BARRA DE APOIO RETA, EM ACO INOX POLIDO, COMPRIMENTO 70CM, DIAMETRO MINIMO 3 CM | Material |  | UN | 1 | 165.35 | 165.35
|  |  |  | MO sem LS => | 10.76 | LS => | 12.24 | MO com LS => | 23
|  |  |  | Valor do BDI => | 70.84 |  | Valor com BDI => |  | 354.23
15.28 | Código | Banco | Descrição | Tipo |  | Und | Quant. | Valor Unit | Total
Composição | 100868 | Próprio | BARRA DE APOIO RETA, EM ACO INOX POLIDO, COMPRIMENTO 80 CM, FIXADA NA PAREDE - FORNECIMENTO E INSTALAÇÃO. AF_01/2020 | INHI - INSTALAÇÕES HIDROS SANITÁRIAS |  | UN | 1 | 294.35 | 294.35
Composição Auxiliar | 88267 | Próprio | ENCANADOR OU BOMBEIRO HIDRÁULICO COM ENCARGOS COMPLEMENTARES | SEDI - SERVIÇOS DIVERSOS |  | H | 0.9485 | 23.17 | 21.97
Composição Auxiliar | 88316 | Próprio | SERVENTE COM ENCARGOS COMPLEMENTARES | SEDI - SERVIÇOS DIVERSOS |  | H | 0.2988 | 19.14 | 5.71
Insumo | 00036081 | Próprio | BARRA DE APOIO RETA, EM ACO INOX POLIDO, COMPRIMENTO 80CM, DIAMETRO MINIMO 3 CM | Material |  | UN | 1 | 176.31 | 176.31
Insumo | 00004351 | Próprio | PARAFUSO NIQUELADO 3 1/2" COM ACABAMENTO CROMADO PARA FIXAR PECA SANITARIA, INCLUI PORCA CEGA, ARRUELA E BUCHA DE NYLON TAMANHO S-8 | Material |  | UN | 6 | 15.06 | 90.36
|  |  |  | MO sem LS => | 10.76 | LS => | 12.24 | MO com LS => | 23
|  |  |  | Valor do BDI => | 73.58 |  | Valor com BDI => |  | 367.93
15.29 | Código | Banco | Descrição | Tipo |  | Und | Quant. | Valor Unit | Total
Composição | 100875 | Próprio | BANCO ARTICULADO, EM ACO INOX, PARA PCD, FIXADO NA PAREDE - FORNECIMENTO E INSTALAÇÃO. AF_01/2020 | INHI - INSTALAÇÕES HIDROS SANITÁRIAS |  | UN | 1 | 920.89 | 920.89
Composição Auxiliar | 88267 | Próprio | ENCANADOR OU BOMBEIRO HIDRÁULICO COM ENCARGOS COMPLEMENTARES | SEDI - SERVIÇOS DIVERSOS |  | H | 1.2647 | 23.17 | 29.3
Composição Auxiliar | 88316 | Próprio | SERVENTE COM ENCARGOS COMPLEMENTARES | SEDI - SERVIÇOS DIVERSOS |  | H | 0.3985 | 19.14 | 7.62
Insumo | 00004351 | Próprio | PARAFUSO NIQUELADO 3 1/2" COM ACABAMENTO CROMADO PARA FIXAR PECA SANITARIA, INCLUI PORCA CEGA, ARRUELA E BUCHA DE NYLON TAMANHO S-8 | Material |  | UN | 8 | 15.06 | 120.48
Insumo | 00036215 | Próprio | BANCO ARTICULADO PARA BANHO, EM ACO INOX POLIDO, 70* CM X 45* CM | Material |  | UN | 1 | 763.49 | 763.49
|  |  |  | MO sem LS => | 14.35 | LS => | 16.32 | MO com LS => | 30.67
|  |  |  | Valor do BDI => | 230.22 |  | Valor com BDI => |  | 1151.11
15.30 | Código | Banco | Descrição | Tipo |  | Und | Quant. | Valor Unit | Total
Composição | FNDE 15 | Próprio | TOALHEIRO PLASTICO TIPO DISPENSER PARA PAPEL TOALHA INTERFOLHADO (UN) |  |  | un | 1 | 94.57 | 94.57
Composição Auxiliar | 88248 | Próprio | AUXILIAR DE ENCANADOR OU BOMBEIRO HIDRÁULICO COM ENCARGOS COMPLEMENTARES | SEDI - SERVIÇOS DIVERSOS |  | H | 0.5 | 19.49 | 9.74
Composição Auxiliar | 88267 | Próprio | ENCANADOR OU BOMBEIRO HIDRÁULICO COM ENCARGOS COMPLEMENTARES | SEDI - SERVIÇOS DIVERSOS |  | H | 0.5 | 23.17 | 11.58
Insumo | 00037401 | Próprio | TOALHEIRO PLASTICO TIPO DISPENSER PARA PAPEL TOALHA INTERFOLHADO | Material |  | UN | 1 | 73.25 | 73.25
|  |  |  | MO sem LS => | 8.27 | LS => | 9.41 | MO com LS => | 17.68
|  |  |  | Valor do BDI => | 23.64 |  | Valor com BDI => |  | 118.21
15.31 | Código | Banco | Descrição | Tipo |  | Und | Quant. | Valor Unit | Total
Composição | FNDE 16 | Próprio | PAPELEIRA PLASTICA TIPO DISPENSER PARA PAPEL HIGIENICO ROLAO (UN) |  |  | un | 1 | 73.25 | 73.25
Insumo | 00037400 | Próprio | PAPELEIRA PLASTICA TIPO DISPENSER PARA PAPEL HIGIENICO ROLAO | Material |  | UN | 1 | 73.25 | 73.25
|  |  |  | MO sem LS => | 0 | LS => | 0 | MO com LS => | 0
|  |  |  | Valor do BDI => | 18.31 |  | Valor com BDI => |  | 91.56
15.32 | Código | Banco | Descrição | Tipo |  | Und | Quant. | Valor Unit | Total
Composição | 95547 | Próprio | SABONETEIRA PLASTICA TIPO DISPENSER PARA SABONETE LIQUIDO COM RESERVATORIO 800 A 1500 ML, INCLUSO FIXAÇÃO. AF_01/2020 | INHI - INSTALAÇÕES HIDROS SANITÁRIAS |  | UN | 1 | 79.57 | 79.57
Composição Auxiliar | 88316 | Próprio | SERVENTE COM ENCARGOS COMPLEMENTARES | SEDI - SERVIÇOS DIVERSOS |  | H | 0.0996 | 19.14 | 1.9
Composição Auxiliar | 88267 | Próprio | ENCANADOR OU BOMBEIRO HIDRÁULICO COM ENCARGOS COMPLEMENTARES | SEDI - SERVIÇOS DIVERSOS |  | H | 0.3162 | 23.17 | 7.32
Insumo | 00011758 | Próprio | SABONETEIRA PLASTICA TIPO DISPENSER PARA SABONETE LIQUIDO COM RESERVATORIO 800 A 1500 ML | Material |  | UN | 1 | 70.35 | 70.35
|  |  |  | MO sem LS => | 3.58 | LS => | 4.08 | MO com LS => | 7.66
|  |  |  | Valor do BDI => | 19.89 |  | Valor com BDI => |  | 99.46
15.33 | Código | Banco | Descrição | Tipo |  | Und | Quant. | Valor Unit | Total
Composição | FNDE 12 | Próprio | ESPELHO CRISTAL, ESPESSURA 4MM, COM PARAFUSOS DE FIXAÇÃO, SEM MOLDURA (M2) |  |  | un | 1 | 451.7 | 451.7
Composição Auxiliar | 88309 | Próprio | PEDREIRO COM ENCARGOS COMPLEMENTARES | SEDI - SERVIÇOS DIVERSOS |  | H | 2 | 24.05 | 48.1
Insumo | 00006111 | Próprio | SERVENTE DE OBRAS (HORISTA) | Mão de Obra |  | H | 0.4 | 14.73 | 5.89
Insumo | 00004343 | Próprio | PARAFUSO FRANCES ZINCADO, DIAMETRO 1/2", COMPRIMENTO 4", COM PORCA E ARRUELA | Material |  | UN | 4 | 4.19 | 16.76
Insumo | 00011186 | Próprio | ESPELHO CRISTAL E = 4 MM | Material |  | m² | 1 | 380.95 | 380.95
|  |  |  | MO sem LS => | 21.38 | LS => | 24.29 | MO com LS => | 45.67
|  |  |  | Valor do BDI => | 112.92 |  | Valor com BDI => |  | 564.62
15.34 | Código | Banco | Descrição | Tipo |  | Und | Quant. | Valor Unit | Total
Composição | FNDE 34 | Próprio | CABIDE/GANCHO DE BANHEIRO SIMPLES EM METAL CROMADO (UN) |  |  | un | 1 | 34.59 | 34.59
Composição Auxiliar | 88267 | Próprio | ENCANADOR OU BOMBEIRO HIDRÁULICO COM ENCARGOS COMPLEMENTARES | SEDI - SERVIÇOS DIVERSOS |  | H | 0.5 | 23.17 | 11.58
Composição Auxiliar | 88248 | Próprio | AUXILIAR DE ENCANADOR OU BOMBEIRO HIDRÁULICO COM ENCARGOS COMPLEMENTARES | SEDI - SERVIÇOS DIVERSOS |  | H | 0.5 | 19.49 | 9.74
Insumo | 00037399 | Próprio | CABIDE/GANCHO DE BANHEIRO SIMPLES EM METAL CROMADO | Material |  | UN | 1 | 13.27 | 13.27
|  |  |  | MO sem LS => | 8.27 | LS => | 9.41 | MO com LS => | 17.68
|  |  |  | Valor do BDI => | 8.64 |  | Valor com BDI => |  | 43.23
16.1.1 | Código | Banco | Descrição | Tipo |  | Und | Quant. | Valor Unit | Total
Composição | 101908 | Próprio | EXTINTOR DE INCÊNDIO PORTÁTIL COM CARGA DE PQS DE 4 KG, CLASSE BC - FORNECIMENTO E INSTALAÇÃO. AF_10/2020_PE | INES - INSTALAÇÕES ESPECIAIS |  | UN | 1 | 219.07 | 219.07
Composição Auxiliar | 88267 | Próprio | ENCANADOR OU BOMBEIRO HIDRÁULICO COM ENCARGOS COMPLEMENTARES | SEDI - SERVIÇOS DIVERSOS |  | H | 0.4574 | 23.17 | 10.59
Composição Auxiliar | 88248 | Próprio | AUXILIAR DE ENCANADOR OU BOMBEIRO HIDRÁULICO COM ENCARGOS COMPLEMENTARES | SEDI - SERVIÇOS DIVERSOS |  | H | 0.4574 | 19.49 | 8.91
Insumo | 00010891 | Próprio | EXTINTOR DE INCENDIO PORTATIL COM CARGA DE PO QUIMICO SECO (PQS) DE 4 KG, CLASSE BC | Material |  | UN | 1 | 198.43 | 198.43
Insumo | 00004350 | Próprio | BUCHA DE NYLON, DIAMETRO DO FURO 8 MM, COMPRIMENTO 40 MM, COM PARAFUSO DE ROSCA SOBERBA, CABECA CHATA, FENDA SIMPLES, 4,8 X 50 MM | Material |  | UN | 2 | 0.57 | 1.14
|  |  |  | MO sem LS => | 7.56 | LS => | 8.6 | MO com LS => | 16.16
|  |  |  | Valor do BDI => | 54.76 |  | Valor com BDI => |  | 273.83
16.1.2 | Código | Banco | Descrição | Tipo |  | Und | Quant. | Valor Unit | Total
Composição | 101909 | Próprio | EXTINTOR DE INCÊNDIO PORTÁTIL COM CARGA DE PQS DE 6 KG, CLASSE BC - FORNECIMENTO E INSTALAÇÃO. AF_10/2020_PE | INES - INSTALAÇÕES ESPECIAIS |  | UN | 1 | 255.15 | 255.15
Composição Auxiliar | 88248 | Próprio | AUXILIAR DE ENCANADOR OU BOMBEIRO HIDRÁULICO COM ENCARGOS COMPLEMENTARES | SEDI - SERVIÇOS DIVERSOS |  | H | 0.4574 | 19.49 | 8.91
Composição Auxiliar | 88267 | Próprio | ENCANADOR OU BOMBEIRO HIDRÁULICO COM ENCARGOS COMPLEMENTARES | SEDI - SERVIÇOS DIVERSOS |  | H | 0.4574 | 23.17 | 10.59
Insumo | 00004350 | Próprio | BUCHA DE NYLON, DIAMETRO DO FURO 8 MM, COMPRIMENTO 40 MM, COM PARAFUSO DE ROSCA SOBERBA, CABECA CHATA, FENDA SIMPLES, 4,8 X 50 MM | Material |  | UN | 2 | 0.57 | 1.14
Insumo | 00010892 | Próprio | EXTINTOR DE INCENDIO PORTATIL COM CARGA DE PO QUIMICO SECO (PQS) DE 6 KG, CLASSE BC | Material |  | UN | 1 | 234.51 | 234.51
|  |  |  | MO sem LS => | 7.56 | LS => | 8.6 | MO com LS => | 16.16
|  |  |  | Valor do BDI => | 63.78 |  | Valor com BDI => |  | 318.93
16.2.1 | Código | Banco | Descrição | Tipo |  | Und | Quant. | Valor Unit | Total
Composição | 101912 | Próprio | ABRIGO PARA HIDRANTE, 75X45X17CM, COM REGISTRO GLOBO ANGULAR 45 GRAUS 2 1/2", ADAPTADOR STORZ 2 1/2", MANGUEIRA DE INCÊNDIO 15M 2 1/2" E ESGUICHO EM LATÃO 2 1/2" - FORNECIMENTO E INSTALAÇÃO. AF_10/2020 | INES - INSTALAÇÕES ESPECIAIS |  | UN | 1 | 1638.07 | 1638.07
Composição Auxiliar | 87367 | Próprio | ARGAMASSA TRAÇO 1:1:6 (EM VOLUME DE CIMENTO, CAL E AREIA MÉDIA ÚMIDA) PARA EMBOÇO/MASSA ÚNICA/ASSENTAMENTO DE ALVENARIA DE VEDAÇÃO, PREPARO MANUAL. AF_08/2019 | SEDI - SERVIÇOS DIVERSOS |  | m³ | 0.294 | 583.69 | 171.6
Composição Auxiliar | 88248 | Próprio | AUXILIAR DE ENCANADOR OU BOMBEIRO HIDRÁULICO COM ENCARGOS COMPLEMENTARES | SEDI - SERVIÇOS DIVERSOS |  | H | 1.9053 | 19.49 | 37.13
Composição Auxiliar | 88267 | Próprio | ENCANADOR OU BOMBEIRO HIDRÁULICO COM ENCARGOS COMPLEMENTARES | SEDI - SERVIÇOS DIVERSOS |  | H | 1.9053 | 23.17 | 44.14
Insumo | 00020971 | Próprio | CHAVE DUPLA PARA CONEXOES TIPO STORZ, ENGATE RAPIDO 1 1/2" X 2 1/2", EM LATAO, PARA INSTALACAO PREDIAL COMBATE A INCENDIO | Material |  | UN | 1 | 14.14 | 14.14
Insumo | 00037555 | Próprio | ESGUICHO JATO REGULAVEL, TIPO ELKHART, ENGATE RAPIDO 2 1/2", PARA COMBATE A INCENDIO | Material |  | UN | 1 | 212.17 | 212.17
Insumo | 00010521 | Próprio | CAIXA DE INCENDIO/ABRIGO PARA MANGUEIRA, DE EMBUTIR/INTERNA, COM 75 X 45 X 17 CM, EM CHAPA DE ACO, PORTA COM VENTILACAO, VISOR COM A INSCRICAO "INCENDIO", SUPORTE/CESTA INTERNA PARA A MANGUEIRA, PINTURA ELETROSTATICA VERMELHA | Material |  | UN | 1 | 324.58 | 324.58
Insumo | 00021034 | Próprio | MANGUEIRA DE INCENDIO, TIPO 2, DE 2 1/2", COMPRIMENTO = 15 M, TECIDO EM FIO DE POLIESTER E TUBO INTERNO EM BORRACHA SINTETICA, COM UNIOES ENGATE RAPIDO | Material |  | UN | 1 | 620.72 | 620.72
Insumo | 00010904 | Próprio | REGISTRO OU VALVULA GLOBO ANGULAR EM LATAO, PARA HIDRANTES EM INSTALACAO PREDIAL DE INCENDIO, 45 GRAUS, DIAMETRO DE 2 1/2", COM VOLANTE, CLASSE DE PRESSAO DE ATE 200 PSI | Material |  | UN | 1 | 148.53 | 148.53
Insumo | 00010899 | Próprio | ADAPTADOR EM LATAO, ENGATE RAPIDO 2 1/2" X ROSCA INTERNA 5 FIOS 2 1/2", PARA INSTALACAO PREDIAL DE COMBATE A INCENDIO | Material |  | UN | 1 | 65.06 | 65.06
|  |  |  | MO sem LS => | 54.77 | LS => | 62.24 | MO com LS => | 117.01
|  |  |  | Valor do BDI => | 409.51 |  | Valor com BDI => |  | 2047.58
16.2.2 | Código | Banco | Descrição | Tipo |  | Und | Quant. | Valor Unit | Total
Composição | 101916 | Próprio | HIDRANTE SUBTERRÂNEO PREDIAL (COM CURVA LONGA E CAIXA), DN 75 MM - FORNECIMENTO E INSTALAÇÃO. AF_10/2020 | INES - INSTALAÇÕES ESPECIAIS |  | UN | 1 | 2664.03 | 2664.03
Composição Auxiliar | 88248 | Próprio | AUXILIAR DE ENCANADOR OU BOMBEIRO HIDRÁULICO COM ENCARGOS COMPLEMENTARES | SEDI - SERVIÇOS DIVERSOS |  | H | 4.4385 | 19.49 | 86.5
Composição Auxiliar | 88267 | Próprio | ENCANADOR OU BOMBEIRO HIDRÁULICO COM ENCARGOS COMPLEMENTARES | SEDI - SERVIÇOS DIVERSOS |  | H | 4.4385 | 23.17 | 102.84
Insumo | 00007307 | Próprio | FUNDO ANTICORROSIVO PARA METAIS FERROSOS (ZARCAO) | Material |  | L | 0.0394 | 25.77 | 1.01
Insumo | 00010924 | Próprio | HIDRANTE SUBTERRANEO, EM FERRO FUNDIDO, COM CURVA LONGA E CAIXA, DN 75 MM | Material |  | UN | 1 | 2472.73 | 2472.73
Insumo | 00003148 | Próprio | FITA VEDA ROSCA, EM PTFE, ROLO DE 18 MM X 50 M (L X C) | Material |  | UN | 0.1661 | 5.76 | 0.95
|  |  |  | MO sem LS => | 73.46 | LS => | 83.47 | MO com LS => | 156.93
|  |  |  | Valor do BDI => | 666 |  | Valor com BDI => |  | 3330.03
16.3.1 | Código | Banco | Descrição | Tipo |  | Und | Quant. | Valor Unit | Total
Composição | 94794 | Próprio | REGISTRO DE GAVETA BRUTO, LATÃO, ROSCÁVEL, 1 1/2", COM ACABAMENTO E CANOPLA CROMADOS - FORNECIMENTO E INSTALAÇÃO. AF_08/2021 | INHI - INSTALAÇÕES HIDROS SANITÁRIAS |  | UN | 1 | 141.24 | 141.24
Composição Auxiliar | 88248 | Próprio | AUXILIAR DE ENCANADOR OU BOMBEIRO HIDRÁULICO COM ENCARGOS COMPLEMENTARES | SEDI - SERVIÇOS DIVERSOS |  | H | 0.3743 | 19.49 | 7.29
Composição Auxiliar | 88267 | Próprio | ENCANADOR OU BOMBEIRO HIDRÁULICO COM ENCARGOS COMPLEMENTARES | SEDI - SERVIÇOS DIVERSOS |  | H | 0.3743 | 23.17 | 8.67
Insumo | 00003148 | Próprio | FITA VEDA ROSCA, EM PTFE, ROLO DE 18 MM X 50 M (L X C) | Material |  | UN | 0.0192 | 5.76 | 0.11
Insumo | 00006015 | Próprio | REGISTRO GAVETA COM ACABAMENTO E CANOPLA CROMADOS, SIMPLES, BITOLA 1 1/2" | Material |  | UN | 1 | 125.17 | 125.17
|  |  |  | MO sem LS => | 6.18 | LS => | 7.04 | MO com LS => | 13.22
|  |  |  | Valor do BDI => | 35.31 |  | Valor com BDI => |  | 176.55
16.3.2 | Código | Banco | Descrição | Tipo |  | Und | Quant. | Valor Unit | Total
Composição | 94499 | Próprio | REGISTRO DE GAVETA BRUTO, LATÃO, ROSCÁVEL, 2 1/2" - FORNECIMENTO E INSTALAÇÃO. AF_08/2021 | INHI - INSTALAÇÕES HIDROS SANITÁRIAS |  | UN | 1 | 245.69 | 245.69
Composição Auxiliar | 88267 | Próprio | ENCANADOR OU BOMBEIRO HIDRÁULICO COM ENCARGOS COMPLEMENTARES | SEDI - SERVIÇOS DIVERSOS |  | H | 0.4546 | 23.17 | 10.53
Composição Auxiliar | 88248 | Próprio | AUXILIAR DE ENCANADOR OU BOMBEIRO HIDRÁULICO COM ENCARGOS COMPLEMENTARES | SEDI - SERVIÇOS DIVERSOS |  | H | 0.4546 | 19.49 | 8.86
Insumo | 00006011 | Próprio | REGISTRO GAVETA BRUTO EM LATAO FORJADO, BITOLA 2 1/2" | Material |  | UN | 1 | 226.13 | 226.13
Insumo | 00003148 | Próprio | FITA VEDA ROSCA, EM PTFE, ROLO DE 18 MM X 50 M (L X C) | Material |  | UN | 0.0302 | 5.76 | 0.17
|  |  |  | MO sem LS => | 7.52 | LS => | 8.55 | MO com LS => | 16.07
|  |  |  | Valor do BDI => | 61.42 |  | Valor com BDI => |  | 307.11
16.3.3 | Código | Banco | Descrição | Tipo |  | Und | Quant. | Valor Unit | Total
Composição | 94500 | Próprio | REGISTRO DE GAVETA BRUTO, LATÃO, ROSCÁVEL, 3" - FORNECIMENTO E INSTALAÇÃO. AF_08/2021 | INHI - INSTALAÇÕES HIDROS SANITÁRIAS |  | UN | 1 | 298.24 | 298.24
Composição Auxiliar | 88248 | Próprio | AUXILIAR DE ENCANADOR OU BOMBEIRO HIDRÁULICO COM ENCARGOS COMPLEMENTARES | SEDI - SERVIÇOS DIVERSOS |  | H | 0.5695 | 19.49 | 11.09
Composição Auxiliar | 88267 | Próprio | ENCANADOR OU BOMBEIRO HIDRÁULICO COM ENCARGOS COMPLEMENTARES | SEDI - SERVIÇOS DIVERSOS |  | H | 0.5695 | 23.17 | 13.19
Insumo | 00006012 | Próprio | REGISTRO GAVETA BRUTO EM LATAO FORJADO, BITOLA 3" | Material |  | UN | 1 | 273.76 | 273.76
Insumo | 00003148 | Próprio | FITA VEDA ROSCA, EM PTFE, ROLO DE 18 MM X 50 M (L X C) | Material |  | UN | 0.0354 | 5.76 | 0.2
|  |  |  | MO sem LS => | 9.42 | LS => | 10.71 | MO com LS => | 20.13
|  |  |  | Valor do BDI => | 74.56 |  | Valor com BDI => |  | 372.8
16.3.4 | Código | Banco | Descrição | Tipo |  | Und | Quant. | Valor Unit | Total
Composição | 99622 | Próprio | VÁLVULA DE RETENÇÃO HORIZONTAL, DE BRONZE, ROSCÁVEL, 1 1/2" - FORNECIMENTO E INSTALAÇÃO. AF_08/2021 | INHI - INSTALAÇÕES HIDROS SANITÁRIAS |  | UN | 1 | 219.28 | 219.28
Composição Auxiliar | 88267 | Próprio | ENCANADOR OU BOMBEIRO HIDRÁULICO COM ENCARGOS COMPLEMENTARES | SEDI - SERVIÇOS DIVERSOS |  | H | 0.2633 | 23.17 | 6.1
Composição Auxiliar | 88248 | Próprio | AUXILIAR DE ENCANADOR OU BOMBEIRO HIDRÁULICO COM ENCARGOS COMPLEMENTARES | SEDI - SERVIÇOS DIVERSOS |  | H | 0.2633 | 19.49 | 5.13
Insumo | 00010409 | Próprio | VALVULA DE RETENCAO HORIZONTAL, DE BRONZE (PN-25), 1 1/2", 400 PSI, TAMPA DE PORCA DE UNIAO, EXTREMIDADES COM ROSCA | Material |  | UN | 1 | 207.94 | 207.94
Insumo | 00003148 | Próprio | FITA VEDA ROSCA, EM PTFE, ROLO DE 18 MM X 50 M (L X C) | Material |  | UN | 0.0192 | 5.76 | 0.11
|  |  |  | MO sem LS => | 4.35 | LS => | 4.95 | MO com LS => | 9.3
|  |  |  | Valor do BDI => | 54.82 |  | Valor com BDI => |  | 274.1
16.3.5 | Código | Banco | Descrição | Tipo |  | Und | Quant. | Valor Unit | Total
Composição | 99624 | Próprio | VÁLVULA DE RETENÇÃO HORIZONTAL, DE BRONZE, ROSCÁVEL, 2 1/2" - FORNECIMENTO E INSTALAÇÃO. AF_08/2021 | INHI - INSTALAÇÕES HIDROS SANITÁRIAS |  | UN | 1 | 436.17 | 436.17
Composição Auxiliar | 88248 | Próprio | AUXILIAR DE ENCANADOR OU BOMBEIRO HIDRÁULICO COM ENCARGOS COMPLEMENTARES | SEDI - SERVIÇOS DIVERSOS |  | H | 0.4546 | 19.49 | 8.86
Composição Auxiliar | 88267 | Próprio | ENCANADOR OU BOMBEIRO HIDRÁULICO COM ENCARGOS COMPLEMENTARES | SEDI - SERVIÇOS DIVERSOS |  | H | 0.4546 | 23.17 | 10.53
Insumo | 00010405 | Próprio | VALVULA DE RETENCAO HORIZONTAL, DE BRONZE (PN-25), 2 1/2", 400 PSI, TAMPA DE PORCA DE UNIAO, EXTREMIDADES COM ROSCA | Material |  | UN | 1 | 416.61 | 416.61
Insumo | 00003148 | Próprio | FITA VEDA ROSCA, EM PTFE, ROLO DE 18 MM X 50 M (L X C) | Material |  | UN | 0.0302 | 5.76 | 0.17
|  |  |  | MO sem LS => | 7.52 | LS => | 8.55 | MO com LS => | 16.07
|  |  |  | Valor do BDI => | 109.04 |  | Valor com BDI => |  | 545.21
16.3.6 | Código | Banco | Descrição | Tipo |  | Und | Quant. | Valor Unit | Total
Composição | 99625 | Próprio | VÁLVULA DE RETENÇÃO HORIZONTAL, DE BRONZE, ROSCÁVEL, 3" - FORNECIMENTO E INSTALAÇÃO. AF_08/2021 | INHI - INSTALAÇÕES HIDROS SANITÁRIAS |  | UN | 1 | 599.89 | 599.89
Composição Auxiliar | 88267 | Próprio | ENCANADOR OU BOMBEIRO HIDRÁULICO COM ENCARGOS COMPLEMENTARES | SEDI - SERVIÇOS DIVERSOS |  | H | 0.5695 | 23.17 | 13.19
Composição Auxiliar | 88248 | Próprio | AUXILIAR DE ENCANADOR OU BOMBEIRO HIDRÁULICO COM ENCARGOS COMPLEMENTARES | SEDI - SERVIÇOS DIVERSOS |  | H | 0.5695 | 19.49 | 11.09
Insumo | 00010406 | Próprio | VALVULA DE RETENCAO HORIZONTAL, DE BRONZE (PN-25), 3", 400 PSI, TAMPA DE PORCA DE UNIAO, EXTREMIDADES COM ROSCA | Material |  | UN | 1 | 575.41 | 575.41
Insumo | 00003148 | Próprio | FITA VEDA ROSCA, EM PTFE, ROLO DE 18 MM X 50 M (L X C) | Material |  | UN | 0.0354 | 5.76 | 0.2
|  |  |  | MO sem LS => | 9.42 | LS => | 10.71 | MO com LS => | 20.13
|  |  |  | Valor do BDI => | 149.97 |  | Valor com BDI => |  | 749.86
16.3.7 | Código | Banco | Descrição | Tipo |  | Und | Quant. | Valor Unit | Total
Composição | FNDE 261 | Próprio | REGISTRO OU VÁLVULA GLOBO ANGULAR EM LATÃO, PARA HIDRANTES EM INSTALAÇÃO PREDIAL DE INCÊNDIO, 45 GRAUS, 1 1/2" - FORNECIMENTO E INSTALAÇÃO. AF_08/2021 (UN) |  |  | un | 1 | 168.09 | 168.09
Composição Auxiliar | 88248 | Próprio | AUXILIAR DE ENCANADOR OU BOMBEIRO HIDRÁULICO COM ENCARGOS COMPLEMENTARES | SEDI - SERVIÇOS DIVERSOS |  | H | 0.4546 | 19.49 | 8.86
Composição Auxiliar | 88267 | Próprio | ENCANADOR OU BOMBEIRO HIDRÁULICO COM ENCARGOS COMPLEMENTARES | SEDI - SERVIÇOS DIVERSOS |  | H | 0.4546 | 23.17 | 10.53
Insumo | 00010904 | Próprio | REGISTRO OU VALVULA GLOBO ANGULAR EM LATAO, PARA HIDRANTES EM INSTALACAO PREDIAL DE INCENDIO, 45 GRAUS, DIAMETRO DE 2 1/2", COM VOLANTE, CLASSE DE PRESSAO DE ATE 200 PSI | Material |  | UN | 1 | 148.53 | 148.53
Insumo | 00003148 | Próprio | FITA VEDA ROSCA, EM PTFE, ROLO DE 18 MM X 50 M (L X C) | Material |  | UN | 0.0302 | 5.76 | 0.17
|  |  |  | MO sem LS => | 7.52 | LS => | 8.55 | MO com LS => | 16.07
|  |  |  | Valor do BDI => | 42.02 |  | Valor com BDI => |  | 210.11
16.3.8 | Código | Banco | Descrição | Tipo |  | Und | Quant. | Valor Unit | Total
Composição | 101917 | Próprio | MANÔMETRO 0 A 200 PSI (0 A 14 KGF/CM2), D = 50MM - FORNECIMENTO E INSTALAÇÃO. AF_10/2020 | INES - INSTALAÇÕES ESPECIAIS |  | UN | 1 | 131.85 | 131.85
Composição Auxiliar | 88248 | Próprio | AUXILIAR DE ENCANADOR OU BOMBEIRO HIDRÁULICO COM ENCARGOS COMPLEMENTARES | SEDI - SERVIÇOS DIVERSOS |  | H | 0.843 | 19.49 | 16.43
Composição Auxiliar | 88267 | Próprio | ENCANADOR OU BOMBEIRO HIDRÁULICO COM ENCARGOS COMPLEMENTARES | SEDI - SERVIÇOS DIVERSOS |  | H | 0.843 | 23.17 | 19.53
Insumo | 00003146 | Próprio | FITA VEDA ROSCA, EM PTFE, ROLO DE 18 MM X 10 M (L X C) | Material |  | UN | 0.012 | 1.56 | 0.01
Insumo | 00012899 | Próprio | MANOMETRO COM CAIXA EM ACO PINTADO, ESCALA *10* KGF/CM2 (*10* BAR), DIAMETRO NOMINAL DE *63* MM, CONEXAO DE 1/4" | Material |  | UN | 1 | 95.88 | 95.88
|  |  |  | MO sem LS => | 13.95 | LS => | 15.85 | MO com LS => | 29.8
|  |  |  | Valor do BDI => | 32.96 |  | Valor com BDI => |  | 164.81
16.3.9 | Código | Banco | Descrição | Tipo |  | Und | Quant. | Valor Unit | Total
Composição | 95249 | Próprio | VÁLVULA DE ESFERA BRUTA, BRONZE, ROSCÁVEL, 3/4'' - FORNECIMENTO E INSTALAÇÃO. AF_08/2021 | INHI - INSTALAÇÕES HIDROS SANITÁRIAS |  | UN | 1 | 52.03 | 52.03
Composição Auxiliar | 88248 | Próprio | AUXILIAR DE ENCANADOR OU BOMBEIRO HIDRÁULICO COM ENCARGOS COMPLEMENTARES | SEDI - SERVIÇOS DIVERSOS |  | H | 0.1102 | 19.49 | 2.14
Composição Auxiliar | 88267 | Próprio | ENCANADOR OU BOMBEIRO HIDRÁULICO COM ENCARGOS COMPLEMENTARES | SEDI - SERVIÇOS DIVERSOS |  | H | 0.1102 | 23.17 | 2.55
Insumo | 00011749 | Próprio | VALVULA DE ESFERA BRUTA EM BRONZE, BITOLA 3/4" | Material |  | UN | 1 | 47.28 | 47.28
Insumo | 00003148 | Próprio | FITA VEDA ROSCA, EM PTFE, ROLO DE 18 MM X 50 M (L X C) | Material |  | UN | 0.0106 | 5.76 | 0.06
|  |  |  | MO sem LS => | 1.82 | LS => | 2.07 | MO com LS => | 3.89
|  |  |  | Valor do BDI => | 13 |  | Valor com BDI => |  | 65.03
16.3.10 | Código | Banco | Descrição | Tipo |  | Und | Quant. | Valor Unit | Total
Composição | FNDE 332 | Próprio | MOTO BOMBA 5.00 CV - VAZÃO 12.0 m³/h - PRESSÃO 15 MCA - FORNECIMENTO E INSTALAÇÃO (UN) |  |  | un | 1 | 3260.93 | 3260.93
Composição Auxiliar | 88267 | Próprio | ENCANADOR OU BOMBEIRO HIDRÁULICO COM ENCARGOS COMPLEMENTARES | SEDI - SERVIÇOS DIVERSOS |  | H | 3.0647 | 23.17 | 71
Composição Auxiliar | 88247 | Próprio | AUXILIAR DE ELETRICISTA COM ENCARGOS COMPLEMENTARES | SEDI - SERVIÇOS DIVERSOS |  | H | 0.633 | 20.33 | 12.86
Composição Auxiliar | 88248 | Próprio | AUXILIAR DE ENCANADOR OU BOMBEIRO HIDRÁULICO COM ENCARGOS COMPLEMENTARES | SEDI - SERVIÇOS DIVERSOS |  | H | 3.0647 | 19.49 | 59.73
Composição Auxiliar | 88264 | Próprio | ELETRICISTA COM ENCARGOS COMPLEMENTARES | SEDI - SERVIÇOS DIVERSOS |  | H | 0.633 | 24.38 | 15.43
Insumo | 00039997 | Próprio | PORCA ZINCADA, SEXTAVADA, DIAMETRO 1/4" | Material |  | UN | 4 | 0.27 | 1.08
Insumo | 00039996 | Próprio | VERGALHAO ZINCADO ROSCA TOTAL, 1/4" (6,3 MM) | Material |  | M | 0.2 | 1.88 | 0.37
Insumo | 00011267 | Próprio | ARRUELA LISA, REDONDA, DE LATAO POLIDO, DIAMETRO NOMINAL 5/8", DIAMETRO EXTERNO = 34 MM, DIAMETRO DO FURO = 17 MM, ESPESSURA = *2,5* MM | Material |  | UN | 4 | 1.12 | 4.48
Insumo | 00036502 | Próprio | MOTOBOMBA CENTRIFUGA, MOTOR A GASOLINA, POTENCIA 5,42 HP, BOCAIS 1 1/2" X 1", DIAMETRO ROTOR 143 MM HM/Q = 6 MCA / 16,8 M3/H A 38 MCA / 6,6 M3/H | Equipamento para Aquisição Permanente |  | UN | 1 | 3095.98 | 3095.98
|  |  |  | MO sem LS => | 61.49 | LS => | 69.87 | MO com LS => | 131.36
|  |  |  | Valor do BDI => | 815.23 |  | Valor com BDI => |  | 4076.16
16.3.11 | Código | Banco | Descrição | Tipo |  | Und | Quant. | Valor Unit | Total
Composição | FNDE 112 | Próprio | PRESSOSTATO (UN) |  |  | un | 1 | 391.71 | 391.71
Composição Auxiliar | 88267 | Próprio | ENCANADOR OU BOMBEIRO HIDRÁULICO COM ENCARGOS COMPLEMENTARES | SEDI - SERVIÇOS DIVERSOS |  | H | 0.7 | 23.17 | 16.21
Insumo | O.17.000.04243 1 | Próprio | Pressostato diferencial ajustável mecânico, montagem inferior diâmetro 1/2" e/ou 1/4", faixa de operação até 16 bar; modelo UT16 da Zurich, série UT16 da Waaree Instruments, WLF-5516 da Warme ou equivalente | Material |  | UN | 1 | 375.5 | 375.5
|  |  |  | MO sem LS => | 6.39 | LS => | 7.27 | MO com LS => | 13.66
|  |  |  | Valor do BDI => | 97.92 |  | Valor com BDI => |  | 489.63
16.3.12 | Código | Banco | Descrição | Tipo |  | Und | Quant. | Valor Unit | Total
Composição | FNDE 113 | Próprio | TANQUE DE PRESSÃO PWB-24LX (un) |  |  | un | 1 | 436.13 | 436.13
Composição Auxiliar | 88267 | Próprio | ENCANADOR OU BOMBEIRO HIDRÁULICO COM ENCARGOS COMPLEMENTARES | SEDI - SERVIÇOS DIVERSOS |  | H | 0.3 | 23.17 | 6.95
Insumo | FNDEI10 | Próprio | TANQUE DE PRESSÃO | Material |  | UN | 1 | 429.18 | 429.18
|  |  |  | MO sem LS => | 2.73 | LS => | 3.12 | MO com LS => | 5.85
|  |  |  | Valor do BDI => | 109.03 |  | Valor com BDI => |  | 545.16
16.3.13 | Código | Banco | Descrição | Tipo |  | Und | Quant. | Valor Unit | Total
Composição | FNDE 114 | Próprio | VÁLVULA DE ALÍVIO COM MOLA 2" (un) |  |  | un | 1 | 2236.81 | 2236.81
Composição Auxiliar | 88248 | Próprio | AUXILIAR DE ENCANADOR OU BOMBEIRO HIDRÁULICO COM ENCARGOS COMPLEMENTARES | SEDI - SERVIÇOS DIVERSOS |  | H | 0.54 | 19.49 | 10.52
Composição Auxiliar | 88267 | Próprio | ENCANADOR OU BOMBEIRO HIDRÁULICO COM ENCARGOS COMPLEMENTARES | SEDI - SERVIÇOS DIVERSOS |  | H | 0.54 | 23.17 | 12.51
Insumo | O.05.000.06405 2 | Próprio | Válvula de segurança em ferro fundido rosqueada, com pressão de ajuste de 6,1 até 10 kg/cm², DN= 3/4'; ref. SV 17 da Spirax Sarco ou equivalente | Material |  | UN | 1 | 2210.44 | 2210.44
Insumo | 00003143 | Próprio | FITA VEDA ROSCA, EM PTFE, ROLO DE 18 MM X 25 M (L X C) | Material |  | UN | 0.94 | 3.56 | 3.34
|  |  |  | MO sem LS => | 8.93 | LS => | 10.16 | MO com LS => | 19.09
|  |  |  | Valor do BDI => | 559.2 |  | Valor com BDI => |  | 2796.01
16.3.14 | Código | Banco | Descrição | Tipo |  | Und | Quant. | Valor Unit | Total
Composição | 102118 | Próprio | BOMBA CENTRÍFUGA, TRIFÁSICA, 3 CV OU 2,96 HP, HM 34 A 40 M, Q 8,6 A 14,8 M3/H - FORNECIMENTO E INSTALAÇÃO. AF_12/2020 | INHI - INSTALAÇÕES HIDROS SANITÁRIAS |  | UN | 1 | 1970.88 | 1970.88
Composição Auxiliar | 88267 | Próprio | ENCANADOR OU BOMBEIRO HIDRÁULICO COM ENCARGOS COMPLEMENTARES | SEDI - SERVIÇOS DIVERSOS |  | H | 2.2774 | 23.17 | 52.76
Composição Auxiliar | 88247 | Próprio | AUXILIAR DE ELETRICISTA COM ENCARGOS COMPLEMENTARES | SEDI - SERVIÇOS DIVERSOS |  | H | 0.633 | 20.33 | 12.86
Composição Auxiliar | 88248 | Próprio | AUXILIAR DE ENCANADOR OU BOMBEIRO HIDRÁULICO COM ENCARGOS COMPLEMENTARES | SEDI - SERVIÇOS DIVERSOS |  | H | 2.2774 | 19.49 | 44.38
Composição Auxiliar | 88264 | Próprio | ELETRICISTA COM ENCARGOS COMPLEMENTARES | SEDI - SERVIÇOS DIVERSOS |  | H | 0.633 | 24.38 | 15.43
Insumo | 00011267 | Próprio | ARRUELA LISA, REDONDA, DE LATAO POLIDO, DIAMETRO NOMINAL 5/8", DIAMETRO EXTERNO = 34 MM, DIAMETRO DO FURO = 17 MM, ESPESSURA = *2,5* MM | Material |  | UN | 4 | 1.12 | 4.48
Insumo | 00039997 | Próprio | PORCA ZINCADA, SEXTAVADA, DIAMETRO 1/4" | Material |  | UN | 4 | 0.27 | 1.08
Insumo | 00039996 | Próprio | VERGALHAO ZINCADO ROSCA TOTAL, 1/4" (6,3 MM) | Material |  | M | 0.2 | 1.88 | 0.37
Insumo | 00000736 | Próprio | BOMBA CENTRIFUGA MOTOR ELETRICO TRIFASICO 2,96HP, DIAMETRO DE SUCCAO X ELEVACAO 1 1/2" X 1 1/4", DIAMETRO DO ROTOR 148 MM, HM/Q: 34 M / 14,80 M3/H A 40 M / 8,60 M3/H | Equipamento |  | UN | 1 | 1839.52 | 1839.52
|  |  |  | MO sem LS => | 48.46 | LS => | 55.06 | MO com LS => | 103.52
|  |  |  | Valor do BDI => | 492.72 |  | Valor com BDI => |  | 2463.6
16.3.15 | Código | Banco | Descrição | Tipo |  | Und | Quant. | Valor Unit | Total
Composição | FNDE 603 | Próprio | BOMBA JOCKEY IP-21 BT4 60Hz, PRESSÃO 15 MCA - VAZÃO 1,23 M³/H - FORNECIMENTO E INSTALAÇÃO (UN) |  |  | un | 1 | 1806.54 | 1806.54
Composição Auxiliar | 88247 | Próprio | AUXILIAR DE ELETRICISTA COM ENCARGOS COMPLEMENTARES | SEDI - SERVIÇOS DIVERSOS |  | H | 0.633 | 20.33 | 12.86
Composição Auxiliar | 88248 | Próprio | AUXILIAR DE ENCANADOR OU BOMBEIRO HIDRÁULICO COM ENCARGOS COMPLEMENTARES | SEDI - SERVIÇOS DIVERSOS |  | H | 3.0647 | 19.49 | 59.73
Composição Auxiliar | 88267 | Próprio | ENCANADOR OU BOMBEIRO HIDRÁULICO COM ENCARGOS COMPLEMENTARES | SEDI - SERVIÇOS DIVERSOS |  | H | 3.0647 | 23.17 | 71
Composição Auxiliar | 88264 | Próprio | ELETRICISTA COM ENCARGOS COMPLEMENTARES | SEDI - SERVIÇOS DIVERSOS |  | H | 0.633 | 24.38 | 15.43
Insumo | 00039996 | Próprio | VERGALHAO ZINCADO ROSCA TOTAL, 1/4" (6,3 MM) | Material |  | M | 0.2 | 1.88 | 0.37
Insumo | FNDEI23 | Próprio | BOMBA JOCKEY IP-21 BT4 60Hz, PRESSÃO 15 MCA - VAZÃO 1,23 M³/H | Material |  | UN | 1 | 1641.59 | 1641.59
Insumo | 00011267 | Próprio | ARRUELA LISA, REDONDA, DE LATAO POLIDO, DIAMETRO NOMINAL 5/8", DIAMETRO EXTERNO = 34 MM, DIAMETRO DO FURO = 17 MM, ESPESSURA = *2,5* MM | Material |  | UN | 4 | 1.12 | 4.48
Insumo | 00039997 | Próprio | PORCA ZINCADA, SEXTAVADA, DIAMETRO 1/4" | Material |  | UN | 4 | 0.27 | 1.08
|  |  |  | MO sem LS => | 61.49 | LS => | 69.87 | MO com LS => | 131.36
|  |  |  | Valor do BDI => | 451.63 |  | Valor com BDI => |  | 2258.17
16.4.1 | Código | Banco | Descrição | Tipo |  | Und | Quant. | Valor Unit | Total
Composição | 97498 | Próprio | TUBO DE AÇO GALVANIZADO COM COSTURA, CLASSE MÉDIA, DN 25 (1"), CONEXÃO ROSQUEADA, INSTALADO EM REDE DE ALIMENTAÇÃO PARA HIDRANTE - FORNECIMENTO E INSTALAÇÃO. AF_10/2020 | INHI - INSTALAÇÕES HIDROS SANITÁRIAS |  | M | 1 | 36.83 | 36.83
Composição Auxiliar | 88267 | Próprio | ENCANADOR OU BOMBEIRO HIDRÁULICO COM ENCARGOS COMPLEMENTARES | SEDI - SERVIÇOS DIVERSOS |  | H | 0.163 | 23.17 | 3.77
Composição Auxiliar | 88248 | Próprio | AUXILIAR DE ENCANADOR OU BOMBEIRO HIDRÁULICO COM ENCARGOS COMPLEMENTARES | SEDI - SERVIÇOS DIVERSOS |  | H | 0.163 | 19.49 | 3.17
Insumo | 00040626 | Próprio | TUBO ACO GALVANIZADO COM COSTURA, CLASSE MEDIA, DN 1", E = 3,38 MM, PESO 2,50 KG/M (NBR 5580) | Material |  | M | 1.039 | 28.77 | 29.89
|  |  |  | MO sem LS => | 2.69 | LS => | 3.07 | MO com LS => | 5.76
|  |  |  | Valor do BDI => | 9.2 |  | Valor com BDI => |  | 46.03
16.4.2 | Código | Banco | Descrição | Tipo |  | Und | Quant. | Valor Unit | Total
Composição | 92364 | Próprio | TUBO DE AÇO GALVANIZADO COM COSTURA, CLASSE MÉDIA, DN 32 (1 1/4"), CONEXÃO ROSQUEADA, INSTALADO EM REDE DE ALIMENTAÇÃO PARA HIDRANTE - FORNECIMENTO E INSTALAÇÃO. AF_10/2020 | INHI - INSTALAÇÕES HIDROS SANITÁRIAS |  | M | 1 | 45.28 | 45.28
Composição Auxiliar | 88267 | Próprio | ENCANADOR OU BOMBEIRO HIDRÁULICO COM ENCARGOS COMPLEMENTARES | SEDI - SERVIÇOS DIVERSOS |  | H | 0.178 | 23.17 | 4.12
Composição Auxiliar | 88248 | Próprio | AUXILIAR DE ENCANADOR OU BOMBEIRO HIDRÁULICO COM ENCARGOS COMPLEMENTARES | SEDI - SERVIÇOS DIVERSOS |  | H | 0.178 | 19.49 | 3.46
Insumo | 00007698 | Próprio | TUBO ACO GALVANIZADO COM COSTURA, CLASSE MEDIA, DN 1.1/4", E = *3,25* MM, PESO *3,14* KG/M (NBR 5580) | Material |  | M | 1.039 | 36.29 | 37.7
|  |  |  | MO sem LS => | 2.94 | LS => | 3.34 | MO com LS => | 6.28
|  |  |  | Valor do BDI => | 11.32 |  | Valor com BDI => |  | 56.6
16.4.3 | Código | Banco | Descrição | Tipo |  | Und | Quant. | Valor Unit | Total
Composição | 92365 | Próprio | TUBO DE AÇO GALVANIZADO COM COSTURA, CLASSE MÉDIA, DN 40 (1 1/2"), CONEXÃO ROSQUEADA, INSTALADO EM REDE DE ALIMENTAÇÃO PARA HIDRANTE - FORNECIMENTO E INSTALAÇÃO. AF_10/2020 | INHI - INSTALAÇÕES HIDROS SANITÁRIAS |  | M | 1 | 52.07 | 52.07
Composição Auxiliar | 88248 | Próprio | AUXILIAR DE ENCANADOR OU BOMBEIRO HIDRÁULICO COM ENCARGOS COMPLEMENTARES | SEDI - SERVIÇOS DIVERSOS |  | H | 0.194 | 19.49 | 3.78
Composição Auxiliar | 88267 | Próprio | ENCANADOR OU BOMBEIRO HIDRÁULICO COM ENCARGOS COMPLEMENTARES | SEDI - SERVIÇOS DIVERSOS |  | H | 0.194 | 23.17 | 4.49
Insumo | 00007697 | Próprio | TUBO ACO GALVANIZADO COM COSTURA, CLASSE MEDIA, DN 1.1/2", E = *3,25* MM, PESO *3,61* KG/M (NBR 5580) | Material |  | M | 1.039 | 42.16 | 43.8
|  |  |  | MO sem LS => | 3.2 | LS => | 3.65 | MO com LS => | 6.85
|  |  |  | Valor do BDI => | 13.01 |  | Valor com BDI => |  | 65.08
16.4.4 | Código | Banco | Descrição | Tipo |  | Und | Quant. | Valor Unit | Total
Composição | 92366 | Próprio | TUBO DE AÇO GALVANIZADO COM COSTURA, CLASSE MÉDIA, DN 50 (2"), CONEXÃO ROSQUEADA, INSTALADO EM REDE DE ALIMENTAÇÃO PARA HIDRANTE - FORNECIMENTO E INSTALAÇÃO. AF_10/2020 | INHI - INSTALAÇÕES HIDROS SANITÁRIAS |  | M | 1 | 72.33 | 72.33
Composição Auxiliar | 88248 | Próprio | AUXILIAR DE ENCANADOR OU BOMBEIRO HIDRÁULICO COM ENCARGOS COMPLEMENTARES | SEDI - SERVIÇOS DIVERSOS |  | H | 0.215 | 19.49 | 4.19
Composição Auxiliar | 88267 | Próprio | ENCANADOR OU BOMBEIRO HIDRÁULICO COM ENCARGOS COMPLEMENTARES | SEDI - SERVIÇOS DIVERSOS |  | H | 0.215 | 23.17 | 4.98
Insumo | 00007696 | Próprio | TUBO ACO GALVANIZADO COM COSTURA, CLASSE MEDIA, DN 2", E = *3,65* MM, PESO *5,10* KG/M (NBR 5580) | Material |  | M | 1.039 | 60.79 | 63.16
|  |  |  | MO sem LS => | 3.55 | LS => | 4.04 | MO com LS => | 7.59
|  |  |  | Valor do BDI => | 18.08 |  | Valor com BDI => |  | 90.41
16.4.5 | Código | Banco | Descrição | Tipo |  | Und | Quant. | Valor Unit | Total
Composição | 92367 | Próprio | TUBO DE AÇO GALVANIZADO COM COSTURA, CLASSE MÉDIA, DN 65 (2 1/2"), CONEXÃO ROSQUEADA, INSTALADO EM REDE DE ALIMENTAÇÃO PARA HIDRANTE - FORNECIMENTO E INSTALAÇÃO. AF_10/2020 | INHI - INSTALAÇÕES HIDROS SANITÁRIAS |  | M | 1 | 88.82 | 88.82
Composição Auxiliar | 88248 | Próprio | AUXILIAR DE ENCANADOR OU BOMBEIRO HIDRÁULICO COM ENCARGOS COMPLEMENTARES | SEDI - SERVIÇOS DIVERSOS |  | H | 0.245 | 19.49 | 4.77
Composição Auxiliar | 88267 | Próprio | ENCANADOR OU BOMBEIRO HIDRÁULICO COM ENCARGOS COMPLEMENTARES | SEDI - SERVIÇOS DIVERSOS |  | H | 0.245 | 23.17 | 5.67
Insumo | 00007701 | Próprio | TUBO ACO GALVANIZADO COM COSTURA, CLASSE MEDIA, DN 2.1/2", E = *3,65* MM, PESO *6,51* KG/M (NBR 5580) | Material |  | M | 1.039 | 75.44 | 78.38
|  |  |  | MO sem LS => | 4.05 | LS => | 4.61 | MO com LS => | 8.66
|  |  |  | Valor do BDI => | 22.2 |  | Valor com BDI => |  | 111.02
16.4.6 | Código | Banco | Descrição | Tipo |  | Und | Quant. | Valor Unit | Total
Composição | 92368 | Próprio | TUBO DE AÇO GALVANIZADO COM COSTURA, CLASSE MÉDIA, DN 80 (3"), CONEXÃO ROSQUEADA, INSTALADO EM REDE DE ALIMENTAÇÃO PARA HIDRANTE - FORNECIMENTO E INSTALAÇÃO. AF_10/2020 | INHI - INSTALAÇÕES HIDROS SANITÁRIAS |  | M | 1 | 117.23 | 117.23
Composição Auxiliar | 88248 | Próprio | AUXILIAR DE ENCANADOR OU BOMBEIRO HIDRÁULICO COM ENCARGOS COMPLEMENTARES | SEDI - SERVIÇOS DIVERSOS |  | H | 0.276 | 19.49 | 5.37
Composição Auxiliar | 88267 | Próprio | ENCANADOR OU BOMBEIRO HIDRÁULICO COM ENCARGOS COMPLEMENTARES | SEDI - SERVIÇOS DIVERSOS |  | H | 0.276 | 23.17 | 6.39
Insumo | 00007694 | Próprio | TUBO ACO GALVANIZADO COM COSTURA, CLASSE MEDIA, DN 3", E = *4,05* MM, PESO *8,47* KG/M (NBR 5580) | Material |  | M | 1.039 | 101.52 | 105.47
|  |  |  | MO sem LS => | 4.56 | LS => | 5.19 | MO com LS => | 9.75
|  |  |  | Valor do BDI => | 29.3 |  | Valor com BDI => |  | 146.53
16.4.7 | Código | Banco | Descrição | Tipo |  | Und | Quant. | Valor Unit | Total
Composição | FNDE 329 | Próprio | COTOVELO 90 GRAUS, EM FERRO GALVANIZADO, CONEXÃO ROSQUEADA, DN 25, INSTALADO EM RESERVAÇÃO DE ÁGUA DE EDIFICAÇÃO QUE POSSUA RESERVATÓRIO DE FIBRA/FIBROCIMENTO - FORNECIMENTO E INSTALAÇÃO. (UN) |  |  | un | 1 | 30.94 | 30.94
Composição Auxiliar | 88248 | Próprio | AUXILIAR DE ENCANADOR OU BOMBEIRO HIDRÁULICO COM ENCARGOS COMPLEMENTARES | SEDI - SERVIÇOS DIVERSOS |  | H | 0.522 | 19.49 | 10.17
Composição Auxiliar | 88267 | Próprio | ENCANADOR OU BOMBEIRO HIDRÁULICO COM ENCARGOS COMPLEMENTARES | SEDI - SERVIÇOS DIVERSOS |  | H | 0.522 | 23.17 | 12.09
Insumo | 00003450 | Próprio | COTOVELO 90 GRAUS DE FERRO GALVANIZADO, COM ROSCA BSP MACHO/FEMEA, DE 1/2" | Material |  | UN | 1 | 8.46 | 8.46
Insumo | 00003148 | Próprio | FITA VEDA ROSCA, EM PTFE, ROLO DE 18 MM X 50 M (L X C) | Material |  | UN | 0.027 | 5.76 | 0.15
Insumo | 00007307 | Próprio | FUNDO ANTICORROSIVO PARA METAIS FERROSOS (ZARCAO) | Material |  | L | 0.003 | 25.77 | 0.07
|  |  |  | MO sem LS => | 8.63 | LS => | 9.81 | MO com LS => | 18.44
|  |  |  | Valor do BDI => | 7.73 |  | Valor com BDI => |  | 38.67
16.4.8 | Código | Banco | Descrição | Tipo |  | Und | Quant. | Valor Unit | Total
Composição | FNDE 328 | Próprio | COTOVELO 90 GRAUS, EM FERRO GALVANIZADO, CONEXÃO ROSQUEADA, DN 40, INSTALADO EM RESERVAÇÃO DE ÁGUA DE EDIFICAÇÃO QUE POSSUA RESERVATÓRIO DE FIBRA/FIBROCIMENTO - FORNECIMENTO E INSTALAÇÃO. (UN) |  |  | un | 1 | 66.02 | 66.02
Composição Auxiliar | 88248 | Próprio | AUXILIAR DE ENCANADOR OU BOMBEIRO HIDRÁULICO COM ENCARGOS COMPLEMENTARES | SEDI - SERVIÇOS DIVERSOS |  | H | 0.522 | 19.49 | 10.17
Composição Auxiliar | 88267 | Próprio | ENCANADOR OU BOMBEIRO HIDRÁULICO COM ENCARGOS COMPLEMENTARES | SEDI - SERVIÇOS DIVERSOS |  | H | 0.522 | 23.17 | 12.09
Insumo | 00003148 | Próprio | FITA VEDA ROSCA, EM PTFE, ROLO DE 18 MM X 50 M (L X C) | Material |  | UN | 0.027 | 5.76 | 0.15
Insumo | 00007307 | Próprio | FUNDO ANTICORROSIVO PARA METAIS FERROSOS (ZARCAO) | Material |  | L | 0.003 | 25.77 | 0.07
Insumo | 00003471 | Próprio | COTOVELO 90 GRAUS DE FERRO GALVANIZADO, COM ROSCA BSP, DE 2" | Material |  | UN | 1 | 43.54 | 43.54
|  |  |  | MO sem LS => | 8.63 | LS => | 9.81 | MO com LS => | 18.44
|  |  |  | Valor do BDI => | 16.5 |  | Valor com BDI => |  | 82.52
16.4.9 | Código | Banco | Descrição | Tipo |  | Und | Quant. | Valor Unit | Total
Composição | 94473 | Próprio | COTOVELO 90 GRAUS, EM FERRO GALVANIZADO, CONEXÃO ROSQUEADA, DN 65 MM (2 1/2"), INSTALADO EM RESERVAÇÃO PREDIAL DE ÁGUA - FORNECIMENTO E INSTALAÇÃO. AF_04/2024 | INHI - INSTALAÇÕES HIDROS SANITÁRIAS |  | UN | 1 | 102.99 | 102.99
Composição Auxiliar | 88248 | Próprio | AUXILIAR DE ENCANADOR OU BOMBEIRO HIDRÁULICO COM ENCARGOS COMPLEMENTARES | SEDI - SERVIÇOS DIVERSOS |  | H | 0.5489 | 19.49 | 10.69
Composição Auxiliar | 88267 | Próprio | ENCANADOR OU BOMBEIRO HIDRÁULICO COM ENCARGOS COMPLEMENTARES | SEDI - SERVIÇOS DIVERSOS |  | H | 0.5489 | 23.17 | 12.71
Insumo | 00003470 | Próprio | COTOVELO 90 GRAUS DE FERRO GALVANIZADO, COM ROSCA BSP, DE 2 1/2" | Material |  | UN | 1 | 79.24 | 79.24
Insumo | 00003148 | Próprio | FITA VEDA ROSCA, EM PTFE, ROLO DE 18 MM X 50 M (L X C) | Material |  | UN | 0.0302 | 5.76 | 0.17
Insumo | 00007307 | Próprio | FUNDO ANTICORROSIVO PARA METAIS FERROSOS (ZARCAO) | Material |  | L | 0.0072 | 25.77 | 0.18
|  |  |  | MO sem LS => | 9.08 | LS => | 10.32 | MO com LS => | 19.4
|  |  |  | Valor do BDI => | 25.74 |  | Valor com BDI => |  | 128.73
16.4.10 | Código | Banco | Descrição | Tipo |  | Und | Quant. | Valor Unit | Total
Composição | 94475 | Próprio | COTOVELO 90 GRAUS, EM FERRO GALVANIZADO, CONEXÃO ROSQUEADA, DN 80 MM (3"), INSTALADO EM RESERVAÇÃO PREDIAL DE ÁGUA - FORNECIMENTO E INSTALAÇÃO. AF_04/2024 | INHI - INSTALAÇÕES HIDROS SANITÁRIAS |  | UN | 1 | 139.8 | 139.8
Composição Auxiliar | 88267 | Próprio | ENCANADOR OU BOMBEIRO HIDRÁULICO COM ENCARGOS COMPLEMENTARES | SEDI - SERVIÇOS DIVERSOS |  | H | 0.6478 | 23.17 | 15
Composição Auxiliar | 88248 | Próprio | AUXILIAR DE ENCANADOR OU BOMBEIRO HIDRÁULICO COM ENCARGOS COMPLEMENTARES | SEDI - SERVIÇOS DIVERSOS |  | H | 0.6478 | 19.49 | 12.62
Insumo | 00003148 | Próprio | FITA VEDA ROSCA, EM PTFE, ROLO DE 18 MM X 50 M (L X C) | Material |  | UN | 0.0354 | 5.76 | 0.2
Insumo | 00003459 | Próprio | COTOVELO 90 GRAUS DE FERRO GALVANIZADO, COM ROSCA BSP, DE 3" | Material |  | UN | 1 | 111.77 | 111.77
Insumo | 00007307 | Próprio | FUNDO ANTICORROSIVO PARA METAIS FERROSOS (ZARCAO) | Material |  | L | 0.0084 | 25.77 | 0.21
|  |  |  | MO sem LS => | 10.72 | LS => | 12.18 | MO com LS => | 22.9
|  |  |  | Valor do BDI => | 34.95 |  | Valor com BDI => |  | 174.75
16.4.11 | Código | Banco | Descrição | Tipo |  | Und | Quant. | Valor Unit | Total
Composição | FNDE 345 | Próprio | BUCHA DE REDUCAO DE FERRO GALVANIZADO, COM ROSCA BSP, DE 3/4" X 1/2" (UN) |  |  | un | 1 | 17.96 | 17.96
Composição Auxiliar | 88317 | Próprio | SOLDADOR COM ENCARGOS COMPLEMENTARES | SEDI - SERVIÇOS DIVERSOS |  | H | 0.15 | 24.36 | 3.65
Composição Auxiliar | 88248 | Próprio | AUXILIAR DE ENCANADOR OU BOMBEIRO HIDRÁULICO COM ENCARGOS COMPLEMENTARES | SEDI - SERVIÇOS DIVERSOS |  | H | 0.15 | 19.49 | 2.92
Composição Auxiliar | 88267 | Próprio | ENCANADOR OU BOMBEIRO HIDRÁULICO COM ENCARGOS COMPLEMENTARES | SEDI - SERVIÇOS DIVERSOS |  | H | 0.15 | 23.17 | 3.47
Insumo | 00011002 | Próprio | ELETRODO REVESTIDO AWS - E6013, DIAMETRO IGUAL A 2,50 MM | Material |  | KG | 0.089 | 21.34 | 1.89
Insumo | 00000779 | Próprio | BUCHA DE REDUCAO DE FERRO GALVANIZADO, COM ROSCA BSP, DE 3/4" X 1/2" | Material |  | UN | 1 | 6.03 | 6.03
|  |  |  | MO sem LS => | 3.83 | LS => | 4.37 | MO com LS => | 8.2
|  |  |  | Valor do BDI => | 4.49 |  | Valor com BDI => |  | 22.45
16.4.12 | Código | Banco | Descrição | Tipo |  | Und | Quant. | Valor Unit | Total
Composição | 92920 | Próprio | LUVA DE REDUÇÃO, EM FERRO GALVANIZADO, 1" X 3/4", CONEXÃO ROSQUEADA, INSTALADO EM REDE DE ALIMENTAÇÃO PARA HIDRANTE - FORNECIMENTO E INSTALAÇÃO. AF_10/2020 | INHI - INSTALAÇÕES HIDROS SANITÁRIAS |  | UN | 1 | 32.83 | 32.83
Composição Auxiliar | 88267 | Próprio | ENCANADOR OU BOMBEIRO HIDRÁULICO COM ENCARGOS COMPLEMENTARES | SEDI - SERVIÇOS DIVERSOS |  | H | 0.49 | 23.17 | 11.35
Composição Auxiliar | 88248 | Próprio | AUXILIAR DE ENCANADOR OU BOMBEIRO HIDRÁULICO COM ENCARGOS COMPLEMENTARES | SEDI - SERVIÇOS DIVERSOS |  | H | 0.49 | 19.49 | 9.55
Insumo | 00003148 | Próprio | FITA VEDA ROSCA, EM PTFE, ROLO DE 18 MM X 50 M (L X C) | Material |  | UN | 0.013 | 5.76 | 0.07
Insumo | 00003919 | Próprio | LUVA DE REDUCAO DE FERRO GALVANIZADO, COM ROSCA BSP, DE 1" X 3/4" | Material |  | UN | 1 | 11.79 | 11.79
Insumo | 00007307 | Próprio | FUNDO ANTICORROSIVO PARA METAIS FERROSOS (ZARCAO) | Material |  | L | 0.003 | 25.77 | 0.07
|  |  |  | MO sem LS => | 8.1 | LS => | 9.22 | MO com LS => | 17.32
|  |  |  | Valor do BDI => | 8.2 |  | Valor com BDI => |  | 41.03
16.4.13 | Código | Banco | Descrição | Tipo |  | Und | Quant. | Valor Unit | Total
Composição | 97503 | Próprio | LUVA COM REDUÇÃO, EM AÇO, CONEXÃO SOLDADA, DN 32 X 25 MM (1 1/4" X 1"), INSTALADO EM REDE DE ALIMENTAÇÃO PARA SPRINKLER - FORNECIMENTO E INSTALAÇÃO. AF_10/2020 | INHI - INSTALAÇÕES HIDROS SANITÁRIAS |  | UN | 1 | 43.63 | 43.63
Composição Auxiliar | 88267 | Próprio | ENCANADOR OU BOMBEIRO HIDRÁULICO COM ENCARGOS COMPLEMENTARES | SEDI - SERVIÇOS DIVERSOS |  | H | 0.132 | 23.17 | 3.05
Composição Auxiliar | 88248 | Próprio | AUXILIAR DE ENCANADOR OU BOMBEIRO HIDRÁULICO COM ENCARGOS COMPLEMENTARES | SEDI - SERVIÇOS DIVERSOS |  | H | 0.132 | 19.49 | 2.57
Composição Auxiliar | 88317 | Próprio | SOLDADOR COM ENCARGOS COMPLEMENTARES | SEDI - SERVIÇOS DIVERSOS |  | H | 0.132 | 24.36 | 3.21
Insumo | 00011002 | Próprio | ELETRODO REVESTIDO AWS - E6013, DIAMETRO IGUAL A 2,50 MM | Material |  | KG | 0.024 | 21.34 | 0.51
Insumo | 00040361 | Próprio | LUVA DE REDUCAO EM ACO CARBONO, COM ENCAIXE PARA SOLDA DN SW, PRESSAO 3.000 LBS, DN 1 1/4" X 1" | Material |  | UN | 1 | 34.29 | 34.29
|  |  |  | MO sem LS => | 3.38 | LS => | 3.84 | MO com LS => | 7.22
|  |  |  | Valor do BDI => | 10.9 |  | Valor com BDI => |  | 54.53
16.4.14 | Código | Banco | Descrição | Tipo |  | Und | Quant. | Valor Unit | Total
Composição | FNDE 333 | Próprio | LUVA COM REDUÇÃO, EM AÇO, CONEXÃO SOLDADA, DN 40 X 25 MM (1 1/2" X 1"), INSTALADO EM REDE DE ALIMENTAÇÃO PARA HIDRANTE - FORNECIMENTO E INSTALAÇÃO. (UN) |  |  | un | 1 | 60.53 | 60.53
Composição Auxiliar | 88267 | Próprio | ENCANADOR OU BOMBEIRO HIDRÁULICO COM ENCARGOS COMPLEMENTARES | SEDI - SERVIÇOS DIVERSOS |  | H | 0.24 | 23.17 | 5.56
Composição Auxiliar | 88248 | Próprio | AUXILIAR DE ENCANADOR OU BOMBEIRO HIDRÁULICO COM ENCARGOS COMPLEMENTARES | SEDI - SERVIÇOS DIVERSOS |  | H | 0.24 | 19.49 | 4.67
Composição Auxiliar | 88317 | Próprio | SOLDADOR COM ENCARGOS COMPLEMENTARES | SEDI - SERVIÇOS DIVERSOS |  | H | 0.24 | 24.36 | 5.84
Insumo | 00011002 | Próprio | ELETRODO REVESTIDO AWS - E6013, DIAMETRO IGUAL A 2,50 MM | Material |  | KG | 0.029 | 21.34 | 0.61
Insumo | 00040364 | Próprio | LUVA DE REDUCAO EM ACO CARBONO, COM ENCAIXE PARA SOLDA DN SW, PRESSAO 3.000 LBS, DN 1 1/2" X 1 1/4" | Material |  | UN | 1 | 43.85 | 43.85
|  |  |  | MO sem LS => | 6.15 | LS => | 7 | MO com LS => | 13.15
|  |  |  | Valor do BDI => | 15.13 |  | Valor com BDI => |  | 75.66
16.4.15 | Código | Banco | Descrição | Tipo |  | Und | Quant. | Valor Unit | Total
Composição | 97447 | Próprio | LUVA COM REDUÇÃO, EM AÇO, CONEXÃO SOLDADA, DN 65 X 50 MM (2 1/2" X 2"), INSTALADO EM PRUMADAS - FORNECIMENTO E INSTALAÇÃO. AF_10/2020 | INHI - INSTALAÇÕES HIDROS SANITÁRIAS |  | UN | 1 | 178.42 | 178.42
Composição Auxiliar | 88248 | Próprio | AUXILIAR DE ENCANADOR OU BOMBEIRO HIDRÁULICO COM ENCARGOS COMPLEMENTARES | SEDI - SERVIÇOS DIVERSOS |  | H | 0.565 | 19.49 | 11.01
Composição Auxiliar | 88317 | Próprio | SOLDADOR COM ENCARGOS COMPLEMENTARES | SEDI - SERVIÇOS DIVERSOS |  | H | 0.565 | 24.36 | 13.76
Composição Auxiliar | 88267 | Próprio | ENCANADOR OU BOMBEIRO HIDRÁULICO COM ENCARGOS COMPLEMENTARES | SEDI - SERVIÇOS DIVERSOS |  | H | 0.565 | 23.17 | 13.09
Insumo | 00040370 | Próprio | LUVA DE REDUCAO EM ACO CARBONO, COM ENCAIXE PARA SOLDA DN SW, PRESSAO 3.000 LBS, DN 2 1/2" X 2" | Material |  | UN | 1 | 139.14 | 139.14
Insumo | 00011002 | Próprio | ELETRODO REVESTIDO AWS - E6013, DIAMETRO IGUAL A 2,50 MM | Material |  | KG | 0.067 | 21.34 | 1.42
|  |  |  | MO sem LS => | 14.48 | LS => | 16.47 | MO com LS => | 30.95
|  |  |  | Valor do BDI => | 44.6 |  | Valor com BDI => |  | 223.02
16.4.16 | Código | Banco | Descrição | Tipo |  | Und | Quant. | Valor Unit | Total
Composição | FNDE 331 | Próprio | LUVA COM REDUÇÃO, EM AÇO, CONEXÃO SOLDADA, DN 75 X 65 MM, INSTALADO EM PRUMADAS - FORNECIMENTO E INSTALAÇÃO. (UN) |  |  | un | 1 | 227.43 | 227.43
Composição Auxiliar | 88317 | Próprio | SOLDADOR COM ENCARGOS COMPLEMENTARES | SEDI - SERVIÇOS DIVERSOS |  | H | 0.565 | 24.36 | 13.76
Composição Auxiliar | 88267 | Próprio | ENCANADOR OU BOMBEIRO HIDRÁULICO COM ENCARGOS COMPLEMENTARES | SEDI - SERVIÇOS DIVERSOS |  | H | 0.565 | 23.17 | 13.09
Composição Auxiliar | 88248 | Próprio | AUXILIAR DE ENCANADOR OU BOMBEIRO HIDRÁULICO COM ENCARGOS COMPLEMENTARES | SEDI - SERVIÇOS DIVERSOS |  | H | 0.565 | 19.49 | 11.01
Insumo | 00040373 | Próprio | LUVA DE REDUCAO EM ACO CARBONO, COM ENCAIXE PARA SOLDA DN SW, PRESSAO 3.000 LBS, DN 3" X 2 1/2" | Material |  | UN | 1 | 188.15 | 188.15
Insumo | 00011002 | Próprio | ELETRODO REVESTIDO AWS - E6013, DIAMETRO IGUAL A 2,50 MM | Material |  | KG | 0.067 | 21.34 | 1.42
|  |  |  | MO sem LS => | 14.48 | LS => | 16.47 | MO com LS => | 30.95
|  |  |  | Valor do BDI => | 56.85 |  | Valor com BDI => |  | 284.28
16.4.17 | Código | Banco | Descrição | Tipo |  | Und | Quant. | Valor Unit | Total
Composição | FNDE 335 | Próprio | LUVA COM REDUÇÃO, EM AÇO, CONEXÃO SOLDADA, DN 80 X 40 MM , INSTALADO EM PRUMADAS - FORNECIMENTO E INSTALAÇÃO (UN) |  |  | un | 1 | 193.95 | 193.95
Composição Auxiliar | 88317 | Próprio | SOLDADOR COM ENCARGOS COMPLEMENTARES | SEDI - SERVIÇOS DIVERSOS |  | H | 0.62 | 24.36 | 15.1
Composição Auxiliar | 88248 | Próprio | AUXILIAR DE ENCANADOR OU BOMBEIRO HIDRÁULICO COM ENCARGOS COMPLEMENTARES | SEDI - SERVIÇOS DIVERSOS |  | H | 0.62 | 19.49 | 12.08
Composição Auxiliar | 88267 | Próprio | ENCANADOR OU BOMBEIRO HIDRÁULICO COM ENCARGOS COMPLEMENTARES | SEDI - SERVIÇOS DIVERSOS |  | H | 0.62 | 23.17 | 14.36
Insumo | 00040373 | Próprio | LUVA DE REDUCAO EM ACO CARBONO, COM ENCAIXE PARA SOLDA DN SW, PRESSAO 3.000 LBS, DN 3" X 2 1/2" | Material |  | UN | 0.8 | 188.15 | 150.52
Insumo | 00011002 | Próprio | ELETRODO REVESTIDO AWS - E6013, DIAMETRO IGUAL A 2,50 MM | Material |  | KG | 0.089 | 21.34 | 1.89
|  |  |  | MO sem LS => | 15.9 | LS => | 18.08 | MO com LS => | 33.98
|  |  |  | Valor do BDI => | 48.48 |  | Valor com BDI => |  | 242.43
16.4.18 | Código | Banco | Descrição | Tipo |  | Und | Quant. | Valor Unit | Total
Composição | FNDE 336 | Próprio | LUVA COM REDUÇÃO, EM AÇO, CONEXÃO SOLDADA, DN 80 X 50 MM, INSTALADO EM PRUMADAS - FORNECIMENTO E INSTALAÇÃO. (UN) |  |  | un | 1 | 212.76 | 212.76
Composição Auxiliar | 88267 | Próprio | ENCANADOR OU BOMBEIRO HIDRÁULICO COM ENCARGOS COMPLEMENTARES | SEDI - SERVIÇOS DIVERSOS |  | H | 0.62 | 23.17 | 14.36
Composição Auxiliar | 88248 | Próprio | AUXILIAR DE ENCANADOR OU BOMBEIRO HIDRÁULICO COM ENCARGOS COMPLEMENTARES | SEDI - SERVIÇOS DIVERSOS |  | H | 0.62 | 19.49 | 12.08
Composição Auxiliar | 88317 | Próprio | SOLDADOR COM ENCARGOS COMPLEMENTARES | SEDI - SERVIÇOS DIVERSOS |  | H | 0.62 | 24.36 | 15.1
Insumo | 00040373 | Próprio | LUVA DE REDUCAO EM ACO CARBONO, COM ENCAIXE PARA SOLDA DN SW, PRESSAO 3.000 LBS, DN 3" X 2 1/2" | Material |  | UN | 0.9 | 188.15 | 169.33
Insumo | 00011002 | Próprio | ELETRODO REVESTIDO AWS - E6013, DIAMETRO IGUAL A 2,50 MM | Material |  | KG | 0.089 | 21.34 | 1.89
|  |  |  | MO sem LS => | 15.9 | LS => | 18.08 | MO com LS => | 33.98
|  |  |  | Valor do BDI => | 53.19 |  | Valor com BDI => |  | 265.95
16.4.19 | Código | Banco | Descrição | Tipo |  | Und | Quant. | Valor Unit | Total
Composição | 97450 | Próprio | LUVA COM REDUÇÃO, EM AÇO, CONEXÃO SOLDADA, DN 80 X 65 MM (3" X 2 1/2"), INSTALADO EM PRUMADAS - FORNECIMENTO E INSTALAÇÃO. AF_10/2020 | INHI - INSTALAÇÕES HIDROS SANITÁRIAS |  | UN | 1 | 231.58 | 231.58
Composição Auxiliar | 88267 | Próprio | ENCANADOR OU BOMBEIRO HIDRÁULICO COM ENCARGOS COMPLEMENTARES | SEDI - SERVIÇOS DIVERSOS |  | H | 0.62 | 23.17 | 14.36
Composição Auxiliar | 88317 | Próprio | SOLDADOR COM ENCARGOS COMPLEMENTARES | SEDI - SERVIÇOS DIVERSOS |  | H | 0.62 | 24.36 | 15.1
Composição Auxiliar | 88248 | Próprio | AUXILIAR DE ENCANADOR OU BOMBEIRO HIDRÁULICO COM ENCARGOS COMPLEMENTARES | SEDI - SERVIÇOS DIVERSOS |  | H | 0.62 | 19.49 | 12.08
Insumo | 00011002 | Próprio | ELETRODO REVESTIDO AWS - E6013, DIAMETRO IGUAL A 2,50 MM | Material |  | KG | 0.089 | 21.34 | 1.89
Insumo | 00040373 | Próprio | LUVA DE REDUCAO EM ACO CARBONO, COM ENCAIXE PARA SOLDA DN SW, PRESSAO 3.000 LBS, DN 3" X 2 1/2" | Material |  | UN | 1 | 188.15 | 188.15
|  |  |  | MO sem LS => | 15.9 | LS => | 18.08 | MO com LS => | 33.98
|  |  |  | Valor do BDI => | 57.89 |  | Valor com BDI => |  | 289.47
16.4.20 | Código | Banco | Descrição | Tipo |  | Und | Quant. | Valor Unit | Total
Composição | 92637 | Próprio | TÊ, EM FERRO GALVANIZADO, CONEXÃO ROSQUEADA, DN 25 (1"), INSTALADO EM REDE DE ALIMENTAÇÃO PARA HIDRANTE - FORNECIMENTO E INSTALAÇÃO. AF_10/2020 | INHI - INSTALAÇÕES HIDROS SANITÁRIAS |  | UN | 1 | 60.88 | 60.88
Composição Auxiliar | 88248 | Próprio | AUXILIAR DE ENCANADOR OU BOMBEIRO HIDRÁULICO COM ENCARGOS COMPLEMENTARES | SEDI - SERVIÇOS DIVERSOS |  | H | 0.98 | 19.49 | 19.1
Composição Auxiliar | 88267 | Próprio | ENCANADOR OU BOMBEIRO HIDRÁULICO COM ENCARGOS COMPLEMENTARES | SEDI - SERVIÇOS DIVERSOS |  | H | 0.98 | 23.17 | 22.7
Insumo | 00003148 | Próprio | FITA VEDA ROSCA, EM PTFE, ROLO DE 18 MM X 50 M (L X C) | Material |  | UN | 0.02 | 5.76 | 0.11
Insumo | 00006323 | Próprio | TE DE FERRO GALVANIZADO, DE 1" | Material |  | UN | 1 | 18.85 | 18.85
Insumo | 00007307 | Próprio | FUNDO ANTICORROSIVO PARA METAIS FERROSOS (ZARCAO) | Material |  | L | 0.005 | 25.77 | 0.12
|  |  |  | MO sem LS => | 16.21 | LS => | 18.43 | MO com LS => | 34.64
|  |  |  | Valor do BDI => | 15.22 |  | Valor com BDI => |  | 76.1
16.4.21 | Código | Banco | Descrição | Tipo |  | Und | Quant. | Valor Unit | Total
Composição | FNDE 338 | Próprio | TE DE REDUCAO DE FERRO GALVANIZADO, COM ROSCA BSP, DE 1 1/4" X 1" (UN) |  |  | un | 1 | 64.92 | 64.92
Composição Auxiliar | 88248 | Próprio | AUXILIAR DE ENCANADOR OU BOMBEIRO HIDRÁULICO COM ENCARGOS COMPLEMENTARES | SEDI - SERVIÇOS DIVERSOS |  | H | 0.3 | 19.49 | 5.84
Composição Auxiliar | 88267 | Próprio | ENCANADOR OU BOMBEIRO HIDRÁULICO COM ENCARGOS COMPLEMENTARES | SEDI - SERVIÇOS DIVERSOS |  | H | 0.3 | 23.17 | 6.95
Composição Auxiliar | 88317 | Próprio | SOLDADOR COM ENCARGOS COMPLEMENTARES | SEDI - SERVIÇOS DIVERSOS |  | H | 0.3 | 24.36 | 7.3
Insumo | 00006319 | Próprio | TE DE REDUCAO DE FERRO GALVANIZADO, COM ROSCA BSP, DE 1 1/2" X 1" | Material |  | UN | 1 | 42.94 | 42.94
Insumo | 00011002 | Próprio | ELETRODO REVESTIDO AWS - E6013, DIAMETRO IGUAL A 2,50 MM | Material |  | KG | 0.089 | 21.34 | 1.89
|  |  |  | MO sem LS => | 7.69 | LS => | 8.74 | MO com LS => | 16.43
|  |  |  | Valor do BDI => | 16.23 |  | Valor com BDI => |  | 81.15
16.4.22 | Código | Banco | Descrição | Tipo |  | Und | Quant. | Valor Unit | Total
Composição | FNDE 339 | Próprio | TE DE REDUCAO DE FERRO GALVANIZADO, COM ROSCA BSP, DE 2 1/2" X 1" (UN) |  |  | un | 1 | 140.79 | 140.79
Composição Auxiliar | 88248 | Próprio | AUXILIAR DE ENCANADOR OU BOMBEIRO HIDRÁULICO COM ENCARGOS COMPLEMENTARES | SEDI - SERVIÇOS DIVERSOS |  | H | 0.3 | 19.49 | 5.84
Composição Auxiliar | 88317 | Próprio | SOLDADOR COM ENCARGOS COMPLEMENTARES | SEDI - SERVIÇOS DIVERSOS |  | H | 0.3 | 24.36 | 7.3
Composição Auxiliar | 88267 | Próprio | ENCANADOR OU BOMBEIRO HIDRÁULICO COM ENCARGOS COMPLEMENTARES | SEDI - SERVIÇOS DIVERSOS |  | H | 0.3 | 23.17 | 6.95
Insumo | 00011002 | Próprio | ELETRODO REVESTIDO AWS - E6013, DIAMETRO IGUAL A 2,50 MM | Material |  | KG | 0.089 | 21.34 | 1.89
Insumo | 00006307 | Próprio | TE DE REDUCAO DE FERRO GALVANIZADO, COM ROSCA BSP, DE 2 1/2" X 1" | Material |  | UN | 1 | 118.81 | 118.81
|  |  |  | MO sem LS => | 7.69 | LS => | 8.74 | MO com LS => | 16.43
|  |  |  | Valor do BDI => | 35.19 |  | Valor com BDI => |  | 175.98
16.4.23 | Código | Banco | Descrição | Tipo |  | Und | Quant. | Valor Unit | Total
Composição | FNDE 340 | Próprio | TE DE REDUCAO DE FERRO GALVANIZADO, COM ROSCA BSP, DE 2 1/2" X 1 1/2 (UN) |  |  | un | 1 | 140.79 | 140.79
Composição Auxiliar | 88267 | Próprio | ENCANADOR OU BOMBEIRO HIDRÁULICO COM ENCARGOS COMPLEMENTARES | SEDI - SERVIÇOS DIVERSOS |  | H | 0.3 | 23.17 | 6.95
Composição Auxiliar | 88248 | Próprio | AUXILIAR DE ENCANADOR OU BOMBEIRO HIDRÁULICO COM ENCARGOS COMPLEMENTARES | SEDI - SERVIÇOS DIVERSOS |  | H | 0.3 | 19.49 | 5.84
Composição Auxiliar | 88317 | Próprio | SOLDADOR COM ENCARGOS COMPLEMENTARES | SEDI - SERVIÇOS DIVERSOS |  | H | 0.3 | 24.36 | 7.3
Insumo | 00006308 | Próprio | TE DE REDUCAO DE FERRO GALVANIZADO, COM ROSCA BSP, DE 2 1/2" X 1 1/2" | Material |  | UN | 1 | 118.81 | 118.81
Insumo | 00011002 | Próprio | ELETRODO REVESTIDO AWS - E6013, DIAMETRO IGUAL A 2,50 MM | Material |  | KG | 0.089 | 21.34 | 1.89
|  |  |  | MO sem LS => | 7.69 | LS => | 8.74 | MO com LS => | 16.43
|  |  |  | Valor do BDI => | 35.19 |  | Valor com BDI => |  | 175.98
16.4.24 | Código | Banco | Descrição | Tipo |  | Und | Quant. | Valor Unit | Total
Composição | FNDE 341 | Próprio | TE DE REDUCAO DE FERRO GALVANIZADO, COM ROSCA BSP, DE 2 1/2" X 2" (UN) |  |  | un | 1 | 144.24 | 144.24
Composição Auxiliar | 88317 | Próprio | SOLDADOR COM ENCARGOS COMPLEMENTARES | SEDI - SERVIÇOS DIVERSOS |  | H | 0.3 | 24.36 | 7.3
Composição Auxiliar | 88267 | Próprio | ENCANADOR OU BOMBEIRO HIDRÁULICO COM ENCARGOS COMPLEMENTARES | SEDI - SERVIÇOS DIVERSOS |  | H | 0.3 | 23.17 | 6.95
Composição Auxiliar | 88248 | Próprio | AUXILIAR DE ENCANADOR OU BOMBEIRO HIDRÁULICO COM ENCARGOS COMPLEMENTARES | SEDI - SERVIÇOS DIVERSOS |  | H | 0.3 | 19.49 | 5.84
Insumo | 00011002 | Próprio | ELETRODO REVESTIDO AWS - E6013, DIAMETRO IGUAL A 2,50 MM | Material |  | KG | 0.089 | 21.34 | 1.89
Insumo | 00006309 | Próprio | TE DE REDUCAO DE FERRO GALVANIZADO, COM ROSCA BSP, DE 2 1/2" X 2" | Material |  | UN | 1 | 122.26 | 122.26
|  |  |  | MO sem LS => | 7.69 | LS => | 8.74 | MO com LS => | 16.43
|  |  |  | Valor do BDI => | 36.06 |  | Valor com BDI => |  | 180.3
16.4.25 | Código | Banco | Descrição | Tipo |  | Und | Quant. | Valor Unit | Total
Composição | 92642 | Próprio | TÊ, EM FERRO GALVANIZADO, CONEXÃO ROSQUEADA, DN 65 (2 1/2"), INSTALADO EM REDE DE ALIMENTAÇÃO PARA HIDRANTE - FORNECIMENTO E INSTALAÇÃO. AF_10/2020 | INHI - INSTALAÇÕES HIDROS SANITÁRIAS |  | UN | 1 | 173.19 | 173.19
Composição Auxiliar | 88267 | Próprio | ENCANADOR OU BOMBEIRO HIDRÁULICO COM ENCARGOS COMPLEMENTARES | SEDI - SERVIÇOS DIVERSOS |  | H | 1.471 | 23.17 | 34.08
Composição Auxiliar | 88248 | Próprio | AUXILIAR DE ENCANADOR OU BOMBEIRO HIDRÁULICO COM ENCARGOS COMPLEMENTARES | SEDI - SERVIÇOS DIVERSOS |  | H | 1.471 | 19.49 | 28.66
Insumo | 00007307 | Próprio | FUNDO ANTICORROSIVO PARA METAIS FERROSOS (ZARCAO) | Material |  | L | 0.011 | 25.77 | 0.28
Insumo | 00006299 | Próprio | TE DE FERRO GALVANIZADO, DE 2 1/2" | Material |  | UN | 1 | 109.92 | 109.92
Insumo | 00003148 | Próprio | FITA VEDA ROSCA, EM PTFE, ROLO DE 18 MM X 50 M (L X C) | Material |  | UN | 0.045 | 5.76 | 0.25
|  |  |  | MO sem LS => | 24.34 | LS => | 27.67 | MO com LS => | 52.01
|  |  |  | Valor do BDI => | 43.29 |  | Valor com BDI => |  | 216.48
16.4.26 | Código | Banco | Descrição | Tipo |  | Und | Quant. | Valor Unit | Total
Composição | 92644 | Próprio | TÊ, EM FERRO GALVANIZADO, CONEXÃO ROSQUEADA, DN 80 (3"), INSTALADO EM REDE DE ALIMENTAÇÃO PARA HIDRANTE - FORNECIMENTO E INSTALAÇÃO. AF_10/2020 | INHI - INSTALAÇÕES HIDROS SANITÁRIAS |  | UN | 1 | 218.49 | 218.49
Composição Auxiliar | 88248 | Próprio | AUXILIAR DE ENCANADOR OU BOMBEIRO HIDRÁULICO COM ENCARGOS COMPLEMENTARES | SEDI - SERVIÇOS DIVERSOS |  | H | 1.656 | 19.49 | 32.27
Composição Auxiliar | 88267 | Próprio | ENCANADOR OU BOMBEIRO HIDRÁULICO COM ENCARGOS COMPLEMENTARES | SEDI - SERVIÇOS DIVERSOS |  | H | 1.656 | 23.17 | 38.36
Insumo | 00007307 | Próprio | FUNDO ANTICORROSIVO PARA METAIS FERROSOS (ZARCAO) | Material |  | L | 0.013 | 25.77 | 0.33
Insumo | 00003148 | Próprio | FITA VEDA ROSCA, EM PTFE, ROLO DE 18 MM X 50 M (L X C) | Material |  | UN | 0.053 | 5.76 | 0.3
Insumo | 00006322 | Próprio | TE DE FERRO GALVANIZADO, DE 3" | Material |  | UN | 1 | 147.23 | 147.23
|  |  |  | MO sem LS => | 27.41 | LS => | 31.14 | MO com LS => | 58.55
|  |  |  | Valor do BDI => | 54.62 |  | Valor com BDI => |  | 273.11
16.4.27 | Código | Banco | Descrição | Tipo |  | Und | Quant. | Valor Unit | Total
Composição | FNDE 343 | Próprio | ADAPTADOR PARA MANÔMETRO (UN) |  |  | un | 1 | 87.04 | 87.04
Composição Auxiliar | 88267 | Próprio | ENCANADOR OU BOMBEIRO HIDRÁULICO COM ENCARGOS COMPLEMENTARES | SEDI - SERVIÇOS DIVERSOS |  | H | 0.3 | 23.17 | 6.95
Composição Auxiliar | 88248 | Próprio | AUXILIAR DE ENCANADOR OU BOMBEIRO HIDRÁULICO COM ENCARGOS COMPLEMENTARES | SEDI - SERVIÇOS DIVERSOS |  | H | 0.3 | 19.49 | 5.84
Composição Auxiliar | 88317 | Próprio | SOLDADOR COM ENCARGOS COMPLEMENTARES | SEDI - SERVIÇOS DIVERSOS |  | H | 0.3 | 24.36 | 7.3
Insumo | 00011002 | Próprio | ELETRODO REVESTIDO AWS - E6013, DIAMETRO IGUAL A 2,50 MM | Material |  | KG | 0.089 | 21.34 | 1.89
Insumo | 00010899 | Próprio | ADAPTADOR EM LATAO, ENGATE RAPIDO 2 1/2" X ROSCA INTERNA 5 FIOS 2 1/2", PARA INSTALACAO PREDIAL DE COMBATE A INCENDIO | Material |  | UN | 1 | 65.06 | 65.06
|  |  |  | MO sem LS => | 7.69 | LS => | 8.74 | MO com LS => | 16.43
|  |  |  | Valor do BDI => | 21.76 |  | Valor com BDI => |  | 108.8
16.4.28 | Código | Banco | Descrição | Tipo |  | Und | Quant. | Valor Unit | Total
Composição | 95727 | Próprio | ELETRODUTO RÍGIDO SOLDÁVEL, PVC, DN 25 MM (3/4"), APARENTE - FORNECIMENTO E INSTALAÇÃO. AF_10/2022_PA | INEL - INSTALAÇÃO ELÉTRICA/ELETRIFICAÇÃO E ILUMINAÇÃO EXTERNA |  | M | 1 | 16.63 | 16.63
Composição Auxiliar | 88247 | Próprio | AUXILIAR DE ELETRICISTA COM ENCARGOS COMPLEMENTARES | SEDI - SERVIÇOS DIVERSOS |  | H | 0.122 | 20.33 | 2.48
Composição Auxiliar | 88264 | Próprio | ELETRICISTA COM ENCARGOS COMPLEMENTARES | SEDI - SERVIÇOS DIVERSOS |  | H | 0.122 | 24.38 | 2.97
Composição Auxiliar | 91170 | Próprio | FIXAÇÃO DE TUBOS HORIZONTAIS DE PVC ÁGUA, PVC ESGOTO, PVC ÁGUA PLUVIAL, CPVC, PPR, COBRE OU AÇO, DIÂMETROS MENORES OU IGUAIS A 40 MM, COM ABRAÇADEIRA METÁLICA RÍGIDA TIPO U PERFIL 1 1/4", FIXADA EM PERFILADO EM LAJE. AF_09/2023_PS | INHI - INSTALAÇÕES HIDROS SANITÁRIAS |  | M | 1 | 8.74 | 8.74
Insumo | 00002678 | Próprio | ELETRODUTO DE PVC RIGIDO SOLDAVEL, CLASSE B, DE 25 MM | Material |  | M | 1.0538 | 2.32 | 2.44
|  |  |  | MO sem LS => | 4.35 | LS => | 4.96 | MO com LS => | 9.31
|  |  |  | Valor do BDI => | 4.15 |  | Valor com BDI => |  | 20.78
16.4.29 | Código | Banco | Descrição | Tipo |  | Und | Quant. | Valor Unit | Total
Composição | 95817 | Próprio | CONDULETE DE PVC, TIPO X, PARA ELETRODUTO DE PVC SOLDÁVEL DN 25 MM (3/4"), APARENTE - FORNECIMENTO E INSTALAÇÃO. AF_10/2022 | INEL - INSTALAÇÃO ELÉTRICA/ELETRIFICAÇÃO E ILUMINAÇÃO EXTERNA |  | UN | 1 | 25.34 | 25.34
Composição Auxiliar | 88247 | Próprio | AUXILIAR DE ELETRICISTA COM ENCARGOS COMPLEMENTARES | SEDI - SERVIÇOS DIVERSOS |  | H | 0.449 | 20.33 | 9.12
Composição Auxiliar | 88264 | Próprio | ELETRICISTA COM ENCARGOS COMPLEMENTARES | SEDI - SERVIÇOS DIVERSOS |  | H | 0.449 | 24.38 | 10.94
Insumo | 00039344 | Próprio | CONDULETE EM PVC, TIPO "X", SEM TAMPA, DE 3/4" | Material |  | UN | 1 | 4.96 | 4.96
Insumo | 00011950 | Próprio | BUCHA DE NYLON SEM ABA S6, COM PARAFUSO DE 4,20 X 40 MM EM ACO ZINCADO COM ROSCA SOBERBA, CABECA CHATA E FENDA PHILLIPS | Material |  | UN | 2 | 0.16 | 0.32
|  |  |  | MO sem LS => | 7.63 | LS => | 8.68 | MO com LS => | 16.31
|  |  |  | Valor do BDI => | 6.33 |  | Valor com BDI => |  | 31.67
16.4.30 | Código | Banco | Descrição | Tipo |  | Und | Quant. | Valor Unit | Total
Composição | 91914 | Próprio | CURVA 90 GRAUS PARA ELETRODUTO, PVC, ROSCÁVEL, DN 25 MM (3/4"), PARA CIRCUITOS TERMINAIS, INSTALADA EM PAREDE - FORNECIMENTO E INSTALAÇÃO. AF_03/2023 | INEL - INSTALAÇÃO ELÉTRICA/ELETRIFICAÇÃO E ILUMINAÇÃO EXTERNA |  | UN | 1 | 14.22 | 14.22
Composição Auxiliar | 88247 | Próprio | AUXILIAR DE ELETRICISTA COM ENCARGOS COMPLEMENTARES | SEDI - SERVIÇOS DIVERSOS |  | H | 0.295 | 20.33 | 5.99
Composição Auxiliar | 88264 | Próprio | ELETRICISTA COM ENCARGOS COMPLEMENTARES | SEDI - SERVIÇOS DIVERSOS |  | H | 0.295 | 24.38 | 7.19
Insumo | 00001879 | Próprio | CURVA 90 GRAUS, LONGA, DE PVC RIGIDO ROSCAVEL, DE 3/4", PARA ELETRODUTO | Material |  | UN | 1 | 1.04 | 1.04
|  |  |  | MO sem LS => | 5.01 | LS => | 5.7 | MO com LS => | 10.71
|  |  |  | Valor do BDI => | 3.55 |  | Valor com BDI => |  | 17.77
16.4.31 | Código | Banco | Descrição | Tipo |  | Und | Quant. | Valor Unit | Total
Composição | FNDE 330 | Próprio | TAMPA CEGA EM PVC PARA CONDULETE 4 X 2" (UN) |  |  | un | 1 | 15.25 | 15.25
Composição Auxiliar | 88248 | Próprio | AUXILIAR DE ENCANADOR OU BOMBEIRO HIDRÁULICO COM ENCARGOS COMPLEMENTARES | SEDI - SERVIÇOS DIVERSOS |  | H | 0.31 | 19.49 | 6.04
Composição Auxiliar | 88267 | Próprio | ENCANADOR OU BOMBEIRO HIDRÁULICO COM ENCARGOS COMPLEMENTARES | SEDI - SERVIÇOS DIVERSOS |  | H | 0.31 | 23.17 | 7.18
Insumo | 00007543 | Próprio | TAMPA CEGA EM PVC PARA CONDULETE 4 X 2" | Material |  | UN | 1 | 2.03 | 2.03
|  |  |  | MO sem LS => | 5.13 | LS => | 5.83 | MO com LS => | 10.96
|  |  |  | Valor do BDI => | 3.81 |  | Valor com BDI => |  | 19.06
16.4.32 | Código | Banco | Descrição | Tipo |  | Und | Quant. | Valor Unit | Total
Composição | 91875 | Próprio | LUVA PARA ELETRODUTO, PVC, ROSCÁVEL, DN 25 MM (3/4"), PARA CIRCUITOS TERMINAIS, INSTALADA EM FORRO - FORNECIMENTO E INSTALAÇÃO. AF_03/2023 | INEL - INSTALAÇÃO ELÉTRICA/ELETRIFICAÇÃO E ILUMINAÇÃO EXTERNA |  | UN | 1 | 6.57 | 6.57
Composição Auxiliar | 88264 | Próprio | ELETRICISTA COM ENCARGOS COMPLEMENTARES | SEDI - SERVIÇOS DIVERSOS |  | H | 0.137 | 24.38 | 3.34
Composição Auxiliar | 88247 | Próprio | AUXILIAR DE ELETRICISTA COM ENCARGOS COMPLEMENTARES | SEDI - SERVIÇOS DIVERSOS |  | H | 0.137 | 20.33 | 2.78
Insumo | 00001891 | Próprio | LUVA EM PVC RIGIDO ROSCAVEL, DE 3/4", PARA ELETRODUTO | Material |  | UN | 1 | 0.45 | 0.45
|  |  |  | MO sem LS => | 2.32 | LS => | 2.65 | MO com LS => | 4.97
|  |  |  | Valor do BDI => | 1.64 |  | Valor com BDI => |  | 8.21
16.4.33 | Código | Banco | Descrição | Tipo |  | Und | Quant. | Valor Unit | Total
Composição | FNDE 604 | Próprio | ADAPTADOR PARA CONDULETE 25MM (UN) |  |  | un | 1 | 14.97 | 14.97
Composição Auxiliar | 88248 | Próprio | AUXILIAR DE ENCANADOR OU BOMBEIRO HIDRÁULICO COM ENCARGOS COMPLEMENTARES | SEDI - SERVIÇOS DIVERSOS |  | H | 0.31 | 19.49 | 6.04
Composição Auxiliar | 88267 | Próprio | ENCANADOR OU BOMBEIRO HIDRÁULICO COM ENCARGOS COMPLEMENTARES | SEDI - SERVIÇOS DIVERSOS |  | H | 0.31 | 23.17 | 7.18
Insumo | FNDEI24 | Próprio | ADAPTADOR CONDULETE 25MM | Material |  | UN | 1 | 1.75 | 1.75
|  |  |  | MO sem LS => | 5.13 | LS => | 5.83 | MO com LS => | 10.96
|  |  |  | Valor do BDI => | 3.74 |  | Valor com BDI => |  | 18.71
16.5.1 | Código | Banco | Descrição | Tipo |  | Und | Quant. | Valor Unit | Total
Composição | 97599 | Próprio | LUMINÁRIA DE EMERGÊNCIA, COM 30 LÂMPADAS LED DE 2 W, SEM REATOR - FORNECIMENTO E INSTALAÇÃO. AF_09/2024 | INEL - INSTALAÇÃO ELÉTRICA/ELETRIFICAÇÃO E ILUMINAÇÃO EXTERNA |  | UN | 1 | 14.76 | 14.76
Composição Auxiliar | 88264 | Próprio | ELETRICISTA COM ENCARGOS COMPLEMENTARES | SEDI - SERVIÇOS DIVERSOS |  | H | 0.1765 | 24.38 | 4.3
Composição Auxiliar | 88247 | Próprio | AUXILIAR DE ELETRICISTA COM ENCARGOS COMPLEMENTARES | SEDI - SERVIÇOS DIVERSOS |  | H | 0.055156 | 20.33 | 1.12
Insumo | 00038774 | Próprio | LUMINARIA DE EMERGENCIA 30 LEDS, POTENCIA 2 W, BATERIA DE LITIO, AUTONOMIA DE 6 HORAS | Material |  | UN | 1 | 9.34 | 9.34
|  |  |  | MO sem LS => | 2.08 | LS => | 2.37 | MO com LS => | 4.45
|  |  |  | Valor do BDI => | 3.69 |  | Valor com BDI => |  | 18.45
16.5.2 | Código | Banco | Descrição | Tipo |  | Und | Quant. | Valor Unit | Total
Composição | FNDE 303 | Próprio | SINALIZAÇÃO COM PLACA INDICATIVA FIXADA NA ESTRUTURA. (UN) |  |  | un | 1 | 35.68 | 35.68
Composição Auxiliar | 88239 | Próprio | AJUDANTE DE CARPINTEIRO COM ENCARGOS COMPLEMENTARES | SEDI - SERVIÇOS DIVERSOS |  | H | 0.3 | 19.78 | 5.93
Insumo | 00037558 | Próprio | PLACA DE SINALIZACAO DE SEGURANCA CONTRA INCENDIO, FOTOLUMINESCENTE, RETANGULAR, *20 X 40* CM, EM PVC *2* MM ANTI-CHAMAS (SIMBOLOS, CORES E PICTOGRAMAS CONFORME NBR 16820) | Material |  | UN | 1 | 29.15 | 29.15
Insumo | 00004791 | Próprio | ADESIVO ACRILICO DE BASE AQUOSA / COLA DE CONTATO | Material |  | KG | 0.02 | 30 | 0.6
|  |  |  | MO sem LS => | 2.21 | LS => | 2.52 | MO com LS => | 4.73
|  |  |  | Valor do BDI => | 8.92 |  | Valor com BDI => |  | 44.6
16.5.3 | Código | Banco | Descrição | Tipo |  | Und | Quant. | Valor Unit | Total
Composição | 102520 | Próprio | PINTURA DE SINALIZAÇÃO VERTICAL DE SEGURANÇA, FAIXAS AMARELA E PRETA, APLICAÇÃO MANUAL, 2 DEMÃOS. AF_05/2021 | PINT - PINTURAS |  | m² | 1 | 69.17 | 69.17
Composição Auxiliar | 88310 | Próprio | PINTOR COM ENCARGOS COMPLEMENTARES | SEDI - SERVIÇOS DIVERSOS |  | H | 1.724 | 25.04 | 43.16
Composição Auxiliar | 88316 | Próprio | SERVENTE COM ENCARGOS COMPLEMENTARES | SEDI - SERVIÇOS DIVERSOS |  | H | 0.718 | 19.14 | 13.74
Insumo | 00006085 | Próprio | SELADOR ACRILICO OPACO PREMIUM INTERIOR/EXTERIOR | Material |  | L | 0.16 | 6.97 | 1.11
Insumo | 00012815 | Próprio | FITA CREPE ROLO DE *25* MM X 50 M | Material |  | UN | 0.19 | 6.57 | 1.24
Insumo | 00007356 | Próprio | TINTA LATEX ACRILICA PREMIUM, COR BRANCO FOSCO | Material |  | L | 0.427 | 23.18 | 9.89
Insumo | 00003767 | Próprio | LIXA EM FOLHA PARA PAREDE OU MADEIRA, NUMERO 120, COR VERMELHA | Material |  | UN | 0.06 | 0.6 | 0.03
|  |  |  | MO sem LS => | 20.75 | LS => | 23.58 | MO com LS => | 44.33
|  |  |  | Valor do BDI => | 17.29 |  | Valor com BDI => |  | 86.46
17.1.1 | Código | Banco | Descrição | Tipo |  | Und | Quant. | Valor Unit | Total
Composição | FNDE 350 | Próprio | TERMINAL METALICO A PRESSAO PARA 1 CABO DE 35 MM2 (UND) |  |  | un | 1 | 14.09 | 14.09
Composição Auxiliar | 88264 | Próprio | ELETRICISTA COM ENCARGOS COMPLEMENTARES | SEDI - SERVIÇOS DIVERSOS |  | H | 0.2 | 24.38 | 4.87
Composição Auxiliar | 88247 | Próprio | AUXILIAR DE ELETRICISTA COM ENCARGOS COMPLEMENTARES | SEDI - SERVIÇOS DIVERSOS |  | H | 0.2 | 20.33 | 4.06
Insumo | 00001587 | Próprio | TERMINAL METALICO A PRESSAO PARA 1 CABO DE 35 MM2, COM 1 FURO DE FIXACAO | Material |  | UN | 1 | 5.16 | 5.16
|  |  |  | MO sem LS => | 3.4 | LS => | 3.87 | MO com LS => | 7.27
|  |  |  | Valor do BDI => | 3.52 |  | Valor com BDI => |  | 17.61
17.1.2 | Código | Banco | Descrição | Tipo |  | Und | Quant. | Valor Unit | Total
Composição | FNDE 346 | Próprio | CABECOTE PARA ENTRADA DE LINHA DE ALIMENTACAO PARA ELETRODUTO (UND) |  |  | un | 1 | 10.71 | 10.71
Composição Auxiliar | 88247 | Próprio | AUXILIAR DE ELETRICISTA COM ENCARGOS COMPLEMENTARES | SEDI - SERVIÇOS DIVERSOS |  | H | 0.1 | 20.33 | 2.03
Composição Auxiliar | 88264 | Próprio | ELETRICISTA COM ENCARGOS COMPLEMENTARES | SEDI - SERVIÇOS DIVERSOS |  | H | 0.1 | 24.38 | 2.43
Insumo | 00001049 | Próprio | CABECOTE PARA ENTRADA DE LINHA DE ALIMENTACAO PARA ELETRODUTO, EM LIGA DE ALUMINIO COM ACABAMENTO ANTI CORROSIVO, COM FIXACAO POR ENCAIXE LISO DE 360 GRAUS, DE 1 1/2" | Material |  | UN | 1 | 6.25 | 6.25
|  |  |  | MO sem LS => | 1.69 | LS => | 1.94 | MO com LS => | 3.63
|  |  |  | Valor do BDI => | 2.67 |  | Valor com BDI => |  | 13.38
17.2.1 | Código | Banco | Descrição | Tipo |  | Und | Quant. | Valor Unit | Total
Composição | FNDE 347 | Próprio | ARRUELA EM ALUMINIO, COM ROSCA, DE 1 1/2", PARA ELETRODUTO (UND) |  |  | un | 1 | 3.5 | 3.5
Composição Auxiliar | 88247 | Próprio | AUXILIAR DE ELETRICISTA COM ENCARGOS COMPLEMENTARES | SEDI - SERVIÇOS DIVERSOS |  | H | 0.05 | 20.33 | 1.01
Composição Auxiliar | 88264 | Próprio | ELETRICISTA COM ENCARGOS COMPLEMENTARES | SEDI - SERVIÇOS DIVERSOS |  | H | 0.05 | 24.38 | 1.21
Insumo | 00039212 | Próprio | ARRUELA EM ALUMINIO, COM ROSCA, DE 1 1/2", PARA ELETRODUTO | Material |  | UN | 1 | 1.28 | 1.28
|  |  |  | MO sem LS => | 0.84 | LS => | 0.97 | MO com LS => | 1.81
|  |  |  | Valor do BDI => | 0.87 |  | Valor com BDI => |  | 4.37
17.2.2 | Código | Banco | Descrição | Tipo |  | Und | Quant. | Valor Unit | Total
Composição | FNDE 353 | Próprio | ARRUELA EM ALUMINIO (UND) |  |  | un | 1 | 1.56 | 1.56
Composição Auxiliar | 88264 | Próprio | ELETRICISTA COM ENCARGOS COMPLEMENTARES | SEDI - SERVIÇOS DIVERSOS |  | H | 0.01 | 24.38 | 0.24
Composição Auxiliar | 88247 | Próprio | AUXILIAR DE ELETRICISTA COM ENCARGOS COMPLEMENTARES | SEDI - SERVIÇOS DIVERSOS |  | H | 0.01 | 20.33 | 0.2
Insumo | 00000379 | Próprio | ARRUELA QUADRADA EM ACO GALVANIZADO, DIMENSAO = 38 MM, ESPESSURA = 3MM, DIAMETRO DO FURO= 18 MM | Material |  | UN | 1 | 1.12 | 1.12
|  |  |  | MO sem LS => | 0.16 | LS => | 0.2 | MO com LS => | 0.36
|  |  |  | Valor do BDI => | 0.39 |  | Valor com BDI => |  | 1.95
17.2.3 | Código | Banco | Descrição | Tipo |  | Und | Quant. | Valor Unit | Total
Composição | 91941 | Próprio | CAIXA RETANGULAR 4" X 2" BAIXA (0,30 M DO PISO), PVC, INSTALADA EM PAREDE - FORNECIMENTO E INSTALAÇÃO. AF_03/2023 | INEL - INSTALAÇÃO ELÉTRICA/ELETRIFICAÇÃO E ILUMINAÇÃO EXTERNA |  | UN | 1 | 8.71 | 8.71
Composição Auxiliar | 88247 | Próprio | AUXILIAR DE ELETRICISTA COM ENCARGOS COMPLEMENTARES | SEDI - SERVIÇOS DIVERSOS |  | H | 0.164 | 20.33 | 3.33
Composição Auxiliar | 88264 | Próprio | ELETRICISTA COM ENCARGOS COMPLEMENTARES | SEDI - SERVIÇOS DIVERSOS |  | H | 0.164 | 24.38 | 3.99
Composição Auxiliar | 88629 | Próprio | ARGAMASSA TRAÇO 1:3 (EM VOLUME DE CIMENTO E AREIA MÉDIA ÚMIDA), PREPARO MANUAL. AF_08/2019 | SEDI - SERVIÇOS DIVERSOS |  | m³ | 0.0009 | 546.74 | 0.49
Insumo | 00001872 | Próprio | CAIXA DE PASSAGEM, EM PVC, DE 4" X 2", PARA ELETRODUTO FLEXIVEL CORRUGADO | Material |  | UN | 1 | 0.9 | 0.9
|  |  |  | MO sem LS => | 2.83 | LS => | 3.23 | MO com LS => | 6.06
|  |  |  | Valor do BDI => | 2.17 |  | Valor com BDI => |  | 10.88
17.2.4 | Código | Banco | Descrição | Tipo |  | Und | Quant. | Valor Unit | Total
Composição | 91936 | Próprio | CAIXA OCTOGONAL 4" X 4", PVC, INSTALADA EM LAJE - FORNECIMENTO E INSTALAÇÃO. AF_03/2023 | INEL - INSTALAÇÃO ELÉTRICA/ELETRIFICAÇÃO E ILUMINAÇÃO EXTERNA |  | UN | 1 | 12.25 | 12.25
Composição Auxiliar | 88247 | Próprio | AUXILIAR DE ELETRICISTA COM ENCARGOS COMPLEMENTARES | SEDI - SERVIÇOS DIVERSOS |  | H | 0.222 | 20.33 | 4.51
Composição Auxiliar | 88264 | Próprio | ELETRICISTA COM ENCARGOS COMPLEMENTARES | SEDI - SERVIÇOS DIVERSOS |  | H | 0.222 | 24.38 | 5.41
Insumo | 00012001 | Próprio | CAIXA OCTOGONAL DE FUNDO MOVEL, EM PVC, DE 4" X 4", PARA ELETRODUTO FLEXIVEL CORRUGADO | Material |  | UN | 1 | 2.33 | 2.33
|  |  |  | MO sem LS => | 3.77 | LS => | 4.29 | MO com LS => | 8.06
|  |  |  | Valor do BDI => | 3.06 |  | Valor com BDI => |  | 15.31
17.2.5 | Código | Banco | Descrição | Tipo |  | Und | Quant. | Valor Unit | Total
Composição | 92867 | Próprio | CAIXA RETANGULAR 4" X 2" ALTA (2,00 M DO PISO), METÁLICA, INSTALADA EM PAREDE - FORNECIMENTO E INSTALAÇÃO. AF_03/2023 | INEL - INSTALAÇÃO ELÉTRICA/ELETRIFICAÇÃO E ILUMINAÇÃO EXTERNA |  | UN | 1 | 26.27 | 26.27
Composição Auxiliar | 88629 | Próprio | ARGAMASSA TRAÇO 1:3 (EM VOLUME DE CIMENTO E AREIA MÉDIA ÚMIDA), PREPARO MANUAL. AF_08/2019 | SEDI - SERVIÇOS DIVERSOS |  | m³ | 0.0009 | 546.74 | 0.49
Composição Auxiliar | 88247 | Próprio | AUXILIAR DE ELETRICISTA COM ENCARGOS COMPLEMENTARES | SEDI - SERVIÇOS DIVERSOS |  | H | 0.55 | 20.33 | 11.18
Composição Auxiliar | 88264 | Próprio | ELETRICISTA COM ENCARGOS COMPLEMENTARES | SEDI - SERVIÇOS DIVERSOS |  | H | 0.55 | 24.38 | 13.4
Insumo | 00002556 | Próprio | CAIXA DE LUZ "4 X 2" EM ACO ESMALTADA | Material |  | UN | 1 | 1.2 | 1.2
|  |  |  | MO sem LS => | 9.41 | LS => | 10.69 | MO com LS => | 20.1
|  |  |  | Valor do BDI => | 6.56 |  | Valor com BDI => |  | 32.83
17.2.6 | Código | Banco | Descrição | Tipo |  | Und | Quant. | Valor Unit | Total
Composição | FNDE 91941 | Próprio | CAIXA DE LUZ "4 X 2" EM ACO ESMALTADA (UN) [ADAPTADO Próprio 91941] |  |  | un | 1 | 5.66 | 5.66
Composição Auxiliar | 88264 | Próprio | ELETRICISTA COM ENCARGOS COMPLEMENTARES | SEDI - SERVIÇOS DIVERSOS |  | H | 0.1 | 24.38 | 2.43
Composição Auxiliar | 88247 | Próprio | AUXILIAR DE ELETRICISTA COM ENCARGOS COMPLEMENTARES | SEDI - SERVIÇOS DIVERSOS |  | H | 0.1 | 20.33 | 2.03
Insumo | 00002556 | Próprio | CAIXA DE LUZ "4 X 2" EM ACO ESMALTADA | Material |  | UN | 1 | 1.2 | 1.2
|  |  |  | MO sem LS => | 1.69 | LS => | 1.94 | MO com LS => | 3.63
|  |  |  | Valor do BDI => | 1.41 |  | Valor com BDI => |  | 7.07
17.2.7 | Código | Banco | Descrição | Tipo |  | Und | Quant. | Valor Unit | Total
Composição | 91899 | Próprio | CURVA 90 GRAUS PARA ELETRODUTO, PVC, ROSCÁVEL, DN 20 MM (1/2"), PARA CIRCUITOS TERMINAIS, INSTALADA EM LAJE - FORNECIMENTO E INSTALAÇÃO. AF_03/2023 | INEL - INSTALAÇÃO ELÉTRICA/ELETRIFICAÇÃO E ILUMINAÇÃO EXTERNA |  | UN | 1 | 7.19 | 7.19
Composição Auxiliar | 88264 | Próprio | ELETRICISTA COM ENCARGOS COMPLEMENTARES | SEDI - SERVIÇOS DIVERSOS |  | H | 0.138 | 24.38 | 3.36
Composição Auxiliar | 88247 | Próprio | AUXILIAR DE ELETRICISTA COM ENCARGOS COMPLEMENTARES | SEDI - SERVIÇOS DIVERSOS |  | H | 0.138 | 20.33 | 2.8
Insumo | 00001870 | Próprio | CURVA 90 GRAUS, LONGA, DE PVC RIGIDO ROSCAVEL, DE 1/2", PARA ELETRODUTO | Material |  | UN | 1 | 1.03 | 1.03
|  |  |  | MO sem LS => | 2.34 | LS => | 2.66 | MO com LS => | 5
|  |  |  | Valor do BDI => | 1.79 |  | Valor com BDI => |  | 8.98
17.2.8 | Código | Banco | Descrição | Tipo |  | Und | Quant. | Valor Unit | Total
Composição | FNDE 150 | Próprio | CURVA 135 GRAUS PARA ELETRODUTO, PVC, ROSCÁVEL, DN 38 MM (1 1/2"), PARA CIRCUITOS TERMINAIS, INSTALADA EM PAREDE - FORNECIMENTO E INSTALAÇÃO. (UN) |  |  | un | 1 | 14.42 | 14.42
Composição Auxiliar | 88247 | Próprio | AUXILIAR DE ELETRICISTA COM ENCARGOS COMPLEMENTARES | SEDI - SERVIÇOS DIVERSOS |  | H | 0.295 | 20.33 | 5.99
Composição Auxiliar | 88264 | Próprio | ELETRICISTA COM ENCARGOS COMPLEMENTARES | SEDI - SERVIÇOS DIVERSOS |  | H | 0.295 | 24.38 | 7.19
Insumo | 00001880 | Próprio | CURVA 135 GRAUS, DE PVC RIGIDO ROSCAVEL, DE 1", PARA ELETRODUTO | Material |  | UN | 1 | 1.24 | 1.24
|  |  |  | MO sem LS => | 5.01 | LS => | 5.7 | MO com LS => | 10.71
|  |  |  | Valor do BDI => | 3.6 |  | Valor com BDI => |  | 18.02
17.3.1 | Código | Banco | Descrição | Tipo |  | Und | Quant. | Valor Unit | Total
Composição | FNDE 353 | Próprio | ARRUELA EM ALUMINIO (UND) |  |  | un | 1 | 1.56 | 1.56
Composição Auxiliar | 88264 | Próprio | ELETRICISTA COM ENCARGOS COMPLEMENTARES | SEDI - SERVIÇOS DIVERSOS |  | H | 0.01 | 24.38 | 0.24
Composição Auxiliar | 88247 | Próprio | AUXILIAR DE ELETRICISTA COM ENCARGOS COMPLEMENTARES | SEDI - SERVIÇOS DIVERSOS |  | H | 0.01 | 20.33 | 0.2
Insumo | 00000379 | Próprio | ARRUELA QUADRADA EM ACO GALVANIZADO, DIMENSAO = 38 MM, ESPESSURA = 3MM, DIAMETRO DO FURO= 18 MM | Material |  | UN | 1 | 1.12 | 1.12
|  |  |  | MO sem LS => | 0.16 | LS => | 0.2 | MO com LS => | 0.36
|  |  |  | Valor do BDI => | 0.39 |  | Valor com BDI => |  | 1.95
17.3.2 | Código | Banco | Descrição | Tipo |  | Und | Quant. | Valor Unit | Total
Composição | FNDE 354 | Próprio | BUCHA DE NYLON (UND) |  |  | un | 1 | 0.73 | 0.73
Composição Auxiliar | 88264 | Próprio | ELETRICISTA COM ENCARGOS COMPLEMENTARES | SEDI - SERVIÇOS DIVERSOS |  | H | 0.01 | 24.38 | 0.24
Composição Auxiliar | 88247 | Próprio | AUXILIAR DE ELETRICISTA COM ENCARGOS COMPLEMENTARES | SEDI - SERVIÇOS DIVERSOS |  | H | 0.01 | 20.33 | 0.2
Insumo | 00004374 | Próprio | BUCHA DE NYLON SEM ABA S10 | Material |  | UN | 1 | 0.29 | 0.29
|  |  |  | MO sem LS => | 0.16 | LS => | 0.2 | MO com LS => | 0.36
|  |  |  | Valor do BDI => | 0.18 |  | Valor com BDI => |  | 0.91
17.3.3 | Código | Banco | Descrição | Tipo |  | Und | Quant. | Valor Unit | Total
Composição | FNDE 355 | Próprio | PARAFUSO DE ACO ZINCADO COM ROSCA SOBERBA, CABECA CHATA E FENDA SIMPLES, DIAMETRO 4,2 MM, COMPRIMENTO * 32 * MM (UND) |  |  | un | 1 | 0.6 | 0.6
Composição Auxiliar | 88264 | Próprio | ELETRICISTA COM ENCARGOS COMPLEMENTARES | SEDI - SERVIÇOS DIVERSOS |  | H | 0.01 | 24.38 | 0.24
Composição Auxiliar | 88247 | Próprio | AUXILIAR DE ELETRICISTA COM ENCARGOS COMPLEMENTARES | SEDI - SERVIÇOS DIVERSOS |  | H | 0.01 | 20.33 | 0.2
Insumo | 00004377 | Próprio | PARAFUSO DE ACO ZINCADO COM ROSCA SOBERBA, CABECA CHATA E FENDA SIMPLES, DIAMETRO 4,2 MM, COMPRIMENTO * 32 * MM | Material |  | UN | 1 | 0.16 | 0.16
|  |  |  | MO sem LS => | 0.16 | LS => | 0.2 | MO com LS => | 0.36
|  |  |  | Valor do BDI => | 0.15 |  | Valor com BDI => |  | 0.75
17.3.4 | Código | Banco | Descrição | Tipo |  | Und | Quant. | Valor Unit | Total
Composição | FNDE 356 | Próprio | PORCA ZINCADA, SEXTAVADA, DIAMETRO 1/4" (UND) |  |  | un | 1 | 0.71 | 0.71
Composição Auxiliar | 88264 | Próprio | ELETRICISTA COM ENCARGOS COMPLEMENTARES | SEDI - SERVIÇOS DIVERSOS |  | H | 0.01 | 24.38 | 0.24
Composição Auxiliar | 88247 | Próprio | AUXILIAR DE ELETRICISTA COM ENCARGOS COMPLEMENTARES | SEDI - SERVIÇOS DIVERSOS |  | H | 0.01 | 20.33 | 0.2
Insumo | 00039997 | Próprio | PORCA ZINCADA, SEXTAVADA, DIAMETRO 1/4" | Material |  | UN | 1 | 0.27 | 0.27
|  |  |  | MO sem LS => | 0.16 | LS => | 0.2 | MO com LS => | 0.36
|  |  |  | Valor do BDI => | 0.17 |  | Valor com BDI => |  | 0.88
17.3.5 | Código | Banco | Descrição | Tipo |  | Und | Quant. | Valor Unit | Total
Composição | 90460 | Próprio | SUPORTE PARA 2 TUBOS HORIZONTAIS, ESPAÇADO A CADA 56 CM, EM PERFILADO COM COMPRIMENTO DE 25 CM FIXADO EM LAJE, POR METRO DE TUBULAÇÃO FIXADA. AF_09/2023 | INHI - INSTALAÇÕES HIDROS SANITÁRIAS |  | M | 1 | 19.71 | 19.71
Composição Auxiliar | 88267 | Próprio | ENCANADOR OU BOMBEIRO HIDRÁULICO COM ENCARGOS COMPLEMENTARES | SEDI - SERVIÇOS DIVERSOS |  | H | 0.2613 | 23.17 | 6.05
Composição Auxiliar | 88248 | Próprio | AUXILIAR DE ENCANADOR OU BOMBEIRO HIDRÁULICO COM ENCARGOS COMPLEMENTARES | SEDI - SERVIÇOS DIVERSOS |  | H | 0.0594 | 19.49 | 1.15
Insumo | 00011976 | Próprio | CHUMBADOR DE ACO ZINCADO, DIAMETRO 1/4" COM PARAFUSO 1/4" X 40 MM | Material |  | UN | 1.7857 | 1.09 | 1.94
Insumo | 00011267 | Próprio | ARRUELA LISA, REDONDA, DE LATAO POLIDO, DIAMETRO NOMINAL 5/8", DIAMETRO EXTERNO = 34 MM, DIAMETRO DO FURO = 17 MM, ESPESSURA = *2,5* MM | Material |  | UN | 5.625 | 1.12 | 6.3
Insumo | 00039996 | Próprio | VERGALHAO ZINCADO ROSCA TOTAL, 1/4" (6,3 MM) | Material |  | M | 0.8929 | 1.88 | 1.67
Insumo | 00039028 | Próprio | PERFILADO PERFURADO SIMPLES 38 X 38 MM, CHAPA 22 | Material |  | M | 0.2232 | 4.89 | 1.09
Insumo | 00039997 | Próprio | PORCA ZINCADA, SEXTAVADA, DIAMETRO 1/4" | Material |  | UN | 5.625 | 0.27 | 1.51
|  |  |  | MO sem LS => | 2.82 | LS => | 3.22 | MO com LS => | 6.04
|  |  |  | Valor do BDI => | 4.92 |  | Valor com BDI => |  | 24.63
17.3.6 | Código | Banco | Descrição | Tipo |  | Und | Quant. | Valor Unit | Total
Composição | FNDE 357 | Próprio | VERGALHAO ZINCADO ROSCA TOTAL, 1/4 " (6,3 MM) (KG) |  |  | un | 1 | 4.2 | 4.2
Composição Auxiliar | 88245 | Próprio | ARMADOR COM ENCARGOS COMPLEMENTARES | SEDI - SERVIÇOS DIVERSOS |  | H | 0.086 | 23.86 | 2.05
Composição Auxiliar | 88238 | Próprio | AJUDANTE DE ARMADOR COM ENCARGOS COMPLEMENTARES | SEDI - SERVIÇOS DIVERSOS |  | H | 0.014 | 19.9 | 0.27
Insumo | 00039996 | Próprio | VERGALHAO ZINCADO ROSCA TOTAL, 1/4" (6,3 MM) | Material |  | M | 1 | 1.88 | 1.88
|  |  |  | MO sem LS => | 0.89 | LS => | 1.02 | MO com LS => | 1.91
|  |  |  | Valor do BDI => | 1.05 |  | Valor com BDI => |  | 5.25
17.3.7 | Código | Banco | Descrição | Tipo |  | Und | Quant. | Valor Unit | Total
Composição | 101553 | Próprio | ALÇA PREFORMADA DE DISTRIBUIÇÃO, EM AÇO GALVANIZADO, AWG 1 - FORNECIMENTO E INSTALAÇÃO. AF_07/2020 | INEL - INSTALAÇÃO ELÉTRICA/ELETRIFICAÇÃO E ILUMINAÇÃO EXTERNA |  | UN | 1 | 14.26 | 14.26
Composição Auxiliar | 88247 | Próprio | AUXILIAR DE ELETRICISTA COM ENCARGOS COMPLEMENTARES | SEDI - SERVIÇOS DIVERSOS |  | H | 0.017443 | 20.33 | 0.35
Composição Auxiliar | 88264 | Próprio | ELETRICISTA COM ENCARGOS COMPLEMENTARES | SEDI - SERVIÇOS DIVERSOS |  | H | 0.157 | 24.38 | 3.82
Insumo | 00011273 | Próprio | ALCA PREFORMADA DE DISTRIBUICAO, EM ACO GALVANIZADO, PARA CONDUTORES DE ALUMINIO AWG 1/0 (CAA 6/1 OU CA 7 FIOS) | Material |  | UN | 1 | 10.09 | 10.09
|  |  |  | MO sem LS => | 1.61 | LS => | 1.84 | MO com LS => | 3.45
|  |  |  | Valor do BDI => | 3.56 |  | Valor com BDI => |  | 17.82
17.3.8 | Código | Banco | Descrição | Tipo |  | Und | Quant. | Valor Unit | Total
Composição | FNDE 358 | Próprio | ARMACAO VERTICAL COM HASTE E CONTRA-PINO, EM CHAPA DE ACO GALVANIZADO 3/16", COM 1 ESTRIBO E 1 ISOLADOR (KG) |  |  | un | 1 | 71.25 | 71.25
Composição Auxiliar | 88238 | Próprio | AJUDANTE DE ARMADOR COM ENCARGOS COMPLEMENTARES | SEDI - SERVIÇOS DIVERSOS |  | H | 1 | 19.9 | 19.9
Composição Auxiliar | 88245 | Próprio | ARMADOR COM ENCARGOS COMPLEMENTARES | SEDI - SERVIÇOS DIVERSOS |  | H | 1 | 23.86 | 23.86
Insumo | 00001091 | Próprio | ARMACAO VERTICAL COM HASTE E CONTRA-PINO, EM CHAPA DE ACO GALVANIZADO 3/16", COM 1 ESTRIBO E 1 ISOLADOR | Material |  | UN | 1 | 27.49 | 27.49
|  |  |  | MO sem LS => | 16.59 | LS => | 18.85 | MO com LS => | 35.44
|  |  |  | Valor do BDI => | 17.81 |  | Valor com BDI => |  | 89.06
17.3.9 | Código | Banco | Descrição | Tipo |  | Und | Quant. | Valor Unit | Total
Composição | 98306 | Próprio | BLOCO DE ENGATE RÁPIDO PARA BASTIDOR TIPO M10 - FORNECIMENTO E INSTALAÇÃO. AF_11/2019 | INES - INSTALAÇÕES ESPECIAIS |  | UN | 1 | 52.87 | 52.87
Composição Auxiliar | 88264 | Próprio | ELETRICISTA COM ENCARGOS COMPLEMENTARES | SEDI - SERVIÇOS DIVERSOS |  | H | 0.6821 | 24.38 | 16.62
Composição Auxiliar | 88247 | Próprio | AUXILIAR DE ELETRICISTA COM ENCARGOS COMPLEMENTARES | SEDI - SERVIÇOS DIVERSOS |  | H | 0.6821 | 20.33 | 13.86
Insumo | 00044171 | Próprio | BLOCO DE ENGATE RAPIDO PARA BASTIDOR TIPO M10 | Material |  | UN | 1 | 16.58 | 16.58
Insumo | 00044172 | Próprio | BASTIDOR PARA BLOCO M10 | Material |  | UN | 1 | 5.81 | 5.81
|  |  |  | MO sem LS => | 11.6 | LS => | 13.18 | MO com LS => | 24.78
|  |  |  | Valor do BDI => | 13.21 |  | Valor com BDI => |  | 66.08
17.3.10 | Código | Banco | Descrição | Tipo |  | Und | Quant. | Valor Unit | Total
Composição | FNDE 359 | Próprio | CABO DE COBRE NU 6 MM2 MEIO-DURO (M) |  |  | un | 1 | 12.23 | 12.23
Composição Auxiliar | 88247 | Próprio | AUXILIAR DE ELETRICISTA COM ENCARGOS COMPLEMENTARES | SEDI - SERVIÇOS DIVERSOS |  | H | 0.051 | 20.33 | 1.03
Composição Auxiliar | 88264 | Próprio | ELETRICISTA COM ENCARGOS COMPLEMENTARES | SEDI - SERVIÇOS DIVERSOS |  | H | 0.051 | 24.38 | 1.24
Insumo | 00000862 | Próprio | CABO DE COBRE NU 10 MM2 MEIO-DURO | Material |  | M | 1.03 | 9.66 | 9.94
Insumo | 00021127 | Próprio | FITA ISOLANTE ADESIVA ANTICHAMA, USO ATE 750 V, EM ROLO DE 19 MM X 5 M | Material |  | UN | 0.0094 | 2.66 | 0.02
|  |  |  | MO sem LS => | 0.86 | LS => | 0.99 | MO com LS => | 1.85
|  |  |  | Valor do BDI => | 3.05 |  | Valor com BDI => |  | 15.28
17.3.11 | Código | Banco | Descrição | Tipo |  | Und | Quant. | Valor Unit | Total
Composição | FNDE 360 | Próprio | CAIXA DE INSPECAO PARA ATERRAMENTO OU OUTRO USO, EM PVC, DN = 250 X 250 MM (UN) |  |  | un | 1 | 43.9 | 43.9
Composição Auxiliar | 101618 | Próprio | PREPARO DE FUNDO DE VALA COM LARGURA MENOR QUE 1,5 M, COM CAMADA DE AREIA, LANÇAMENTO MANUAL. AF_08/2020 | MOVT - MOVIMENTO DE TERRA |  | m³ | 0.0141 | 230.73 | 3.25
Composição Auxiliar | 88316 | Próprio | SERVENTE COM ENCARGOS COMPLEMENTARES | SEDI - SERVIÇOS DIVERSOS |  | H | 0.1088 | 19.14 | 2.08
Composição Auxiliar | 88309 | Próprio | PEDREIRO COM ENCARGOS COMPLEMENTARES | SEDI - SERVIÇOS DIVERSOS |  | H | 0.1384 | 24.05 | 3.32
Insumo | 00041480 | Próprio | CAIXA DE INSPECAO PARA ATERRAMENTO OU OUTRO USO, EM PVC, DN = 250 X 250 MM | Material |  | UN | 1 | 35.25 | 35.25
|  |  |  | MO sem LS => | 2.63 | LS => | 2.99 | MO com LS => | 5.62
|  |  |  | Valor do BDI => | 10.97 |  | Valor com BDI => |  | 54.87
17.3.12 | Código | Banco | Descrição | Tipo |  | Und | Quant. | Valor Unit | Total
Composição | FNDE 362 | Próprio | CHUMBADOR DE ACO TIPO PARABOLT, * 5/8" X 200* MM, COM PORCA E ARRUELA (UN) |  |  | un | 1 | 27.62 | 27.62
Composição Auxiliar | 88264 | Próprio | ELETRICISTA COM ENCARGOS COMPLEMENTARES | SEDI - SERVIÇOS DIVERSOS |  | H | 0.2 | 24.38 | 4.87
Composição Auxiliar | 88247 | Próprio | AUXILIAR DE ELETRICISTA COM ENCARGOS COMPLEMENTARES | SEDI - SERVIÇOS DIVERSOS |  | H | 0.2 | 20.33 | 4.06
Insumo | 00013279 | Próprio | CHUMBADOR DE ACO TIPO PARABOLT, * 5/8" X 200* MM, COM PORCA E ARRUELA | Material |  | KG | 1 | 18.69 | 18.69
|  |  |  | MO sem LS => | 3.4 | LS => | 3.87 | MO com LS => | 7.27
|  |  |  | Valor do BDI => | 6.9 |  | Valor com BDI => |  | 34.52
17.3.13 | Código | Banco | Descrição | Tipo |  | Und | Quant. | Valor Unit | Total
Composição | FNDE 361 | Próprio | CONECTOR DE ALUMINIO TIPO PRENSA CABO, BITOLA 3/8", PARA CABOS DE DIAMETRO DE 9 A 10 MM (UN) |  |  | un | 1 | 17.4 | 17.4
Composição Auxiliar | 88264 | Próprio | ELETRICISTA COM ENCARGOS COMPLEMENTARES | SEDI - SERVIÇOS DIVERSOS |  | H | 0.1863 | 24.38 | 4.54
Composição Auxiliar | 88247 | Próprio | AUXILIAR DE ELETRICISTA COM ENCARGOS COMPLEMENTARES | SEDI - SERVIÇOS DIVERSOS |  | H | 0.1863 | 20.33 | 3.78
Insumo | 00001597 | Próprio | CONECTOR DE ALUMINIO TIPO PRENSA CABO, BITOLA 3/8", PARA CABOS DE DIAMETRO DE 9 A 10 MM | Material |  | UN | 1 | 9.08 | 9.08
|  |  |  | MO sem LS => | 3.16 | LS => | 3.6 | MO com LS => | 6.76
|  |  |  | Valor do BDI => | 4.35 |  | Valor com BDI => |  | 21.75
17.3.14 | Código | Banco | Descrição | Tipo |  | Und | Quant. | Valor Unit | Total
Composição | 96986 | Próprio | HASTE DE ATERRAMENTO, DIÂMETRO 3/4", COM 3 METROS - FORNECIMENTO E INSTALAÇÃO. AF_08/2023 | INEL - INSTALAÇÃO ELÉTRICA/ELETRIFICAÇÃO E ILUMINAÇÃO EXTERNA |  | UN | 1 | 103.28 | 103.28
Composição Auxiliar | 88264 | Próprio | ELETRICISTA COM ENCARGOS COMPLEMENTARES | SEDI - SERVIÇOS DIVERSOS |  | H | 0.3882 | 24.38 | 9.46
Composição Auxiliar | 88247 | Próprio | AUXILIAR DE ELETRICISTA COM ENCARGOS COMPLEMENTARES | SEDI - SERVIÇOS DIVERSOS |  | H | 0.3882 | 20.33 | 7.89
Insumo | 00003378 | Próprio | HASTE DE ATERRAMENTO EM ACO COM 3,00 M DE COMPRIMENTO E DN = 3/4", REVESTIDA COM BAIXA CAMADA DE COBRE, SEM CONECTOR | Material |  | UN | 1 | 85.93 | 85.93
|  |  |  | MO sem LS => | 6.6 | LS => | 7.5 | MO com LS => | 14.1
|  |  |  | Valor do BDI => | 25.82 |  | Valor com BDI => |  | 129.1
17.3.15 | Código | Banco | Descrição | Tipo |  | Und | Quant. | Valor Unit | Total
Composição | 101548 | Próprio | ISOLADOR, TIPO ROLDANA, PARA BAIXA TENSÃO - FORNECIMENTO E INSTALAÇÃO. AF_07/2020 | INEL - INSTALAÇÃO ELÉTRICA/ELETRIFICAÇÃO E ILUMINAÇÃO EXTERNA |  | UN | 1 | 6.26 | 6.26
Composição Auxiliar | 88247 | Próprio | AUXILIAR DE ELETRICISTA COM ENCARGOS COMPLEMENTARES | SEDI - SERVIÇOS DIVERSOS |  | H | 0.0068771 | 20.33 | 0.13
Composição Auxiliar | 88264 | Próprio | ELETRICISTA COM ENCARGOS COMPLEMENTARES | SEDI - SERVIÇOS DIVERSOS |  | H | 0.0619 | 24.38 | 1.5
Insumo | 00003398 | Próprio | ISOLADOR DE PORCELANA, TIPO ROLDANA, DIMENSOES DE *72* X *72* MM, PARA USO EM BAIXA TENSAO | Material |  | UN | 1 | 4.63 | 4.63
|  |  |  | MO sem LS => | 0.63 | LS => | 0.73 | MO com LS => | 1.36
|  |  |  | Valor do BDI => | 1.56 |  | Valor com BDI => |  | 7.82
17.3.16 | Código | Banco | Descrição | Tipo |  | Und | Quant. | Valor Unit | Total
Composição | FNDE 364 | Próprio | PARAFUSO DE LATAO COM ROSCA SOBERBA, CABECA CHATA E FENDA SIMPLES, DIAMETRO 3,2 MM, COMPRIMENTO 16 MM (UN) |  |  | un | 1 | 0.61 | 0.61
Composição Auxiliar | 88316 | Próprio | SERVENTE COM ENCARGOS COMPLEMENTARES | SEDI - SERVIÇOS DIVERSOS |  | H | 0.02 | 19.14 | 0.38
Insumo | 00004333 | Próprio | PARAFUSO DE LATAO COM ROSCA SOBERBA, CABECA CHATA E FENDA SIMPLES, DIAMETRO 3,2 MM, COMPRIMENTO 16 MM | Material |  | UN | 1 | 0.23 | 0.23
|  |  |  | MO sem LS => | 0.14 | LS => | 0.16 | MO com LS => | 0.3
|  |  |  | Valor do BDI => | 0.15 |  | Valor com BDI => |  | 0.76
17.3.17 | Código | Banco | Descrição | Tipo |  | Und | Quant. | Valor Unit | Total
Composição | FNDE 363 | Próprio | CONECTOR DE ALUMINIO TIPO PRENSA CABO, BITOLA 1", PARA CABOS DE DIAMETRO DE 22,5 A 25 MM (UN) |  |  | un | 1 | 22.57 | 22.57
Composição Auxiliar | 88264 | Próprio | ELETRICISTA COM ENCARGOS COMPLEMENTARES | SEDI - SERVIÇOS DIVERSOS |  | H | 0.1863 | 24.38 | 4.54
Composição Auxiliar | 88247 | Próprio | AUXILIAR DE ELETRICISTA COM ENCARGOS COMPLEMENTARES | SEDI - SERVIÇOS DIVERSOS |  | H | 0.1863 | 20.33 | 3.78
Insumo | 00001600 | Próprio | CONECTOR DE ALUMINIO TIPO PRENSA CABO, BITOLA 1", PARA CABOS DE DIAMETRO DE 22,5 A 25 MM | Material |  | UN | 1 | 14.25 | 14.25
|  |  |  | MO sem LS => | 3.16 | LS => | 3.6 | MO com LS => | 6.76
|  |  |  | Valor do BDI => | 5.64 |  | Valor com BDI => |  | 28.21
17.4.1 | Código | Banco | Descrição | Tipo |  | Und | Quant. | Valor Unit | Total
Composição | 92996 | Próprio | CABO DE COBRE FLEXÍVEL ISOLADO, 150 MM², ANTI-CHAMA 0,6/1,0 KV, PARA REDE ENTERRADA DE DISTRIBUIÇÃO DE ENERGIA ELÉTRICA - FORNECIMENTO E INSTALAÇÃO. AF_12/2021 | INEL - INSTALAÇÃO ELÉTRICA/ELETRIFICAÇÃO E ILUMINAÇÃO EXTERNA |  | M | 1 | 141.92 | 141.92
Composição Auxiliar | 88264 | Próprio | ELETRICISTA COM ENCARGOS COMPLEMENTARES | SEDI - SERVIÇOS DIVERSOS |  | H | 0.1715 | 24.38 | 4.18
Composição Auxiliar | 88247 | Próprio | AUXILIAR DE ELETRICISTA COM ENCARGOS COMPLEMENTARES | SEDI - SERVIÇOS DIVERSOS |  | H | 0.1715 | 20.33 | 3.48
Insumo | 00021127 | Próprio | FITA ISOLANTE ADESIVA ANTICHAMA, USO ATE 750 V, EM ROLO DE 19 MM X 5 M | Material |  | UN | 0.009 | 2.66 | 0.02
Insumo | 00000999 | Próprio | CABO DE COBRE, FLEXIVEL, CLASSE 4 OU 5, ISOLACAO EM PVC/A, ANTICHAMA BWF-B, COBERTURA PVC-ST1, ANTICHAMA BWF-B, 1 CONDUTOR, 0,6/1 KV, SECAO NOMINAL 150 MM2 | Material |  | M | 1.015 | 132.26 | 134.24
|  |  |  | MO sem LS => | 2.91 | LS => | 3.31 | MO com LS => | 6.22
|  |  |  | Valor do BDI => | 35.48 |  | Valor com BDI => |  | 177.4
17.4.2 | Código | Banco | Descrição | Tipo |  | Und | Quant. | Valor Unit | Total
Composição | 101567 | Próprio | CABO DE COBRE FLEXÍVEL ISOLADO, 95 MM², 0,6/1,0 KV, PARA REDE AÉREA DE DISTRIBUIÇÃO DE ENERGIA ELÉTRICA DE BAIXA TENSÃO - FORNECIMENTO E INSTALAÇÃO. AF_07/2020 | INEL - INSTALAÇÃO ELÉTRICA/ELETRIFICAÇÃO E ILUMINAÇÃO EXTERNA |  | M | 1 | 86.89 | 86.89
Composição Auxiliar | 88264 | Próprio | ELETRICISTA COM ENCARGOS COMPLEMENTARES | SEDI - SERVIÇOS DIVERSOS |  | H | 0.0032 | 24.38 | 0.07
Insumo | 00000998 | Próprio | CABO DE COBRE, FLEXIVEL, CLASSE 4 OU 5, ISOLACAO EM PVC/A, ANTICHAMA BWF-B, COBERTURA PVC-ST1, ANTICHAMA BWF-B, 1 CONDUTOR, 0,6/1 KV, SECAO NOMINAL 95 MM2 | Material |  | M | 1.0401 | 83.48 | 86.82
|  |  |  | MO sem LS => | 0.02 | LS => | 0.04 | MO com LS => | 0.06
|  |  |  | Valor do BDI => | 21.72 |  | Valor com BDI => |  | 108.61
17.4.3 | Código | Banco | Descrição | Tipo |  | Und | Quant. | Valor Unit | Total
Composição | 92982 | Próprio | CABO DE COBRE FLEXÍVEL ISOLADO, 16 MM², ANTI-CHAMA 0,6/1,0 KV, PARA DISTRIBUIÇÃO - FORNECIMENTO E INSTALAÇÃO. AF_10/2020 | INEL - INSTALAÇÃO ELÉTRICA/ELETRIFICAÇÃO E ILUMINAÇÃO EXTERNA |  | M | 1 | 15.15 | 15.15
Composição Auxiliar | 88264 | Próprio | ELETRICISTA COM ENCARGOS COMPLEMENTARES | SEDI - SERVIÇOS DIVERSOS |  | H | 0.013 | 24.38 | 0.31
Composição Auxiliar | 88247 | Próprio | AUXILIAR DE ELETRICISTA COM ENCARGOS COMPLEMENTARES | SEDI - SERVIÇOS DIVERSOS |  | H | 0.013 | 20.33 | 0.26
Insumo | 00021127 | Próprio | FITA ISOLANTE ADESIVA ANTICHAMA, USO ATE 750 V, EM ROLO DE 19 MM X 5 M | Material |  | UN | 0.01 | 2.66 | 0.02
Insumo | 00000995 | Próprio | CABO DE COBRE, FLEXIVEL, CLASSE 4 OU 5, ISOLACAO EM PVC/A, ANTICHAMA BWF-B, COBERTURA PVC-ST1, ANTICHAMA BWF-B, 1 CONDUTOR, 0,6/1 KV, SECAO NOMINAL 16 MM2 | Material |  | M | 1.027 | 14.18 | 14.56
|  |  |  | MO sem LS => | 0.21 | LS => | 0.25 | MO com LS => | 0.46
|  |  |  | Valor do BDI => | 3.78 |  | Valor com BDI => |  | 18.93
17.4.4 | Código | Banco | Descrição | Tipo |  | Und | Quant. | Valor Unit | Total
Composição | 92986 | Próprio | CABO DE COBRE FLEXÍVEL ISOLADO, 35 MM², ANTI-CHAMA 0,6/1,0 KV, PARA REDE ENTERRADA DE DISTRIBUIÇÃO DE ENERGIA ELÉTRICA - FORNECIMENTO E INSTALAÇÃO. AF_12/2021 | INEL - INSTALAÇÃO ELÉTRICA/ELETRIFICAÇÃO E ILUMINAÇÃO EXTERNA |  | M | 1 | 34.66 | 34.66
Composição Auxiliar | 88247 | Próprio | AUXILIAR DE ELETRICISTA COM ENCARGOS COMPLEMENTARES | SEDI - SERVIÇOS DIVERSOS |  | H | 0.0697 | 20.33 | 1.41
Composição Auxiliar | 88264 | Próprio | ELETRICISTA COM ENCARGOS COMPLEMENTARES | SEDI - SERVIÇOS DIVERSOS |  | H | 0.0697 | 24.38 | 1.69
Insumo | 00021127 | Próprio | FITA ISOLANTE ADESIVA ANTICHAMA, USO ATE 750 V, EM ROLO DE 19 MM X 5 M | Material |  | UN | 0.009 | 2.66 | 0.02
Insumo | 00001019 | Próprio | CABO DE COBRE, FLEXIVEL, CLASSE 4 OU 5, ISOLACAO EM PVC/A, ANTICHAMA BWF-B, COBERTURA PVC-ST1, ANTICHAMA BWF-B, 1 CONDUTOR, 0,6/1 KV, SECAO NOMINAL 35 MM2 | Material |  | M | 1.015 | 31.08 | 31.54
|  |  |  | MO sem LS => | 1.17 | LS => | 1.35 | MO com LS => | 2.52
|  |  |  | Valor do BDI => | 8.66 |  | Valor com BDI => |  | 43.32
17.4.5 | Código | Banco | Descrição | Tipo |  | Und | Quant. | Valor Unit | Total
Composição | 91924 | Próprio | CABO DE COBRE FLEXÍVEL ISOLADO, 1,5 MM², ANTI-CHAMA 450/750 V, PARA CIRCUITOS TERMINAIS - FORNECIMENTO E INSTALAÇÃO. AF_03/2023 | INEL - INSTALAÇÃO ELÉTRICA/ELETRIFICAÇÃO E ILUMINAÇÃO EXTERNA |  | M | 1 | 2.65 | 2.65
Composição Auxiliar | 88247 | Próprio | AUXILIAR DE ELETRICISTA COM ENCARGOS COMPLEMENTARES | SEDI - SERVIÇOS DIVERSOS |  | H | 0.023 | 20.33 | 0.46
Composição Auxiliar | 88264 | Próprio | ELETRICISTA COM ENCARGOS COMPLEMENTARES | SEDI - SERVIÇOS DIVERSOS |  | H | 0.023 | 24.38 | 0.56
Insumo | 00001013 | Próprio | CABO DE COBRE, FLEXIVEL, CLASSE 4 OU 5, ISOLACAO EM PVC/A, ANTICHAMA BWF-B, 1 CONDUTOR, 450/750 V, SECAO NOMINAL 1,5 MM2 | Material |  | M | 1.2434 | 1.3 | 1.61
Insumo | 00021127 | Próprio | FITA ISOLANTE ADESIVA ANTICHAMA, USO ATE 750 V, EM ROLO DE 19 MM X 5 M | Material |  | UN | 0.0094 | 2.66 | 0.02
|  |  |  | MO sem LS => | 0.38 | LS => | 0.45 | MO com LS => | 0.83
|  |  |  | Valor do BDI => | 0.66 |  | Valor com BDI => |  | 3.31
17.4.6 | Código | Banco | Descrição | Tipo |  | Und | Quant. | Valor Unit | Total
Composição | 91932 | Próprio | CABO DE COBRE FLEXÍVEL ISOLADO, 10 MM², ANTI-CHAMA 450/750 V, PARA CIRCUITOS TERMINAIS - FORNECIMENTO E INSTALAÇÃO. AF_03/2023 | INEL - INSTALAÇÃO ELÉTRICA/ELETRIFICAÇÃO E ILUMINAÇÃO EXTERNA |  | M | 1 | 15.02 | 15.02
Composição Auxiliar | 88247 | Próprio | AUXILIAR DE ELETRICISTA COM ENCARGOS COMPLEMENTARES | SEDI - SERVIÇOS DIVERSOS |  | H | 0.076 | 20.33 | 1.54
Composição Auxiliar | 88264 | Próprio | ELETRICISTA COM ENCARGOS COMPLEMENTARES | SEDI - SERVIÇOS DIVERSOS |  | H | 0.076 | 24.38 | 1.85
Insumo | 00000980 | Próprio | CABO DE COBRE, FLEXIVEL, CLASSE 4 OU 5, ISOLACAO EM PVC/A, ANTICHAMA BWF-B, 1 CONDUTOR, 450/750 V, SECAO NOMINAL 10 MM2 | Material |  | M | 1.2434 | 9.34 | 11.61
Insumo | 00021127 | Próprio | FITA ISOLANTE ADESIVA ANTICHAMA, USO ATE 750 V, EM ROLO DE 19 MM X 5 M | Material |  | UN | 0.0094 | 2.66 | 0.02
|  |  |  | MO sem LS => | 1.28 | LS => | 1.47 | MO com LS => | 2.75
|  |  |  | Valor do BDI => | 3.75 |  | Valor com BDI => |  | 18.77
17.4.7 | Código | Banco | Descrição | Tipo |  | Und | Quant. | Valor Unit | Total
Composição | 91934 | Próprio | CABO DE COBRE FLEXÍVEL ISOLADO, 16 MM², ANTI-CHAMA 450/750 V, PARA CIRCUITOS TERMINAIS - FORNECIMENTO E INSTALAÇÃO. AF_03/2023 | INEL - INSTALAÇÃO ELÉTRICA/ELETRIFICAÇÃO E ILUMINAÇÃO EXTERNA |  | M | 1 | 21.68 | 21.68
Composição Auxiliar | 88264 | Próprio | ELETRICISTA COM ENCARGOS COMPLEMENTARES | SEDI - SERVIÇOS DIVERSOS |  | H | 0.114 | 24.38 | 2.77
Composição Auxiliar | 88247 | Próprio | AUXILIAR DE ELETRICISTA COM ENCARGOS COMPLEMENTARES | SEDI - SERVIÇOS DIVERSOS |  | H | 0.114 | 20.33 | 2.31
Insumo | 00021127 | Próprio | FITA ISOLANTE ADESIVA ANTICHAMA, USO ATE 750 V, EM ROLO DE 19 MM X 5 M | Material |  | UN | 0.0094 | 2.66 | 0.02
Insumo | 00000979 | Próprio | CABO DE COBRE, FLEXIVEL, CLASSE 4 OU 5, ISOLACAO EM PVC/A, ANTICHAMA BWF-B, 1 CONDUTOR, 450/750 V, SECAO NOMINAL 16 MM2 | Material |  | M | 1.2434 | 13.34 | 16.58
|  |  |  | MO sem LS => | 1.93 | LS => | 2.21 | MO com LS => | 4.14
|  |  |  | Valor do BDI => | 5.42 |  | Valor com BDI => |  | 27.1
17.4.8 | Código | Banco | Descrição | Tipo |  | Und | Quant. | Valor Unit | Total
Composição | 91926 | Próprio | CABO DE COBRE FLEXÍVEL ISOLADO, 2,5 MM², ANTI-CHAMA 450/750 V, PARA CIRCUITOS TERMINAIS - FORNECIMENTO E INSTALAÇÃO. AF_03/2023 | INEL - INSTALAÇÃO ELÉTRICA/ELETRIFICAÇÃO E ILUMINAÇÃO EXTERNA |  | M | 1 | 3.84 | 3.84
Composição Auxiliar | 88264 | Próprio | ELETRICISTA COM ENCARGOS COMPLEMENTARES | SEDI - SERVIÇOS DIVERSOS |  | H | 0.029 | 24.38 | 0.7
Composição Auxiliar | 88247 | Próprio | AUXILIAR DE ELETRICISTA COM ENCARGOS COMPLEMENTARES | SEDI - SERVIÇOS DIVERSOS |  | H | 0.029 | 20.33 | 0.58
Insumo | 00001014 | Próprio | CABO DE COBRE, FLEXIVEL, CLASSE 4 OU 5, ISOLACAO EM PVC/A, ANTICHAMA BWF-B, 1 CONDUTOR, 450/750 V, SECAO NOMINAL 2,5 MM2 | Material |  | M | 1.2434 | 2.05 | 2.54
Insumo | 00021127 | Próprio | FITA ISOLANTE ADESIVA ANTICHAMA, USO ATE 750 V, EM ROLO DE 19 MM X 5 M | Material |  | UN | 0.0094 | 2.66 | 0.02
|  |  |  | MO sem LS => | 0.48 | LS => | 0.56 | MO com LS => | 1.04
|  |  |  | Valor do BDI => | 0.96 |  | Valor com BDI => |  | 4.8
17.4.9 | Código | Banco | Descrição | Tipo |  | Und | Quant. | Valor Unit | Total
Composição | 101563 | Próprio | CABO DE COBRE FLEXÍVEL ISOLADO, 35 MM², 0,6/1,0 KV, PARA REDE AÉREA DE DISTRIBUIÇÃO DE ENERGIA ELÉTRICA DE BAIXA TENSÃO - FORNECIMENTO E INSTALAÇÃO. AF_07/2020 | INEL - INSTALAÇÃO ELÉTRICA/ELETRIFICAÇÃO E ILUMINAÇÃO EXTERNA |  | M | 1 | 32.39 | 32.39
Composição Auxiliar | 88264 | Próprio | ELETRICISTA COM ENCARGOS COMPLEMENTARES | SEDI - SERVIÇOS DIVERSOS |  | H | 0.003 | 24.38 | 0.07
Insumo | 00001019 | Próprio | CABO DE COBRE, FLEXIVEL, CLASSE 4 OU 5, ISOLACAO EM PVC/A, ANTICHAMA BWF-B, COBERTURA PVC-ST1, ANTICHAMA BWF-B, 1 CONDUTOR, 0,6/1 KV, SECAO NOMINAL 35 MM2 | Material |  | M | 1.0401 | 31.08 | 32.32
|  |  |  | MO sem LS => | 0.02 | LS => | 0.04 | MO com LS => | 0.06
|  |  |  | Valor do BDI => | 8.09 |  | Valor com BDI => |  | 40.48
17.4.10 | Código | Banco | Descrição | Tipo |  | Und | Quant. | Valor Unit | Total
Composição | 91928 | Próprio | CABO DE COBRE FLEXÍVEL ISOLADO, 4 MM², ANTI-CHAMA 450/750 V, PARA CIRCUITOS TERMINAIS - FORNECIMENTO E INSTALAÇÃO. AF_03/2023 | INEL - INSTALAÇÃO ELÉTRICA/ELETRIFICAÇÃO E ILUMINAÇÃO EXTERNA |  | M | 1 | 5.98 | 5.98
Composição Auxiliar | 88264 | Próprio | ELETRICISTA COM ENCARGOS COMPLEMENTARES | SEDI - SERVIÇOS DIVERSOS |  | H | 0.039 | 24.38 | 0.95
Composição Auxiliar | 88247 | Próprio | AUXILIAR DE ELETRICISTA COM ENCARGOS COMPLEMENTARES | SEDI - SERVIÇOS DIVERSOS |  | H | 0.039 | 20.33 | 0.79
Insumo | 00021127 | Próprio | FITA ISOLANTE ADESIVA ANTICHAMA, USO ATE 750 V, EM ROLO DE 19 MM X 5 M | Material |  | UN | 0.0094 | 2.66 | 0.02
Insumo | 00000981 | Próprio | CABO DE COBRE, FLEXIVEL, CLASSE 4 OU 5, ISOLACAO EM PVC/A, ANTICHAMA BWF-B, 1 CONDUTOR, 450/750 V, SECAO NOMINAL 4 MM2 | Material |  | M | 1.2434 | 3.4 | 4.22
|  |  |  | MO sem LS => | 0.65 | LS => | 0.75 | MO com LS => | 1.4
|  |  |  | Valor do BDI => | 1.49 |  | Valor com BDI => |  | 7.47
17.4.11 | Código | Banco | Descrição | Tipo |  | Und | Quant. | Valor Unit | Total
Composição | 91930 | Próprio | CABO DE COBRE FLEXÍVEL ISOLADO, 6 MM², ANTI-CHAMA 450/750 V, PARA CIRCUITOS TERMINAIS - FORNECIMENTO E INSTALAÇÃO. AF_03/2023 | INEL - INSTALAÇÃO ELÉTRICA/ELETRIFICAÇÃO E ILUMINAÇÃO EXTERNA |  | M | 1 | 8.37 | 8.37
Composição Auxiliar | 88264 | Próprio | ELETRICISTA COM ENCARGOS COMPLEMENTARES | SEDI - SERVIÇOS DIVERSOS |  | H | 0.051 | 24.38 | 1.24
Composição Auxiliar | 88247 | Próprio | AUXILIAR DE ELETRICISTA COM ENCARGOS COMPLEMENTARES | SEDI - SERVIÇOS DIVERSOS |  | H | 0.051 | 20.33 | 1.03
Insumo | 00000982 | Próprio | CABO DE COBRE, FLEXIVEL, CLASSE 4 OU 5, ISOLACAO EM PVC/A, ANTICHAMA BWF-B, 1 CONDUTOR, 450/750 V, SECAO NOMINAL 6 MM2 | Material |  | M | 1.2434 | 4.89 | 6.08
Insumo | 00021127 | Próprio | FITA ISOLANTE ADESIVA ANTICHAMA, USO ATE 750 V, EM ROLO DE 19 MM X 5 M | Material |  | UN | 0.0094 | 2.66 | 0.02
|  |  |  | MO sem LS => | 0.86 | LS => | 0.99 | MO com LS => | 1.85
|  |  |  | Valor do BDI => | 2.09 |  | Valor com BDI => |  | 10.46
17.5.1 | Código | Banco | Descrição | Tipo |  | Und | Quant. | Valor Unit | Total
Composição | 100556 | Próprio | CAIXA DE PASSAGEM PARA TELEFONE 15X15X10CM (SOBREPOR), FORNECIMENTO E INSTALACAO. AF_11/2019 | INES - INSTALAÇÕES ESPECIAIS |  | UN | 1 | 32.48 | 32.48
Composição Auxiliar | 88247 | Próprio | AUXILIAR DE ELETRICISTA COM ENCARGOS COMPLEMENTARES | SEDI - SERVIÇOS DIVERSOS |  | H | 0.346 | 20.33 | 7.03
Composição Auxiliar | 88264 | Próprio | ELETRICISTA COM ENCARGOS COMPLEMENTARES | SEDI - SERVIÇOS DIVERSOS |  | H | 0.346 | 24.38 | 8.43
Insumo | 00020254 | Próprio | CAIXA DE PASSAGEM METALICA, DE SOBREPOR, COM TAMPA APARAFUSADA, DIMENSOES 15 X 15 X *10* CM | Material |  | UN | 1 | 17.02 | 17.02
|  |  |  | MO sem LS => | 5.88 | LS => | 6.68 | MO com LS => | 12.56
|  |  |  | Valor do BDI => | 8.12 |  | Valor com BDI => |  | 40.6
17.5.3 | Código | Banco | Descrição | Tipo |  | Und | Quant. | Valor Unit | Total
Composição | 97891 | Próprio | CAIXA ENTERRADA ELÉTRICA RETANGULAR, EM ALVENARIA COM BLOCOS DE CONCRETO, FUNDO COM BRITA, DIMENSÕES INTERNAS: 0,4X0,4X0,4 M. AF_12/2020 | INEL - INSTALAÇÃO ELÉTRICA/ELETRIFICAÇÃO E ILUMINAÇÃO EXTERNA |  | UN | 1 | 167.78 | 167.78
Composição Auxiliar | 97734 | Próprio | PEÇA RETANGULAR PRÉ-MOLDADA, VOLUME DE CONCRETO DE 10 A 30 LITROS, TAXA DE AÇO APROXIMADA DE 30KG/M³. AF_03/2024 | FUES - FUNDAÇÕES E ESTRUTURAS |  | m³ | 0.0252 | 2441.19 | 61.51
Composição Auxiliar | 88316 | Próprio | SERVENTE COM ENCARGOS COMPLEMENTARES | SEDI - SERVIÇOS DIVERSOS |  | H | 1.0814 | 19.14 | 20.69
Composição Auxiliar | 88309 | Próprio | PEDREIRO COM ENCARGOS COMPLEMENTARES | SEDI - SERVIÇOS DIVERSOS |  | H | 1.3764 | 24.05 | 33.1
Composição Auxiliar | 87316 | Próprio | ARGAMASSA TRAÇO 1:4 (EM VOLUME DE CIMENTO E AREIA GROSSA ÚMIDA) PARA CHAPISCO CONVENCIONAL, PREPARO MECÂNICO COM BETONEIRA 400 L. AF_08/2019 | SEDI - SERVIÇOS DIVERSOS |  | m³ | 0.0064 | 377.5 | 2.41
Composição Auxiliar | 100475 | Próprio | ARGAMASSA TRAÇO 1:3 (EM VOLUME DE CIMENTO E AREIA MÉDIA ÚMIDA) COM ADIÇÃO DE IMPERMEABILIZANTE, PREPARO MECÂNICO COM BETONEIRA 400 L. AF_08/2019 | SEDI - SERVIÇOS DIVERSOS |  | m³ | 0.0261 | 585.09 | 15.27
Composição Auxiliar | 101619 | Próprio | PREPARO DE FUNDO DE VALA COM LARGURA MENOR QUE 1,5 M, COM CAMADA DE BRITA, LANÇAMENTO MANUAL. AF_08/2020 | MOVT - MOVIMENTO DE TERRA |  | m³ | 0.049 | 229.05 | 11.22
Insumo | 00000650 | Próprio | BLOCO DE VEDACAO DE CONCRETO, 9 X 19 X 39 CM (CLASSE C - NBR 6136) | Material |  | UN | 10.0361 | 2.35 | 23.58
|  |  |  | MO sem LS => | 40.47 | LS => | 45.99 | MO com LS => | 86.46
|  |  |  | Valor do BDI => | 41.94 |  | Valor com BDI => |  | 209.72
17.6.1 | Código | Banco | Descrição | Tipo |  | Und | Quant. | Valor Unit | Total
Composição | 91955 | Próprio | INTERRUPTOR PARALELO (1 MÓDULO), 10A/250V, INCLUINDO SUPORTE E PLACA - FORNECIMENTO E INSTALAÇÃO. AF_03/2023 | INEL - INSTALAÇÃO ELÉTRICA/ELETRIFICAÇÃO E ILUMINAÇÃO EXTERNA |  | UN | 1 | 28.9 | 28.9
Composição Auxiliar | 91954 | Próprio | INTERRUPTOR PARALELO (1 MÓDULO), 10A/250V, SEM SUPORTE E SEM PLACA - FORNECIMENTO E INSTALAÇÃO. AF_03/2023 | INEL - INSTALAÇÃO ELÉTRICA/ELETRIFICAÇÃO E ILUMINAÇÃO EXTERNA |  | UN | 1 | 20.2 | 20.2
Composição Auxiliar | 91946 | Próprio | SUPORTE PARAFUSADO COM PLACA DE ENCAIXE 4" X 2" MÉDIO (1,30 M DO PISO) PARA PONTO ELÉTRICO - FORNECIMENTO E INSTALAÇÃO. AF_03/2023 | INEL - INSTALAÇÃO ELÉTRICA/ELETRIFICAÇÃO E ILUMINAÇÃO EXTERNA |  | UN | 1 | 8.7 | 8.7
|  |  |  | MO sem LS => | 7.56 | LS => | 8.59 | MO com LS => | 16.15
|  |  |  | Valor do BDI => | 7.22 |  | Valor com BDI => |  | 36.12
17.6.2 | Código | Banco | Descrição | Tipo |  | Und | Quant. | Valor Unit | Total
Composição | 91953 | Próprio | INTERRUPTOR SIMPLES (1 MÓDULO), 10A/250V, INCLUINDO SUPORTE E PLACA - FORNECIMENTO E INSTALAÇÃO. AF_03/2023 | INEL - INSTALAÇÃO ELÉTRICA/ELETRIFICAÇÃO E ILUMINAÇÃO EXTERNA |  | UN | 1 | 23.7 | 23.7
Composição Auxiliar | 91952 | Próprio | INTERRUPTOR SIMPLES (1 MÓDULO), 10A/250V, SEM SUPORTE E SEM PLACA - FORNECIMENTO E INSTALAÇÃO. AF_03/2023 | INEL - INSTALAÇÃO ELÉTRICA/ELETRIFICAÇÃO E ILUMINAÇÃO EXTERNA |  | UN | 1 | 15 | 15
Composição Auxiliar | 91946 | Próprio | SUPORTE PARAFUSADO COM PLACA DE ENCAIXE 4" X 2" MÉDIO (1,30 M DO PISO) PARA PONTO ELÉTRICO - FORNECIMENTO E INSTALAÇÃO. AF_03/2023 | INEL - INSTALAÇÃO ELÉTRICA/ELETRIFICAÇÃO E ILUMINAÇÃO EXTERNA |  | UN | 1 | 8.7 | 8.7
|  |  |  | MO sem LS => | 6.11 | LS => | 6.95 | MO com LS => | 13.06
|  |  |  | Valor do BDI => | 5.92 |  | Valor com BDI => |  | 29.62
17.6.3 | Código | Banco | Descrição | Tipo |  | Und | Quant. | Valor Unit | Total
Composição | 91959 | Próprio | INTERRUPTOR SIMPLES (2 MÓDULOS), 10A/250V, INCLUINDO SUPORTE E PLACA - FORNECIMENTO E INSTALAÇÃO. AF_03/2023 | INEL - INSTALAÇÃO ELÉTRICA/ELETRIFICAÇÃO E ILUMINAÇÃO EXTERNA |  | UN | 1 | 35.95 | 35.95
Composição Auxiliar | 91958 | Próprio | INTERRUPTOR SIMPLES (2 MÓDULOS), 10A/250V, SEM SUPORTE E SEM PLACA - FORNECIMENTO E INSTALAÇÃO. AF_03/2023 | INEL - INSTALAÇÃO ELÉTRICA/ELETRIFICAÇÃO E ILUMINAÇÃO EXTERNA |  | UN | 1 | 27.25 | 27.25
Composição Auxiliar | 91946 | Próprio | SUPORTE PARAFUSADO COM PLACA DE ENCAIXE 4" X 2" MÉDIO (1,30 M DO PISO) PARA PONTO ELÉTRICO - FORNECIMENTO E INSTALAÇÃO. AF_03/2023 | INEL - INSTALAÇÃO ELÉTRICA/ELETRIFICAÇÃO E ILUMINAÇÃO EXTERNA |  | UN | 1 | 8.7 | 8.7
|  |  |  | MO sem LS => | 9.01 | LS => | 10.24 | MO com LS => | 19.25
|  |  |  | Valor do BDI => | 8.98 |  | Valor com BDI => |  | 44.93
17.6.4 | Código | Banco | Descrição | Tipo |  | Und | Quant. | Valor Unit | Total
Composição | 91967 | Próprio | INTERRUPTOR SIMPLES (3 MÓDULOS), 10A/250V, INCLUINDO SUPORTE E PLACA - FORNECIMENTO E INSTALAÇÃO. AF_03/2023 | INEL - INSTALAÇÃO ELÉTRICA/ELETRIFICAÇÃO E ILUMINAÇÃO EXTERNA |  | UN | 1 | 48.18 | 48.18
Composição Auxiliar | 91966 | Próprio | INTERRUPTOR SIMPLES (3 MÓDULOS), 10A/250V, SEM SUPORTE E SEM PLACA - FORNECIMENTO E INSTALAÇÃO. AF_03/2023 | INEL - INSTALAÇÃO ELÉTRICA/ELETRIFICAÇÃO E ILUMINAÇÃO EXTERNA |  | UN | 1 | 39.48 | 39.48
Composição Auxiliar | 91946 | Próprio | SUPORTE PARAFUSADO COM PLACA DE ENCAIXE 4" X 2" MÉDIO (1,30 M DO PISO) PARA PONTO ELÉTRICO - FORNECIMENTO E INSTALAÇÃO. AF_03/2023 | INEL - INSTALAÇÃO ELÉTRICA/ELETRIFICAÇÃO E ILUMINAÇÃO EXTERNA |  | UN | 1 | 8.7 | 8.7
|  |  |  | MO sem LS => | 11.9 | LS => | 13.52 | MO com LS => | 25.42
|  |  |  | Valor do BDI => | 12.04 |  | Valor com BDI => |  | 60.22
17.6.5 | Código | Banco | Descrição | Tipo |  | Und | Quant. | Valor Unit | Total
Composição | FNDE 309 | Próprio | ESPELHO / PLACA CEGA 4" X 2", PARA INSTALACAO DE TOMADAS E INTERRUPTORES (UN) |  |  | un | 1 | 10.33 | 10.33
Composição Auxiliar | 91946 | Próprio | SUPORTE PARAFUSADO COM PLACA DE ENCAIXE 4" X 2" MÉDIO (1,30 M DO PISO) PARA PONTO ELÉTRICO - FORNECIMENTO E INSTALAÇÃO. AF_03/2023 | INEL - INSTALAÇÃO ELÉTRICA/ELETRIFICAÇÃO E ILUMINAÇÃO EXTERNA |  | UN | 1 | 8.7 | 8.7
Insumo | 00038091 | Próprio | ESPELHO / PLACA CEGA 4" X 2", PARA INSTALACAO DE TOMADAS E INTERRUPTORES | Material |  | UN | 1 | 1.63 | 1.63
|  |  |  | MO sem LS => | 2.17 | LS => | 2.47 | MO com LS => | 4.64
|  |  |  | Valor do BDI => | 2.58 |  | Valor com BDI => |  | 12.91
17.6.6 | Código | Banco | Descrição | Tipo |  | Und | Quant. | Valor Unit | Total
Composição | 91946 | Próprio | SUPORTE PARAFUSADO COM PLACA DE ENCAIXE 4" X 2" MÉDIO (1,30 M DO PISO) PARA PONTO ELÉTRICO - FORNECIMENTO E INSTALAÇÃO. AF_03/2023 | INEL - INSTALAÇÃO ELÉTRICA/ELETRIFICAÇÃO E ILUMINAÇÃO EXTERNA |  | UN | 1 | 8.7 | 8.7
Composição Auxiliar | 88247 | Próprio | AUXILIAR DE ELETRICISTA COM ENCARGOS COMPLEMENTARES | SEDI - SERVIÇOS DIVERSOS |  | H | 0.128 | 20.33 | 2.6
Composição Auxiliar | 88264 | Próprio | ELETRICISTA COM ENCARGOS COMPLEMENTARES | SEDI - SERVIÇOS DIVERSOS |  | H | 0.128 | 24.38 | 3.12
Insumo | 00038099 | Próprio | SUPORTE DE FIXACAO PARA ESPELHO / PLACA 4" X 2", PARA 3 MODULOS, PARA INSTALACAO DE TOMADAS E INTERRUPTORES (SOMENTE SUPORTE) | Material |  | UN | 1 | 1.02 | 1.02
Insumo | 00038094 | Próprio | ESPELHO / PLACA DE 3 POSTOS 4" X 2", PARA INSTALACAO DE TOMADAS E INTERRUPTORES | Material |  | UN | 1 | 1.96 | 1.96
|  |  |  | MO sem LS => | 2.17 | LS => | 2.47 | MO com LS => | 4.64
|  |  |  | Valor do BDI => | 2.17 |  | Valor com BDI => |  | 10.87
17.6.7 | Código | Banco | Descrição | Tipo |  | Und | Quant. | Valor Unit | Total
Composição | 92023 | Próprio | INTERRUPTOR SIMPLES (1 MÓDULO) COM 1 TOMADA DE EMBUTIR 2P+T 10 A, INCLUINDO SUPORTE E PLACA - FORNECIMENTO E INSTALAÇÃO. AF_03/2023 | INEL - INSTALAÇÃO ELÉTRICA/ELETRIFICAÇÃO E ILUMINAÇÃO EXTERNA |  | UN | 1 | 40.34 | 40.34
Composição Auxiliar | 91946 | Próprio | SUPORTE PARAFUSADO COM PLACA DE ENCAIXE 4" X 2" MÉDIO (1,30 M DO PISO) PARA PONTO ELÉTRICO - FORNECIMENTO E INSTALAÇÃO. AF_03/2023 | INEL - INSTALAÇÃO ELÉTRICA/ELETRIFICAÇÃO E ILUMINAÇÃO EXTERNA |  | UN | 1 | 8.7 | 8.7
Composição Auxiliar | 92022 | Próprio | INTERRUPTOR SIMPLES (1 MÓDULO) COM 1 TOMADA DE EMBUTIR 2P+T 10 A, SEM SUPORTE E SEM PLACA - FORNECIMENTO E INSTALAÇÃO. AF_03/2023 | INEL - INSTALAÇÃO ELÉTRICA/ELETRIFICAÇÃO E ILUMINAÇÃO EXTERNA |  | UN | 1 | 31.64 | 31.64
|  |  |  | MO sem LS => | 10.43 | LS => | 11.86 | MO com LS => | 22.29
|  |  |  | Valor do BDI => | 10.08 |  | Valor com BDI => |  | 50.42
17.6.8 | Código | Banco | Descrição | Tipo |  | Und | Quant. | Valor Unit | Total
Composição | 92029 | Próprio | INTERRUPTOR PARALELO (1 MÓDULO) COM 1 TOMADA DE EMBUTIR 2P+T 10 A, INCLUINDO SUPORTE E PLACA - FORNECIMENTO E INSTALAÇÃO. AF_03/2023 | INEL - INSTALAÇÃO ELÉTRICA/ELETRIFICAÇÃO E ILUMINAÇÃO EXTERNA |  | UN | 1 | 45.58 | 45.58
Composição Auxiliar | 91946 | Próprio | SUPORTE PARAFUSADO COM PLACA DE ENCAIXE 4" X 2" MÉDIO (1,30 M DO PISO) PARA PONTO ELÉTRICO - FORNECIMENTO E INSTALAÇÃO. AF_03/2023 | INEL - INSTALAÇÃO ELÉTRICA/ELETRIFICAÇÃO E ILUMINAÇÃO EXTERNA |  | UN | 1 | 8.7 | 8.7
Composição Auxiliar | 92028 | Próprio | INTERRUPTOR PARALELO (1 MÓDULO) COM 1 TOMADA DE EMBUTIR 2P+T 10 A, SEM SUPORTE E SEM PLACA - FORNECIMENTO E INSTALAÇÃO. AF_03/2023 | INEL - INSTALAÇÃO ELÉTRICA/ELETRIFICAÇÃO E ILUMINAÇÃO EXTERNA |  | UN | 1 | 36.88 | 36.88
|  |  |  | MO sem LS => | 11.9 | LS => | 13.52 | MO com LS => | 25.42
|  |  |  | Valor do BDI => | 11.39 |  | Valor com BDI => |  | 56.97
17.6.9 | Código | Banco | Descrição | Tipo |  | Und | Quant. | Valor Unit | Total
Composição | 91957 | Próprio | INTERRUPTOR SIMPLES (1 MÓDULO) COM INTERRUPTOR PARALELO (1 MÓDULO), 10A/250V, INCLUINDO SUPORTE E PLACA - FORNECIMENTO E INSTALAÇÃO. AF_03/2023 | INEL - INSTALAÇÃO ELÉTRICA/ELETRIFICAÇÃO E ILUMINAÇÃO EXTERNA |  | UN | 1 | 41.1 | 41.1
Composição Auxiliar | 91956 | Próprio | INTERRUPTOR SIMPLES (1 MÓDULO) COM INTERRUPTOR PARALELO (1 MÓDULO), 10A/250V, SEM SUPORTE E SEM PLACA - FORNECIMENTO E INSTALAÇÃO. AF_03/2023 | INEL - INSTALAÇÃO ELÉTRICA/ELETRIFICAÇÃO E ILUMINAÇÃO EXTERNA |  | UN | 1 | 32.4 | 32.4
Composição Auxiliar | 91946 | Próprio | SUPORTE PARAFUSADO COM PLACA DE ENCAIXE 4" X 2" MÉDIO (1,30 M DO PISO) PARA PONTO ELÉTRICO - FORNECIMENTO E INSTALAÇÃO. AF_03/2023 | INEL - INSTALAÇÃO ELÉTRICA/ELETRIFICAÇÃO E ILUMINAÇÃO EXTERNA |  | UN | 1 | 8.7 | 8.7
|  |  |  | MO sem LS => | 10.43 | LS => | 11.86 | MO com LS => | 22.29
|  |  |  | Valor do BDI => | 10.27 |  | Valor com BDI => |  | 51.37
17.6.10 | Código | Banco | Descrição | Tipo |  | Und | Quant. | Valor Unit | Total
Composição | 92027 | Próprio | INTERRUPTOR SIMPLES (2 MÓDULOS) COM 1 TOMADA DE EMBUTIR 2P+T 10 A, INCLUINDO SUPORTE E PLACA - FORNECIMENTO E INSTALAÇÃO. AF_03/2023 | INEL - INSTALAÇÃO ELÉTRICA/ELETRIFICAÇÃO E ILUMINAÇÃO EXTERNA |  | UN | 1 | 52.58 | 52.58
Composição Auxiliar | 92026 | Próprio | INTERRUPTOR SIMPLES (2 MÓDULOS) COM 1 TOMADA DE EMBUTIR 2P+T 10 A, SEM SUPORTE E SEM PLACA - FORNECIMENTO E INSTALAÇÃO. AF_03/2023 | INEL - INSTALAÇÃO ELÉTRICA/ELETRIFICAÇÃO E ILUMINAÇÃO EXTERNA |  | UN | 1 | 43.88 | 43.88
Composição Auxiliar | 91946 | Próprio | SUPORTE PARAFUSADO COM PLACA DE ENCAIXE 4" X 2" MÉDIO (1,30 M DO PISO) PARA PONTO ELÉTRICO - FORNECIMENTO E INSTALAÇÃO. AF_03/2023 | INEL - INSTALAÇÃO ELÉTRICA/ELETRIFICAÇÃO E ILUMINAÇÃO EXTERNA |  | UN | 1 | 8.7 | 8.7
|  |  |  | MO sem LS => | 13.33 | LS => | 15.15 | MO com LS => | 28.48
|  |  |  | Valor do BDI => | 13.14 |  | Valor com BDI => |  | 65.72
17.6.11 | Código | Banco | Descrição | Tipo |  | Und | Quant. | Valor Unit | Total
Composição | 91996 | Próprio | TOMADA MÉDIA DE EMBUTIR (1 MÓDULO), 2P+T 10 A, INCLUINDO SUPORTE E PLACA - FORNECIMENTO E INSTALAÇÃO. AF_03/2023 | INEL - INSTALAÇÃO ELÉTRICA/ELETRIFICAÇÃO E ILUMINAÇÃO EXTERNA |  | UN | 1 | 28.14 | 28.14
Composição Auxiliar | 91994 | Próprio | TOMADA MÉDIA DE EMBUTIR (1 MÓDULO), 2P+T 10 A, SEM SUPORTE E SEM PLACA - FORNECIMENTO E INSTALAÇÃO. AF_03/2023 | INEL - INSTALAÇÃO ELÉTRICA/ELETRIFICAÇÃO E ILUMINAÇÃO EXTERNA |  | UN | 1 | 19.44 | 19.44
Composição Auxiliar | 91946 | Próprio | SUPORTE PARAFUSADO COM PLACA DE ENCAIXE 4" X 2" MÉDIO (1,30 M DO PISO) PARA PONTO ELÉTRICO - FORNECIMENTO E INSTALAÇÃO. AF_03/2023 | INEL - INSTALAÇÃO ELÉTRICA/ELETRIFICAÇÃO E ILUMINAÇÃO EXTERNA |  | UN | 1 | 8.7 | 8.7
|  |  |  | MO sem LS => | 7.56 | LS => | 8.59 | MO com LS => | 16.15
|  |  |  | Valor do BDI => | 7.03 |  | Valor com BDI => |  | 35.17
17.6.12 | Código | Banco | Descrição | Tipo |  | Und | Quant. | Valor Unit | Total
Composição | 91997 | Próprio | TOMADA MÉDIA DE EMBUTIR (1 MÓDULO), 2P+T 20 A, INCLUINDO SUPORTE E PLACA - FORNECIMENTO E INSTALAÇÃO. AF_03/2023 | INEL - INSTALAÇÃO ELÉTRICA/ELETRIFICAÇÃO E ILUMINAÇÃO EXTERNA |  | UN | 1 | 29.61 | 29.61
Composição Auxiliar | 91995 | Próprio | TOMADA MÉDIA DE EMBUTIR (1 MÓDULO), 2P+T 20 A, SEM SUPORTE E SEM PLACA - FORNECIMENTO E INSTALAÇÃO. AF_03/2023 | INEL - INSTALAÇÃO ELÉTRICA/ELETRIFICAÇÃO E ILUMINAÇÃO EXTERNA |  | UN | 1 | 20.91 | 20.91
Composição Auxiliar | 91946 | Próprio | SUPORTE PARAFUSADO COM PLACA DE ENCAIXE 4" X 2" MÉDIO (1,30 M DO PISO) PARA PONTO ELÉTRICO - FORNECIMENTO E INSTALAÇÃO. AF_03/2023 | INEL - INSTALAÇÃO ELÉTRICA/ELETRIFICAÇÃO E ILUMINAÇÃO EXTERNA |  | UN | 1 | 8.7 | 8.7
|  |  |  | MO sem LS => | 7.56 | LS => | 8.59 | MO com LS => | 16.15
|  |  |  | Valor do BDI => | 7.4 |  | Valor com BDI => |  | 37.01
17.7.1 | Código | Banco | Descrição | Tipo |  | Und | Quant. | Valor Unit | Total
Composição | 93667 | Próprio | DISJUNTOR TRIPOLAR TIPO DIN, CORRENTE NOMINAL DE 10A - FORNECIMENTO E INSTALAÇÃO. AF_10/2020 | INEL - INSTALAÇÃO ELÉTRICA/ELETRIFICAÇÃO E ILUMINAÇÃO EXTERNA |  | UN | 1 | 49.31 | 49.31
Composição Auxiliar | 88247 | Próprio | AUXILIAR DE ELETRICISTA COM ENCARGOS COMPLEMENTARES | SEDI - SERVIÇOS DIVERSOS |  | H | 0.1055 | 20.33 | 2.14
Composição Auxiliar | 88264 | Próprio | ELETRICISTA COM ENCARGOS COMPLEMENTARES | SEDI - SERVIÇOS DIVERSOS |  | H | 0.1055 | 24.38 | 2.57
Insumo | 00034709 | Próprio | DISJUNTOR TERMOMAGNETICO PARA TRILHO DIN (IEC), TRIPOLAR, 10 - 50 A | Material |  | UN | 1 | 42.38 | 42.38
Insumo | 00001570 | Próprio | TERMINAL A COMPRESSAO EM COBRE ESTANHADO PARA CABO 2,5 MM2, 1 FURO E 1 COMPRESSAO, PARA PARAFUSO DE FIXACAO M5 | Material |  | UN | 3 | 0.74 | 2.22
|  |  |  | MO sem LS => | 1.79 | LS => | 2.04 | MO com LS => | 3.83
|  |  |  | Valor do BDI => | 12.32 |  | Valor com BDI => |  | 61.63
17.7.2 | Código | Banco | Descrição | Tipo |  | Und | Quant. | Valor Unit | Total
Composição | 93653 | Próprio | DISJUNTOR MONOPOLAR TIPO DIN, CORRENTE NOMINAL DE 10A - FORNECIMENTO E INSTALAÇÃO. AF_10/2020 | INEL - INSTALAÇÃO ELÉTRICA/ELETRIFICAÇÃO E ILUMINAÇÃO EXTERNA |  | UN | 1 | 8.33 | 8.33
Composição Auxiliar | 88264 | Próprio | ELETRICISTA COM ENCARGOS COMPLEMENTARES | SEDI - SERVIÇOS DIVERSOS |  | H | 0.0352 | 24.38 | 0.85
Composição Auxiliar | 88247 | Próprio | AUXILIAR DE ELETRICISTA COM ENCARGOS COMPLEMENTARES | SEDI - SERVIÇOS DIVERSOS |  | H | 0.0352 | 20.33 | 0.71
Insumo | 00034653 | Próprio | DISJUNTOR TERMOMAGNETICO PARA TRILHO DIN (IEC), MONOPOLAR, 6 - 32 A | Material |  | UN | 1 | 6.03 | 6.03
Insumo | 00001570 | Próprio | TERMINAL A COMPRESSAO EM COBRE ESTANHADO PARA CABO 2,5 MM2, 1 FURO E 1 COMPRESSAO, PARA PARAFUSO DE FIXACAO M5 | Material |  | UN | 1 | 0.74 | 0.74
|  |  |  | MO sem LS => | 0.59 | LS => | 0.68 | MO com LS => | 1.27
|  |  |  | Valor do BDI => | 2.08 |  | Valor com BDI => |  | 10.41
17.7.3 | Código | Banco | Descrição | Tipo |  | Und | Quant. | Valor Unit | Total
Composição | 93654 | Próprio | DISJUNTOR MONOPOLAR TIPO DIN, CORRENTE NOMINAL DE 16A - FORNECIMENTO E INSTALAÇÃO. AF_10/2020 | INEL - INSTALAÇÃO ELÉTRICA/ELETRIFICAÇÃO E ILUMINAÇÃO EXTERNA |  | UN | 1 | 8.89 | 8.89
Composição Auxiliar | 88247 | Próprio | AUXILIAR DE ELETRICISTA COM ENCARGOS COMPLEMENTARES | SEDI - SERVIÇOS DIVERSOS |  | H | 0.0476 | 20.33 | 0.96
Composição Auxiliar | 88264 | Próprio | ELETRICISTA COM ENCARGOS COMPLEMENTARES | SEDI - SERVIÇOS DIVERSOS |  | H | 0.0476 | 24.38 | 1.16
Insumo | 00034653 | Próprio | DISJUNTOR TERMOMAGNETICO PARA TRILHO DIN (IEC), MONOPOLAR, 6 - 32 A | Material |  | UN | 1 | 6.03 | 6.03
Insumo | 00001570 | Próprio | TERMINAL A COMPRESSAO EM COBRE ESTANHADO PARA CABO 2,5 MM2, 1 FURO E 1 COMPRESSAO, PARA PARAFUSO DE FIXACAO M5 | Material |  | UN | 1 | 0.74 | 0.74
|  |  |  | MO sem LS => | 0.8 | LS => | 0.92 | MO com LS => | 1.72
|  |  |  | Valor do BDI => | 2.22 |  | Valor com BDI => |  | 11.11
17.7.4 | Código | Banco | Descrição | Tipo |  | Und | Quant. | Valor Unit | Total
Composição | 93656 | Próprio | DISJUNTOR MONOPOLAR TIPO DIN, CORRENTE NOMINAL DE 25A - FORNECIMENTO E INSTALAÇÃO. AF_10/2020 | INEL - INSTALAÇÃO ELÉTRICA/ELETRIFICAÇÃO E ILUMINAÇÃO EXTERNA |  | UN | 1 | 9.95 | 9.95
Composição Auxiliar | 88264 | Próprio | ELETRICISTA COM ENCARGOS COMPLEMENTARES | SEDI - SERVIÇOS DIVERSOS |  | H | 0.0663 | 24.38 | 1.61
Composição Auxiliar | 88247 | Próprio | AUXILIAR DE ELETRICISTA COM ENCARGOS COMPLEMENTARES | SEDI - SERVIÇOS DIVERSOS |  | H | 0.0663 | 20.33 | 1.34
Insumo | 00034653 | Próprio | DISJUNTOR TERMOMAGNETICO PARA TRILHO DIN (IEC), MONOPOLAR, 6 - 32 A | Material |  | UN | 1 | 6.03 | 6.03
Insumo | 00001571 | Próprio | TERMINAL A COMPRESSAO EM COBRE ESTANHADO PARA CABO 4 MM2, 1 FURO E 1 COMPRESSAO, PARA PARAFUSO DE FIXACAO M5 | Material |  | UN | 1 | 0.97 | 0.97
|  |  |  | MO sem LS => | 1.12 | LS => | 1.28 | MO com LS => | 2.4
|  |  |  | Valor do BDI => | 2.48 |  | Valor com BDI => |  | 12.43
17.7.5 | Código | Banco | Descrição | Tipo |  | Und | Quant. | Valor Unit | Total
Composição | 93657 | Próprio | DISJUNTOR MONOPOLAR TIPO DIN, CORRENTE NOMINAL DE 32A - FORNECIMENTO E INSTALAÇÃO. AF_10/2020 | INEL - INSTALAÇÃO ELÉTRICA/ELETRIFICAÇÃO E ILUMINAÇÃO EXTERNA |  | UN | 1 | 11.25 | 11.25
Composição Auxiliar | 88264 | Próprio | ELETRICISTA COM ENCARGOS COMPLEMENTARES | SEDI - SERVIÇOS DIVERSOS |  | H | 0.0911 | 24.38 | 2.22
Composição Auxiliar | 88247 | Próprio | AUXILIAR DE ELETRICISTA COM ENCARGOS COMPLEMENTARES | SEDI - SERVIÇOS DIVERSOS |  | H | 0.0911 | 20.33 | 1.85
Insumo | 00001573 | Próprio | TERMINAL A COMPRESSAO EM COBRE ESTANHADO PARA CABO 6 MM2, 1 FURO E 1 COMPRESSAO, PARA PARAFUSO DE FIXACAO M6 | Material |  | UN | 1 | 1.15 | 1.15
Insumo | 00034653 | Próprio | DISJUNTOR TERMOMAGNETICO PARA TRILHO DIN (IEC), MONOPOLAR, 6 - 32 A | Material |  | UN | 1 | 6.03 | 6.03
|  |  |  | MO sem LS => | 1.54 | LS => | 1.77 | MO com LS => | 3.31
|  |  |  | Valor do BDI => | 2.81 |  | Valor com BDI => |  | 14.06
17.7.6 | Código | Banco | Descrição | Tipo |  | Und | Quant. | Valor Unit | Total
Composição | 101895 | Próprio | DISJUNTOR TERMOMAGNÉTICO TRIPOLAR , CORRENTE NOMINAL DE 125A - FORNECIMENTO E INSTALAÇÃO. AF_10/2020 | INEL - INSTALAÇÃO ELÉTRICA/ELETRIFICAÇÃO E ILUMINAÇÃO EXTERNA |  | UN | 1 | 302.36 | 302.36
Composição Auxiliar | 88264 | Próprio | ELETRICISTA COM ENCARGOS COMPLEMENTARES | SEDI - SERVIÇOS DIVERSOS |  | H | 1.3232 | 24.38 | 32.25
Composição Auxiliar | 88247 | Próprio | AUXILIAR DE ELETRICISTA COM ENCARGOS COMPLEMENTARES | SEDI - SERVIÇOS DIVERSOS |  | H | 1.3232 | 20.33 | 26.9
Insumo | 00001578 | Próprio | TERMINAL A COMPRESSAO EM COBRE ESTANHADO PARA CABO 50 MM2, 1 FURO E 1 COMPRESSAO, PARA PARAFUSO DE FIXACAO M8 | Material |  | UN | 3 | 4 | 12
Insumo | 00002391 | Próprio | DISJUNTOR TERMOMAGNETICO TRIPOLAR 125 A / 425 V / ICC - 25 KA | Material |  | UN | 1 | 231.21 | 231.21
|  |  |  | MO sem LS => | 22.5 | LS => | 25.58 | MO com LS => | 48.08
|  |  |  | Valor do BDI => | 75.59 |  | Valor com BDI => |  | 377.95
17.7.7 | Código | Banco | Descrição | Tipo |  | Und | Quant. | Valor Unit | Total
Composição | 93668 | Próprio | DISJUNTOR TRIPOLAR TIPO DIN, CORRENTE NOMINAL DE 16A - FORNECIMENTO E INSTALAÇÃO. AF_10/2020 | INEL - INSTALAÇÃO ELÉTRICA/ELETRIFICAÇÃO E ILUMINAÇÃO EXTERNA |  | UN | 1 | 50.98 | 50.98
Composição Auxiliar | 88264 | Próprio | ELETRICISTA COM ENCARGOS COMPLEMENTARES | SEDI - SERVIÇOS DIVERSOS |  | H | 0.1428 | 24.38 | 3.48
Composição Auxiliar | 88247 | Próprio | AUXILIAR DE ELETRICISTA COM ENCARGOS COMPLEMENTARES | SEDI - SERVIÇOS DIVERSOS |  | H | 0.1428 | 20.33 | 2.9
Insumo | 00034709 | Próprio | DISJUNTOR TERMOMAGNETICO PARA TRILHO DIN (IEC), TRIPOLAR, 10 - 50 A | Material |  | UN | 1 | 42.38 | 42.38
Insumo | 00001570 | Próprio | TERMINAL A COMPRESSAO EM COBRE ESTANHADO PARA CABO 2,5 MM2, 1 FURO E 1 COMPRESSAO, PARA PARAFUSO DE FIXACAO M5 | Material |  | UN | 3 | 0.74 | 2.22
|  |  |  | MO sem LS => | 2.42 | LS => | 2.76 | MO com LS => | 5.18
|  |  |  | Valor do BDI => | 12.74 |  | Valor com BDI => |  | 63.72
17.7.8 | Código | Banco | Descrição | Tipo |  | Und | Quant. | Valor Unit | Total
Composição | 101896 | Próprio | DISJUNTOR TERMOMAGNÉTICO TRIPOLAR , CORRENTE NOMINAL DE 200A - FORNECIMENTO E INSTALAÇÃO. AF_10/2020 | INEL - INSTALAÇÃO ELÉTRICA/ELETRIFICAÇÃO E ILUMINAÇÃO EXTERNA |  | UN | 1 | 445.72 | 445.72
Composição Auxiliar | 88247 | Próprio | AUXILIAR DE ELETRICISTA COM ENCARGOS COMPLEMENTARES | SEDI - SERVIÇOS DIVERSOS |  | H | 1.3232 | 20.33 | 26.9
Composição Auxiliar | 88264 | Próprio | ELETRICISTA COM ENCARGOS COMPLEMENTARES | SEDI - SERVIÇOS DIVERSOS |  | H | 1.3232 | 24.38 | 32.25
Insumo | 00001580 | Próprio | TERMINAL A COMPRESSAO EM COBRE ESTANHADO PARA CABO 95 MM2, 1 FURO E 1 COMPRESSAO, PARA PARAFUSO DE FIXACAO M12 | Material |  | UN | 3 | 6.15 | 18.45
Insumo | 00002377 | Próprio | DISJUNTOR TERMOMAGNETICO TRIPOLAR 200 A / 600 V, TIPO FXD / ICC - 35 KA | Material |  | UN | 1 | 368.12 | 368.12
|  |  |  | MO sem LS => | 22.5 | LS => | 25.58 | MO com LS => | 48.08
|  |  |  | Valor do BDI => | 111.43 |  | Valor com BDI => |  | 557.15
17.7.9 | Código | Banco | Descrição | Tipo |  | Und | Quant. | Valor Unit | Total
Composição | 93670 | Próprio | DISJUNTOR TRIPOLAR TIPO DIN, CORRENTE NOMINAL DE 25A - FORNECIMENTO E INSTALAÇÃO. AF_10/2020 | INEL - INSTALAÇÃO ELÉTRICA/ELETRIFICAÇÃO E ILUMINAÇÃO EXTERNA |  | UN | 1 | 54.17 | 54.17
Composição Auxiliar | 88247 | Próprio | AUXILIAR DE ELETRICISTA COM ENCARGOS COMPLEMENTARES | SEDI - SERVIÇOS DIVERSOS |  | H | 0.1988 | 20.33 | 4.04
Composição Auxiliar | 88264 | Próprio | ELETRICISTA COM ENCARGOS COMPLEMENTARES | SEDI - SERVIÇOS DIVERSOS |  | H | 0.1988 | 24.38 | 4.84
Insumo | 00001571 | Próprio | TERMINAL A COMPRESSAO EM COBRE ESTANHADO PARA CABO 4 MM2, 1 FURO E 1 COMPRESSAO, PARA PARAFUSO DE FIXACAO M5 | Material |  | UN | 3 | 0.97 | 2.91
Insumo | 00034709 | Próprio | DISJUNTOR TERMOMAGNETICO PARA TRILHO DIN (IEC), TRIPOLAR, 10 - 50 A | Material |  | UN | 1 | 42.38 | 42.38
|  |  |  | MO sem LS => | 3.38 | LS => | 3.84 | MO com LS => | 7.22
|  |  |  | Valor do BDI => | 13.54 |  | Valor com BDI => |  | 67.71
17.7.10 | Código | Banco | Descrição | Tipo |  | Und | Quant. | Valor Unit | Total
Composição | 93671 | Próprio | DISJUNTOR TRIPOLAR TIPO DIN, CORRENTE NOMINAL DE 32A - FORNECIMENTO E INSTALAÇÃO. AF_10/2020 | INEL - INSTALAÇÃO ELÉTRICA/ELETRIFICAÇÃO E ILUMINAÇÃO EXTERNA |  | UN | 1 | 58.04 | 58.04
Composição Auxiliar | 88247 | Próprio | AUXILIAR DE ELETRICISTA COM ENCARGOS COMPLEMENTARES | SEDI - SERVIÇOS DIVERSOS |  | H | 0.2734 | 20.33 | 5.55
Composição Auxiliar | 88264 | Próprio | ELETRICISTA COM ENCARGOS COMPLEMENTARES | SEDI - SERVIÇOS DIVERSOS |  | H | 0.2734 | 24.38 | 6.66
Insumo | 00034709 | Próprio | DISJUNTOR TERMOMAGNETICO PARA TRILHO DIN (IEC), TRIPOLAR, 10 - 50 A | Material |  | UN | 1 | 42.38 | 42.38
Insumo | 00001573 | Próprio | TERMINAL A COMPRESSAO EM COBRE ESTANHADO PARA CABO 6 MM2, 1 FURO E 1 COMPRESSAO, PARA PARAFUSO DE FIXACAO M6 | Material |  | UN | 3 | 1.15 | 3.45
|  |  |  | MO sem LS => | 4.64 | LS => | 5.29 | MO com LS => | 9.93
|  |  |  | Valor do BDI => | 14.51 |  | Valor com BDI => |  | 72.55
17.7.11 | Código | Banco | Descrição | Tipo |  | Und | Quant. | Valor Unit | Total
Composição | 101894 | Próprio | DISJUNTOR TRIPOLAR TIPO NEMA, CORRENTE NOMINAL DE 60 ATÉ 100A - FORNECIMENTO E INSTALAÇÃO. AF_10/2020 | INEL - INSTALAÇÃO ELÉTRICA/ELETRIFICAÇÃO E ILUMINAÇÃO EXTERNA |  | UN | 1 | 115.07 | 115.07
Composição Auxiliar | 88264 | Próprio | ELETRICISTA COM ENCARGOS COMPLEMENTARES | SEDI - SERVIÇOS DIVERSOS |  | H | 0.783 | 24.38 | 19.08
Composição Auxiliar | 88247 | Próprio | AUXILIAR DE ELETRICISTA COM ENCARGOS COMPLEMENTARES | SEDI - SERVIÇOS DIVERSOS |  | H | 0.783 | 20.33 | 15.91
Insumo | 00001576 | Próprio | TERMINAL A COMPRESSAO EM COBRE ESTANHADO PARA CABO 25 MM2, 1 FURO E 1 COMPRESSAO, PARA PARAFUSO DE FIXACAO M8 | Material |  | UN | 3 | 2.05 | 6.15
Insumo | 00002373 | Próprio | DISJUNTOR TIPO NEMA, TRIPOLAR 60 ATE 100 A, TENSAO MAXIMA DE 415 V | Material |  | UN | 1 | 73.93 | 73.93
|  |  |  | MO sem LS => | 13.31 | LS => | 15.14 | MO com LS => | 28.45
|  |  |  | Valor do BDI => | 28.76 |  | Valor com BDI => |  | 143.83
17.7.12 | Código | Banco | Descrição | Tipo |  | Und | Quant. | Valor Unit | Total
Composição | FNDE 22 | Próprio | DISPOSITIVO CONTRA SURTO - DPS 8 kA (UN) |  |  | un | 1 | 175.02 | 175.02
Composição Auxiliar | 88247 | Próprio | AUXILIAR DE ELETRICISTA COM ENCARGOS COMPLEMENTARES | SEDI - SERVIÇOS DIVERSOS |  | H | 0.2 | 20.33 | 4.06
Composição Auxiliar | 88264 | Próprio | ELETRICISTA COM ENCARGOS COMPLEMENTARES | SEDI - SERVIÇOS DIVERSOS |  | H | 0.25 | 24.38 | 6.09
Composição Auxiliar | 88247 | Próprio | AUXILIAR DE ELETRICISTA COM ENCARGOS COMPLEMENTARES | SEDI - SERVIÇOS DIVERSOS |  | H | 0.25 | 20.33 | 5.08
Composição Auxiliar | 88264 | Próprio | ELETRICISTA COM ENCARGOS COMPLEMENTARES | SEDI - SERVIÇOS DIVERSOS |  | H | 0.2 | 24.38 | 4.87
Insumo | 00039465 | Próprio | DISPOSITIVO DPS CLASSE II, 1 POLO, TENSAO MAXIMA DE 175 V, CORRENTE MAXIMA DE *20* KA (TIPO AC) | Material |  | UN | 1 | 45.16 | 45.16
Insumo | 00039455 | Próprio | DISPOSITIVO DR, 4 POLOS, SENSIBILIDADE DE 30 MA, CORRENTE DE 25 A, TIPO AC | Material |  | UN | 1 | 105.88 | 105.88
Insumo | 00001571 | Próprio | TERMINAL A COMPRESSAO EM COBRE ESTANHADO PARA CABO 4 MM2, 1 FURO E 1 COMPRESSAO, PARA PARAFUSO DE FIXACAO M5 | Material |  | UN | 4 | 0.97 | 3.88
|  |  |  | MO sem LS => | 7.65 | LS => | 8.7 | MO com LS => | 16.35
|  |  |  | Valor do BDI => | 43.75 |  | Valor com BDI => |  | 218.77
17.7.13 | Código | Banco | Descrição | Tipo |  | Und | Quant. | Valor Unit | Total
Composição | FNDE 93676 | Próprio | DISJUNTOR TETRAPOLAR TIPO DR, CORRENTE NOMINAL DE 25A - 30mA (UN) [Adaptado de Próprio 93676} |  |  | un | 1 | 121.01 | 121.01
Composição Auxiliar | 88264 | Próprio | ELETRICISTA COM ENCARGOS COMPLEMENTARES | SEDI - SERVIÇOS DIVERSOS |  | H | 0.25 | 24.38 | 6.09
Composição Auxiliar | 88247 | Próprio | AUXILIAR DE ELETRICISTA COM ENCARGOS COMPLEMENTARES | SEDI - SERVIÇOS DIVERSOS |  | H | 0.25 | 20.33 | 5.08
Insumo | 00001571 | Próprio | TERMINAL A COMPRESSAO EM COBRE ESTANHADO PARA CABO 4 MM2, 1 FURO E 1 COMPRESSAO, PARA PARAFUSO DE FIXACAO M5 | Material |  | UN | 4 | 0.97 | 3.88
Insumo | 00039456 | Próprio | DISPOSITIVO DR, 4 POLOS, SENSIBILIDADE DE 30 MA, CORRENTE DE 40 A, TIPO AC | Material |  | UN | 1 | 105.96 | 105.96
|  |  |  | MO sem LS => | 4.25 | LS => | 4.83 | MO com LS => | 9.08
|  |  |  | Valor do BDI => | 30.25 |  | Valor com BDI => |  | 151.26
17.7.14 | Código | Banco | Descrição | Tipo |  | Und | Quant. | Valor Unit | Total
Composição | FNDE 93676 (2) | Próprio | DISJUNTOR TETRAPOLAR TIPO DR, CORRENTE NOMINAL DE 40A - 30mA (UN) [Adaptado de Próprio 93676} |  |  | un | 1 | 121.01 | 121.01
Composição Auxiliar | 88264 | Próprio | ELETRICISTA COM ENCARGOS COMPLEMENTARES | SEDI - SERVIÇOS DIVERSOS |  | H | 0.25 | 24.38 | 6.09
Composição Auxiliar | 88247 | Próprio | AUXILIAR DE ELETRICISTA COM ENCARGOS COMPLEMENTARES | SEDI - SERVIÇOS DIVERSOS |  | H | 0.25 | 20.33 | 5.08
Insumo | 00001571 | Próprio | TERMINAL A COMPRESSAO EM COBRE ESTANHADO PARA CABO 4 MM2, 1 FURO E 1 COMPRESSAO, PARA PARAFUSO DE FIXACAO M5 | Material |  | UN | 4 | 0.97 | 3.88
Insumo | 00039456 | Próprio | DISPOSITIVO DR, 4 POLOS, SENSIBILIDADE DE 30 MA, CORRENTE DE 40 A, TIPO AC | Material |  | UN | 1 | 105.96 | 105.96
|  |  |  | MO sem LS => | 4.25 | LS => | 4.83 | MO com LS => | 9.08
|  |  |  | Valor do BDI => | 30.25 |  | Valor com BDI => |  | 151.26
17.7.15 | Código | Banco | Descrição | Tipo |  | Und | Quant. | Valor Unit | Total
Composição | FNDE 84 | Próprio | DISJUNTOR TETRAPOLAR TIPO DR, CORRENTE NOMINAL DE 63A - 30mA (UN) |  |  | un | 1 | 130.56 | 130.56
Composição Auxiliar | 88264 | Próprio | ELETRICISTA COM ENCARGOS COMPLEMENTARES | SEDI - SERVIÇOS DIVERSOS |  | H | 0.25 | 24.38 | 6.09
Composição Auxiliar | 88247 | Próprio | AUXILIAR DE ELETRICISTA COM ENCARGOS COMPLEMENTARES | SEDI - SERVIÇOS DIVERSOS |  | H | 0.25 | 20.33 | 5.08
Insumo | 00001571 | Próprio | TERMINAL A COMPRESSAO EM COBRE ESTANHADO PARA CABO 4 MM2, 1 FURO E 1 COMPRESSAO, PARA PARAFUSO DE FIXACAO M5 | Material |  | UN | 4 | 0.97 | 3.88
Insumo | 00039457 | Próprio | DISPOSITIVO DR, 4 POLOS, SENSIBILIDADE DE 30 MA, CORRENTE DE 63 A, TIPO AC | Material |  | UN | 1 | 115.51 | 115.51
|  |  |  | MO sem LS => | 4.25 | LS => | 4.83 | MO com LS => | 9.08
|  |  |  | Valor do BDI => | 32.64 |  | Valor com BDI => |  | 163.2
17.7.16 | Código | Banco | Descrição | Tipo |  | Und | Quant. | Valor Unit | Total
Composição | FNDE 85 | Próprio | DISJUNTOR TETRAPOLAR TIPO DR, CORRENTE NOMINAL DE 80A - 30mA (UN) |  |  | un | 1 | 232.84 | 232.84
Composição Auxiliar | 88247 | Próprio | AUXILIAR DE ELETRICISTA COM ENCARGOS COMPLEMENTARES | SEDI - SERVIÇOS DIVERSOS |  | H | 0.3 | 20.33 | 6.09
Composição Auxiliar | 88264 | Próprio | ELETRICISTA COM ENCARGOS COMPLEMENTARES | SEDI - SERVIÇOS DIVERSOS |  | H | 0.3 | 24.38 | 7.31
Insumo | 00039458 | Próprio | DISPOSITIVO DR, 4 POLOS, SENSIBILIDADE DE 30 MA, CORRENTE DE 80 A, TIPO AC | Material |  | UN | 1 | 215.56 | 215.56
Insumo | 00001571 | Próprio | TERMINAL A COMPRESSAO EM COBRE ESTANHADO PARA CABO 4 MM2, 1 FURO E 1 COMPRESSAO, PARA PARAFUSO DE FIXACAO M5 | Material |  | UN | 4 | 0.97 | 3.88
|  |  |  | MO sem LS => | 5.1 | LS => | 5.8 | MO com LS => | 10.9
|  |  |  | Valor do BDI => | 58.21 |  | Valor com BDI => |  | 291.05
17.8.1 | Código | Banco | Descrição | Tipo |  | Und | Quant. | Valor Unit | Total
Composição | FNDE 24 | Próprio | ELETROCALHA LISA OU PERFURADA EM AÇO GALVANIZADO, LARGURA 200MM E ALTURA 75MM, INCLUSIVE EMENDA E FIXAÇÃO - FORNECIMENTO E INSTALAÇÃO (M) |  |  | un | 1 | 142.01 | 142.01
Composição Auxiliar | 88247 | Próprio | AUXILIAR DE ELETRICISTA COM ENCARGOS COMPLEMENTARES | SEDI - SERVIÇOS DIVERSOS |  | H | 0.0852 | 20.33 | 1.73
Composição Auxiliar | 88264 | Próprio | ELETRICISTA COM ENCARGOS COMPLEMENTARES | SEDI - SERVIÇOS DIVERSOS |  | H | 0.0852 | 24.38 | 2.07
Composição Auxiliar | 96562 | Próprio | SUPORTE PARA ELETROCALHA LISA OU PERFURADA EM AÇO GALVANIZADO, LARGURA 400 MM, EM PERFILADO COM COMPRIMENTO DE 45 CM FIXADO EM LAJE, POR METRO DE ELETROCALHA FIXADA. AF_09/2023 | Rasgos e Fixações |  | M | 1 | 40.25 | 40.25
Insumo | P.04.000.06217 3 | Próprio | Tampa encaixe para eletrocalha galvanizada a fogo, L= 200mm | Material |  | m | 1 | 46.09 | 46.09
Insumo | P.04.000.06211 7 | Próprio | Eletrocalha perfurada galvanizada a fogo, 200x50mm | Material |  | m | 1 | 51.87 | 51.87
|  |  |  | MO sem LS => | 9.85 | LS => | 11.2 | MO com LS => | 21.05
|  |  |  | Valor do BDI => | 35.5 |  | Valor com BDI => |  | 177.51
17.8.2 | Código | Banco | Descrição | Tipo |  | Und | Quant. | Valor Unit | Total
Composição | FNDE 25 | Próprio | ELETROCALHA LISA OU PERFURADA EM AÇO GALVANIZADO, LARGURA 50MM E ALTURA 50MM, INCLUSIVE EMENDA E FIXAÇÃO - FORNECIMENTO E INSTALAÇÃO. (M) |  |  | un | 1 | 89.12 | 89.12
Composição Auxiliar | 88264 | Próprio | ELETRICISTA COM ENCARGOS COMPLEMENTARES | SEDI - SERVIÇOS DIVERSOS |  | H | 0.0852 | 24.38 | 2.07
Composição Auxiliar | 96562 | Próprio | SUPORTE PARA ELETROCALHA LISA OU PERFURADA EM AÇO GALVANIZADO, LARGURA 400 MM, EM PERFILADO COM COMPRIMENTO DE 45 CM FIXADO EM LAJE, POR METRO DE ELETROCALHA FIXADA. AF_09/2023 | Rasgos e Fixações |  | M | 1 | 40.25 | 40.25
Composição Auxiliar | 88247 | Próprio | AUXILIAR DE ELETRICISTA COM ENCARGOS COMPLEMENTARES | SEDI - SERVIÇOS DIVERSOS |  | H | 0.0852 | 20.33 | 1.73
Insumo | P.04.000.06203 8 | Próprio | Eletrocalha lisa galvanizada a fogo, 50x50mm | Material |  | m | 1 | 30.01 | 30.01
Insumo | P.04.000.062170 | Próprio | Tampa encaixe para eletrocalha galvanizada a fogo, L= 50mm | Material |  | m | 1 | 15.06 | 15.06
|  |  |  | MO sem LS => | 9.85 | LS => | 11.2 | MO com LS => | 21.05
|  |  |  | Valor do BDI => | 22.28 |  | Valor com BDI => |  | 111.4
17.8.3 | Código | Banco | Descrição | Tipo |  | Und | Quant. | Valor Unit | Total
Composição | FNDE 346 | Próprio | CABECOTE PARA ENTRADA DE LINHA DE ALIMENTACAO PARA ELETRODUTO (UND) |  |  | un | 1 | 10.71 | 10.71
Composição Auxiliar | 88247 | Próprio | AUXILIAR DE ELETRICISTA COM ENCARGOS COMPLEMENTARES | SEDI - SERVIÇOS DIVERSOS |  | H | 0.1 | 20.33 | 2.03
Composição Auxiliar | 88264 | Próprio | ELETRICISTA COM ENCARGOS COMPLEMENTARES | SEDI - SERVIÇOS DIVERSOS |  | H | 0.1 | 24.38 | 2.43
Insumo | 00001049 | Próprio | CABECOTE PARA ENTRADA DE LINHA DE ALIMENTACAO PARA ELETRODUTO, EM LIGA DE ALUMINIO COM ACABAMENTO ANTI CORROSIVO, COM FIXACAO POR ENCAIXE LISO DE 360 GRAUS, DE 1 1/2" | Material |  | UN | 1 | 6.25 | 6.25
|  |  |  | MO sem LS => | 1.69 | LS => | 1.94 | MO com LS => | 3.63
|  |  |  | Valor do BDI => | 2.67 |  | Valor com BDI => |  | 13.38
17.8.4 | Código | Banco | Descrição | Tipo |  | Und | Quant. | Valor Unit | Total
Composição | FNDE 366 | Próprio | TÊ HORIZONTAL 90º, PARA ELETROCALHA, LISA OU PERFURADA EM AÇO GALVANIZADO, LARGURA DE 200MM E ALTURA DE 50MM - FORNECIMENTO E INSTALAÇÃO. (UN) |  |  | un | 1 | 106.36 | 106.36
Composição Auxiliar | 88264 | Próprio | ELETRICISTA COM ENCARGOS COMPLEMENTARES | SEDI - SERVIÇOS DIVERSOS |  | H | 0.5113 | 24.38 | 12.46
Composição Auxiliar | 88247 | Próprio | AUXILIAR DE ELETRICISTA COM ENCARGOS COMPLEMENTARES | SEDI - SERVIÇOS DIVERSOS |  | H | 0.5113 | 20.33 | 10.39
Insumo | 00039997 | Próprio | PORCA ZINCADA, SEXTAVADA, DIAMETRO 1/4" | Material |  | UN | 25.2 | 0.27 | 6.8
Insumo | 00013348 | Próprio | ARRUELA EM ACO GALVANIZADO, DIAMETRO EXTERNO = 35MM, ESPESSURA = 3MM, DIAMETRO DO FURO= 18MM | Material |  | UN | 50.4 | 1.27 | 64
Insumo | P.04.000.06219 0 | Próprio | Suporte para eletrocalha galvanizado a fogo, 200x50mm | Material |  | UN | 1 | 12.71 | 12.71
|  |  |  | MO sem LS => | 8.69 | LS => | 9.88 | MO com LS => | 18.57
|  |  |  | Valor do BDI => | 26.59 |  | Valor com BDI => |  | 132.95
17.8.5 | Código | Banco | Descrição | Tipo |  | Und | Quant. | Valor Unit | Total
Composição | FNDE 367 | Próprio | TÊ HORIZONTAL 90º, PARA ELETROCALHA, LISA OU PERFURADA EM AÇO GALVANIZADO, LARGURA DE 50MM E ALTURA DE 50MM - FORNECIMENTO E INSTALAÇÃO. (UN) |  |  | un | 1 | 99.18 | 99.18
Composição Auxiliar | 88247 | Próprio | AUXILIAR DE ELETRICISTA COM ENCARGOS COMPLEMENTARES | SEDI - SERVIÇOS DIVERSOS |  | H | 0.5113 | 20.33 | 10.39
Composição Auxiliar | 88264 | Próprio | ELETRICISTA COM ENCARGOS COMPLEMENTARES | SEDI - SERVIÇOS DIVERSOS |  | H | 0.5113 | 24.38 | 12.46
Insumo | 00039997 | Próprio | PORCA ZINCADA, SEXTAVADA, DIAMETRO 1/4" | Material |  | UN | 25.2 | 0.27 | 6.8
Insumo | 00013348 | Próprio | ARRUELA EM ACO GALVANIZADO, DIAMETRO EXTERNO = 35MM, ESPESSURA = 3MM, DIAMETRO DO FURO= 18MM | Material |  | UN | 50.4 | 1.27 | 64
Insumo | P.04.000.06218 7 | Próprio | Suporte para eletrocalha galvanizado a fogo, 50x50mm | Material |  | UN | 1 | 5.53 | 5.53
|  |  |  | MO sem LS => | 8.69 | LS => | 9.88 | MO com LS => | 18.57
|  |  |  | Valor do BDI => | 24.79 |  | Valor com BDI => |  | 123.97
17.8.6 | Código | Banco | Descrição | Tipo |  | Und | Quant. | Valor Unit | Total
Composição | FNDE 368 | Próprio | TÊ HORIZONTAL 90º, PARA ELETROCALHA, LISA OU PERFURADA EM AÇO GALVANIZADO, LARGURA DE 200MM E ALTURA DE 75MM - FORNECIMENTO E INSTALAÇÃO. (UN) |  |  | un | 1 | 108.38 | 108.38
Composição Auxiliar | 88247 | Próprio | AUXILIAR DE ELETRICISTA COM ENCARGOS COMPLEMENTARES | SEDI - SERVIÇOS DIVERSOS |  | H | 0.5113 | 20.33 | 10.39
Composição Auxiliar | 88264 | Próprio | ELETRICISTA COM ENCARGOS COMPLEMENTARES | SEDI - SERVIÇOS DIVERSOS |  | H | 0.5113 | 24.38 | 12.46
Insumo | 00039997 | Próprio | PORCA ZINCADA, SEXTAVADA, DIAMETRO 1/4" | Material |  | UN | 25.2 | 0.27 | 6.8
Insumo | 00013348 | Próprio | ARRUELA EM ACO GALVANIZADO, DIAMETRO EXTERNO = 35MM, ESPESSURA = 3MM, DIAMETRO DO FURO= 18MM | Material |  | UN | 50.4 | 1.27 | 64
Insumo | P.04.000.06219 1 | Próprio | Suporte para eletrocalha galvanizado a pogo, 250x50mm | Material |  | UN | 1 | 14.73 | 14.73
|  |  |  | MO sem LS => | 8.69 | LS => | 9.88 | MO com LS => | 18.57
|  |  |  | Valor do BDI => | 27.09 |  | Valor com BDI => |  | 135.47
17.8.7 | Código | Banco | Descrição | Tipo |  | Und | Quant. | Valor Unit | Total
Composição | FNDE 369 | Próprio | CRUZETA DE FERRO GALVANIZADO, COM ROSCA BSP, DE 2" (UND) |  |  | un | 1 | 105.82 | 105.82
Composição Auxiliar | 88247 | Próprio | AUXILIAR DE ELETRICISTA COM ENCARGOS COMPLEMENTARES | SEDI - SERVIÇOS DIVERSOS |  | H | 0.3 | 20.33 | 6.09
Composição Auxiliar | 88264 | Próprio | ELETRICISTA COM ENCARGOS COMPLEMENTARES | SEDI - SERVIÇOS DIVERSOS |  | H | 0.3 | 24.38 | 7.31
Insumo | 00001650 | Próprio | CRUZETA DE FERRO GALVANIZADO, COM ROSCA BSP, DE 2" | Material |  | UN | 1 | 92.42 | 92.42
|  |  |  | MO sem LS => | 5.1 | LS => | 5.8 | MO com LS => | 10.9
|  |  |  | Valor do BDI => | 26.45 |  | Valor com BDI => |  | 132.27
17.8.8 | Código | Banco | Descrição | Tipo |  | Und | Quant. | Valor Unit | Total
Composição | FNDE 371 | Próprio | TAMPAO / TERMINAL / PLUG, D = 4" , PARA DUTO CORRUGADO PEAD (UN) |  |  | un | 1 | 21.42 | 21.42
Composição Auxiliar | 88248 | Próprio | AUXILIAR DE ENCANADOR OU BOMBEIRO HIDRÁULICO COM ENCARGOS COMPLEMENTARES | SEDI - SERVIÇOS DIVERSOS |  | H | 0.15 | 19.49 | 2.92
Composição Auxiliar | 88267 | Próprio | ENCANADOR OU BOMBEIRO HIDRÁULICO COM ENCARGOS COMPLEMENTARES | SEDI - SERVIÇOS DIVERSOS |  | H | 0.15 | 23.17 | 3.47
Insumo | 00002662 | Próprio | TAMPAO / TERMINAL / PLUG, D = 4", PARA DUTO CORRUGADO PEAD (CABEAMENTO SUBTERRANEO) | Material |  | UN | 1 | 14.77 | 14.77
Insumo | 00021127 | Próprio | FITA ISOLANTE ADESIVA ANTICHAMA, USO ATE 750 V, EM ROLO DE 19 MM X 5 M | Material |  | UN | 0.1 | 2.66 | 0.26
|  |  |  | MO sem LS => | 2.47 | LS => | 2.82 | MO com LS => | 5.29
|  |  |  | Valor do BDI => | 5.35 |  | Valor com BDI => |  | 26.77
17.8.9 | Código | Banco | Descrição | Tipo |  | Und | Quant. | Valor Unit | Total
Composição | FNDE 370 | Próprio | TAMPAO / TERMINAL / PLUG, D = 2" , PARA DUTO CORRUGADO PEAD (UN) |  |  | un | 1 | 14.68 | 14.68
Composição Auxiliar | 88248 | Próprio | AUXILIAR DE ENCANADOR OU BOMBEIRO HIDRÁULICO COM ENCARGOS COMPLEMENTARES | SEDI - SERVIÇOS DIVERSOS |  | H | 0.15 | 19.49 | 2.92
Composição Auxiliar | 88267 | Próprio | ENCANADOR OU BOMBEIRO HIDRÁULICO COM ENCARGOS COMPLEMENTARES | SEDI - SERVIÇOS DIVERSOS |  | H | 0.15 | 23.17 | 3.47
Insumo | 00021127 | Próprio | FITA ISOLANTE ADESIVA ANTICHAMA, USO ATE 750 V, EM ROLO DE 19 MM X 5 M | Material |  | UN | 0.05 | 2.66 | 0.13
Insumo | 00002668 | Próprio | TAMPAO / TERMINAL / PLUG, D = 2", PARA DUTO CORRUGADO PEAD (CABEAMENTO SUBTERRANEO) | Material |  | UN | 1 | 8.16 | 8.16
|  |  |  | MO sem LS => | 2.47 | LS => | 2.82 | MO com LS => | 5.29
|  |  |  | Valor do BDI => | 3.67 |  | Valor com BDI => |  | 18.35
17.9.1 | Código | Banco | Descrição | Tipo |  | Und | Quant. | Valor Unit | Total
Composição | 91837 | Próprio | ELETRODUTO FLEXÍVEL CORRUGADO REFORÇADO, PVC, DN 32 MM (1"), PARA CIRCUITOS TERMINAIS, INSTALADO EM FORRO - FORNECIMENTO E INSTALAÇÃO. AF_03/2023_PA | INEL - INSTALAÇÃO ELÉTRICA/ELETRIFICAÇÃO E ILUMINAÇÃO EXTERNA |  | M | 1 | 20.15 | 20.15
Composição Auxiliar | 88264 | Próprio | ELETRICISTA COM ENCARGOS COMPLEMENTARES | SEDI - SERVIÇOS DIVERSOS |  | H | 0.105 | 24.38 | 2.55
Composição Auxiliar | 88247 | Próprio | AUXILIAR DE ELETRICISTA COM ENCARGOS COMPLEMENTARES | SEDI - SERVIÇOS DIVERSOS |  | H | 0.105 | 20.33 | 2.13
Composição Auxiliar | 91170 | Próprio | FIXAÇÃO DE TUBOS HORIZONTAIS DE PVC ÁGUA, PVC ESGOTO, PVC ÁGUA PLUVIAL, CPVC, PPR, COBRE OU AÇO, DIÂMETROS MENORES OU IGUAIS A 40 MM, COM ABRAÇADEIRA METÁLICA RÍGIDA TIPO U PERFIL 1 1/4", FIXADA EM PERFILADO EM LAJE. AF_09/2023_PS | INHI - INSTALAÇÕES HIDROS SANITÁRIAS |  | M | 1 | 8.74 | 8.74
Insumo | 00039245 | Próprio | ELETRODUTO PVC FLEXIVEL CORRUGADO, REFORCADO, COR LARANJA, DE 32 MM, PARA LAJES E PISOS | Material |  | M | 1.1 | 6.12 | 6.73
|  |  |  | MO sem LS => | 4.06 | LS => | 4.63 | MO com LS => | 8.69
|  |  |  | Valor do BDI => | 5.03 |  | Valor com BDI => |  | 25.18
17.9.2 | Código | Banco | Descrição | Tipo |  | Und | Quant. | Valor Unit | Total
Composição | 91855 | Próprio | ELETRODUTO FLEXÍVEL CORRUGADO REFORÇADO, PVC, DN 25 MM (3/4"), PARA CIRCUITOS TERMINAIS, INSTALADO EM PAREDE - FORNECIMENTO E INSTALAÇÃO. AF_03/2023 | INEL - INSTALAÇÃO ELÉTRICA/ELETRIFICAÇÃO E ILUMINAÇÃO EXTERNA |  | M | 1 | 9.21 | 9.21
Composição Auxiliar | 88247 | Próprio | AUXILIAR DE ELETRICISTA COM ENCARGOS COMPLEMENTARES | SEDI - SERVIÇOS DIVERSOS |  | H | 0.134 | 20.33 | 2.72
Composição Auxiliar | 88264 | Próprio | ELETRICISTA COM ENCARGOS COMPLEMENTARES | SEDI - SERVIÇOS DIVERSOS |  | H | 0.134 | 24.38 | 3.26
Insumo | 00039244 | Próprio | ELETRODUTO PVC FLEXIVEL CORRUGADO, REFORCADO, COR LARANJA, DE 25 MM, PARA LAJES E PISOS | Material |  | M | 1.017 | 3.18 | 3.23
|  |  |  | MO sem LS => | 2.27 | LS => | 2.59 | MO com LS => | 4.86
|  |  |  | Valor do BDI => | 2.3 |  | Valor com BDI => |  | 11.51
17.9.3 | Código | Banco | Descrição | Tipo |  | Und | Quant. | Valor Unit | Total
Composição | 97667 | Próprio | ELETRODUTO FLEXÍVEL CORRUGADO, PEAD, DN 50 (1 1/2"), PARA REDE ENTERRADA DE DISTRIBUIÇÃO DE ENERGIA ELÉTRICA - FORNECIMENTO E INSTALAÇÃO. AF_12/2021 | INEL - INSTALAÇÃO ELÉTRICA/ELETRIFICAÇÃO E ILUMINAÇÃO EXTERNA |  | M | 1 | 8.41 | 8.41
Composição Auxiliar | 88247 | Próprio | AUXILIAR DE ELETRICISTA COM ENCARGOS COMPLEMENTARES | SEDI - SERVIÇOS DIVERSOS |  | H | 0.0672 | 20.33 | 1.36
Composição Auxiliar | 88264 | Próprio | ELETRICISTA COM ENCARGOS COMPLEMENTARES | SEDI - SERVIÇOS DIVERSOS |  | H | 0.0672 | 24.38 | 1.63
Insumo | 00039246 | Próprio | ELETRODUTO/DUTO PEAD FLEXIVEL PAREDE SIMPLES, CORRUGACAO HELICOIDAL, COR PRETA, SEM ROSCA, DE 1 1/2", CRC 680 N, PARA CABEAMENTO SUBTERRANEO (NBR 15715) | Material |  | M | 1.1 | 4.93 | 5.42
|  |  |  | MO sem LS => | 1.13 | LS => | 1.3 | MO com LS => | 2.43
|  |  |  | Valor do BDI => | 2.1 |  | Valor com BDI => |  | 10.51
17.9.4 | Código | Banco | Descrição | Tipo |  | Und | Quant. | Valor Unit | Total
Composição | 97669 | Próprio | ELETRODUTO FLEXÍVEL CORRUGADO, PEAD, DN 90 (3"), PARA REDE ENTERRADA DE DISTRIBUIÇÃO DE ENERGIA ELÉTRICA - FORNECIMENTO E INSTALAÇÃO. AF_12/2021 | INEL - INSTALAÇÃO ELÉTRICA/ELETRIFICAÇÃO E ILUMINAÇÃO EXTERNA |  | M | 1 | 17.66 | 17.66
Composição Auxiliar | 88264 | Próprio | ELETRICISTA COM ENCARGOS COMPLEMENTARES | SEDI - SERVIÇOS DIVERSOS |  | H | 0.1511 | 24.38 | 3.68
Composição Auxiliar | 88247 | Próprio | AUXILIAR DE ELETRICISTA COM ENCARGOS COMPLEMENTARES | SEDI - SERVIÇOS DIVERSOS |  | H | 0.1511 | 20.33 | 3.07
Insumo | 00002442 | Próprio | ELETRODUTO/DUTO PEAD FLEXIVEL PAREDE SIMPLES, CORRUGACAO HELICOIDAL, COR PRETA, SEM ROSCA, DE 3", CRC 680 N, PARA CABEAMENTO SUBTERRANEO (NBR 15715) | Material |  | M | 1.1 | 9.92 | 10.91
|  |  |  | MO sem LS => | 2.57 | LS => | 2.92 | MO com LS => | 5.49
|  |  |  | Valor do BDI => | 4.41 |  | Valor com BDI => |  | 22.07
17.9.5 | Código | Banco | Descrição | Tipo |  | Und | Quant. | Valor Unit | Total
Composição | FNDE 372 | Próprio | ELETRODUTO FLEXÍVEL CORRUGADO, PEAD, DN 100 (5"), PARA REDE ENTERRADA DE DISTRIBUIÇÃO DE ENERGIA ELÉTRICA - FORNECIMENTO E INSTALAÇÃO. (M) |  |  | un | 1 | 25.65 | 25.65
Composição Auxiliar | 88264 | Próprio | ELETRICISTA COM ENCARGOS COMPLEMENTARES | SEDI - SERVIÇOS DIVERSOS |  | H | 0.1721 | 24.38 | 4.19
Composição Auxiliar | 88247 | Próprio | AUXILIAR DE ELETRICISTA COM ENCARGOS COMPLEMENTARES | SEDI - SERVIÇOS DIVERSOS |  | H | 0.1721 | 20.33 | 3.49
Insumo | 00039248 | Próprio | ELETRODUTO/DUTO PEAD FLEXIVEL PAREDE SIMPLES, CORRUGACAO HELICOIDAL, COR PRETA, SEM ROSCA, DE 4", CRC 680 N, PARA CABEAMENTO SUBTERRANEO (NBR 15715) | Material |  | M | 1.3 | 13.83 | 17.97
|  |  |  | MO sem LS => | 2.92 | LS => | 3.32 | MO com LS => | 6.24
|  |  |  | Valor do BDI => | 6.41 |  | Valor com BDI => |  | 32.06
17.9.6 | Código | Banco | Descrição | Tipo |  | Und | Quant. | Valor Unit | Total
Composição | 91870 | Próprio | ELETRODUTO RÍGIDO ROSCÁVEL, PVC, DN 20 MM (1/2"), PARA CIRCUITOS TERMINAIS, INSTALADO EM PAREDE - FORNECIMENTO E INSTALAÇÃO. AF_03/2023 | INEL - INSTALAÇÃO ELÉTRICA/ELETRIFICAÇÃO E ILUMINAÇÃO EXTERNA |  | M | 1 | 10.52 | 10.52
Composição Auxiliar | 88264 | Próprio | ELETRICISTA COM ENCARGOS COMPLEMENTARES | SEDI - SERVIÇOS DIVERSOS |  | H | 0.163 | 24.38 | 3.97
Composição Auxiliar | 88247 | Próprio | AUXILIAR DE ELETRICISTA COM ENCARGOS COMPLEMENTARES | SEDI - SERVIÇOS DIVERSOS |  | H | 0.163 | 20.33 | 3.31
Insumo | 00002673 | Próprio | ELETRODUTO DE PVC RIGIDO ROSCAVEL DE 1/2 ", SEM LUVA | Material |  | M | 1.017 | 3.19 | 3.24
|  |  |  | MO sem LS => | 2.77 | LS => | 3.15 | MO com LS => | 5.92
|  |  |  | Valor do BDI => | 2.63 |  | Valor com BDI => |  | 13.15
17.9.7 | Código | Banco | Descrição | Tipo |  | Und | Quant. | Valor Unit | Total
Composição | FNDE 91870 | Próprio | ELETRODUTO RÍGIDO ROSCÁVEL, PVC, DN 20 MM (1 1/2"), PARA CIRCUITOS TERMINAIS, INSTALADO EM PAREDE - FORNECIMENTO E INSTALAÇÃO. AF_03/2023 (M) [ADAPTADO Próprio 91470] |  |  | un | 1 | 16.51 | 16.51
Composição Auxiliar | 88247 | Próprio | AUXILIAR DE ELETRICISTA COM ENCARGOS COMPLEMENTARES | SEDI - SERVIÇOS DIVERSOS |  | H | 0.163 | 20.33 | 3.31
Composição Auxiliar | 88264 | Próprio | ELETRICISTA COM ENCARGOS COMPLEMENTARES | SEDI - SERVIÇOS DIVERSOS |  | H | 0.163 | 24.38 | 3.97
Insumo | 00002680 | Próprio | ELETRODUTO DE PVC RIGIDO ROSCAVEL DE 1 1/2 ", SEM LUVA | Material |  | M | 1.017 | 9.08 | 9.23
|  |  |  | MO sem LS => | 2.77 | LS => | 3.15 | MO com LS => | 5.92
|  |  |  | Valor do BDI => | 4.12 |  | Valor com BDI => |  | 20.63
17.9.8 | Código | Banco | Descrição | Tipo |  | Und | Quant. | Valor Unit | Total
Composição | FNDE 104409 | Próprio | ELETRODUTO RIGIDO, EM ACO ZINCADO OU GALVANIZADO, TIPO LEVE, DN=3/4”, APARENTE - FORNECIMENTO E INSTALAÇÃO. AF_10/2022 (M) [ADAPTADO Próprio 104409] |  |  | un | 1 | 28.74 | 28.74
Composição Auxiliar | 88264 | Próprio | ELETRICISTA COM ENCARGOS COMPLEMENTARES | SEDI - SERVIÇOS DIVERSOS |  | H | 0.3311 | 24.38 | 8.07
Composição Auxiliar | 88247 | Próprio | AUXILIAR DE ELETRICISTA COM ENCARGOS COMPLEMENTARES | SEDI - SERVIÇOS DIVERSOS |  | H | 0.251 | 20.33 | 5.1
Composição Auxiliar | 91170 | Próprio | FIXAÇÃO DE TUBOS HORIZONTAIS DE PVC ÁGUA, PVC ESGOTO, PVC ÁGUA PLUVIAL, CPVC, PPR, COBRE OU AÇO, DIÂMETROS MENORES OU IGUAIS A 40 MM, COM ABRAÇADEIRA METÁLICA RÍGIDA TIPO U PERFIL 1 1/4", FIXADA EM PERFILADO EM LAJE. AF_09/2023_PS | INHI - INSTALAÇÕES HIDROS SANITÁRIAS |  | M | 1 | 8.74 | 8.74
Insumo | 00021128 | Próprio | ELETRODUTO EM ACO GALVANIZADO ELETROLITICO, LEVE, DIAMETRO 3/4", PAREDE DE 0,90 MM | Material |  | M | 1.05 | 6.51 | 6.83
|  |  |  | MO sem LS => | 7.3 | LS => | 8.31 | MO com LS => | 15.61
|  |  |  | Valor do BDI => | 7.18 |  | Valor com BDI => |  | 35.92
17.10.1 | Código | Banco | Descrição | Tipo |  | Und | Quant. | Valor Unit | Total
Composição | FNDE 373 | Próprio | GANCHO PARA PERFILADO 44X32 MM (M) |  |  | un | 1 | 14.99 | 14.99
Composição Auxiliar | 88264 | Próprio | ELETRICISTA COM ENCARGOS COMPLEMENTARES | SEDI - SERVIÇOS DIVERSOS |  | H | 0.05 | 24.38 | 1.21
Composição Auxiliar | 88247 | Próprio | AUXILIAR DE ELETRICISTA COM ENCARGOS COMPLEMENTARES | SEDI - SERVIÇOS DIVERSOS |  | H | 0.05 | 20.33 | 1.01
Insumo | 00000402 | Próprio | GANCHO OLHAL EM ACO GALVANIZADO, ESPESSURA 16MM, ABERTURA 21MM | Material |  | UN | 1 | 12.77 | 12.77
|  |  |  | MO sem LS => | 0.84 | LS => | 0.97 | MO com LS => | 1.81
|  |  |  | Valor do BDI => | 3.74 |  | Valor com BDI => |  | 18.73
17.10.2 | Código | Banco | Descrição | Tipo |  | Und | Quant. | Valor Unit | Total
Composição | 104764 | Próprio | SUPORTE PARA 2 ELETRODUTOS, ESPAÇADO A CADA 80 CM, EM PERFILADO COM COMPRIMENTO DE 25 CM FIXADO EM LAJE, POR METRO DE ELETRODUTO FIXADO. AF_09/2023 | INEL - INSTALAÇÃO ELÉTRICA/ELETRIFICAÇÃO E ILUMINAÇÃO EXTERNA |  | M | 1 | 16.33 | 16.33
Composição Auxiliar | 88264 | Próprio | ELETRICISTA COM ENCARGOS COMPLEMENTARES | SEDI - SERVIÇOS DIVERSOS |  | H | 0.2613 | 24.38 | 6.37
Composição Auxiliar | 88247 | Próprio | AUXILIAR DE ELETRICISTA COM ENCARGOS COMPLEMENTARES | SEDI - SERVIÇOS DIVERSOS |  | H | 0.0594 | 20.33 | 1.2
Insumo | 00011976 | Próprio | CHUMBADOR DE ACO ZINCADO, DIAMETRO 1/4" COM PARAFUSO 1/4" X 40 MM | Material |  | UN | 1.25 | 1.09 | 1.36
Insumo | 00039997 | Próprio | PORCA ZINCADA, SEXTAVADA, DIAMETRO 1/4" | Material |  | UN | 3.9375 | 0.27 | 1.06
Insumo | 00039996 | Próprio | VERGALHAO ZINCADO ROSCA TOTAL, 1/4" (6,3 MM) | Material |  | M | 0.625 | 1.88 | 1.17
Insumo | 00039028 | Próprio | PERFILADO PERFURADO SIMPLES 38 X 38 MM, CHAPA 22 | Material |  | M | 0.1563 | 4.89 | 0.76
Insumo | 00011267 | Próprio | ARRUELA LISA, REDONDA, DE LATAO POLIDO, DIAMETRO NOMINAL 5/8", DIAMETRO EXTERNO = 34 MM, DIAMETRO DO FURO = 17 MM, ESPESSURA = *2,5* MM | Material |  | UN | 3.9375 | 1.12 | 4.41
|  |  |  | MO sem LS => | 2.91 | LS => | 3.31 | MO com LS => | 6.22
|  |  |  | Valor do BDI => | 4.08 |  | Valor com BDI => |  | 20.41
17.10.3 | Código | Banco | Descrição | Tipo |  | Und | Quant. | Valor Unit | Total
Composição | FNDE 32 | Próprio | PERFILADO PERFURADO 38X38 MM (M) |  |  | un | 1 | 44.86 | 44.86
Composição Auxiliar | 88243 | Próprio | AJUDANTE ESPECIALIZADO COM ENCARGOS COMPLEMENTARES | Livro Próprio: Cálculos e Parâmetros |  | H | 0.9 | 20.04 | 18.03
Composição Auxiliar | 88264 | Próprio | ELETRICISTA COM ENCARGOS COMPLEMENTARES | SEDI - SERVIÇOS DIVERSOS |  | H | 0.9 | 24.38 | 21.94
Insumo | 00039028 | Próprio | PERFILADO PERFURADO SIMPLES 38 X 38 MM, CHAPA 22 | Material |  | M | 1 | 4.89 | 4.89
|  |  |  | MO sem LS => | 15.22 | LS => | 17.3 | MO com LS => | 32.52
|  |  |  | Valor do BDI => | 11.21 |  | Valor com BDI => |  | 56.07
17.11.1 | Código | Banco | Descrição | Tipo |  | Und | Quant. | Valor Unit | Total
Composição | FNDE 96 | Próprio | LUMINÁRIA DE EMBUTIR, COM LÂMPADA LED DE 18 W (UN) |  |  | un | 1 | 37.66 | 37.66
Composição Auxiliar | 88264 | Próprio | ELETRICISTA COM ENCARGOS COMPLEMENTARES | SEDI - SERVIÇOS DIVERSOS |  | H | 0.3379 | 24.38 | 8.23
Composição Auxiliar | 88247 | Próprio | AUXILIAR DE ELETRICISTA COM ENCARGOS COMPLEMENTARES | SEDI - SERVIÇOS DIVERSOS |  | H | 0.1408 | 20.33 | 2.86
Insumo | 00039387 | Próprio | LAMPADA LED TUBULAR BIVOLT 18/20 W, BASE G13 | Material |  | UN | 1 | 7.13 | 7.13
Insumo | 00039390 | Próprio | LUMINARIA LED REFLETOR RETANGULAR BIVOLT, LUZ BRANCA, 30 W | Material |  | UN | 1 | 19.44 | 19.44
|  |  |  | MO sem LS => | 4.25 | LS => | 4.84 | MO com LS => | 9.09
|  |  |  | Valor do BDI => | 9.41 |  | Valor com BDI => |  | 47.07
17.11.2 | Código | Banco | Descrição | Tipo |  | Und | Quant. | Valor Unit | Total
Composição | FNDE 97 | Próprio | LUMINÁRIA DE EMBUTIR, COM LÂMPADA LED DE 31 W (UN) |  |  | un | 1 | 90.8 | 90.8
Composição Auxiliar | 88247 | Próprio | AUXILIAR DE ELETRICISTA COM ENCARGOS COMPLEMENTARES | SEDI - SERVIÇOS DIVERSOS |  | H | 0.1408 | 20.33 | 2.86
Composição Auxiliar | 88264 | Próprio | ELETRICISTA COM ENCARGOS COMPLEMENTARES | SEDI - SERVIÇOS DIVERSOS |  | H | 0.3379 | 24.38 | 8.23
Insumo | 00039387 | Próprio | LAMPADA LED TUBULAR BIVOLT 18/20 W, BASE G13 | Material |  | UN | 3 | 7.13 | 21.39
Insumo | 00039390 | Próprio | LUMINARIA LED REFLETOR RETANGULAR BIVOLT, LUZ BRANCA, 30 W | Material |  | UN | 3 | 19.44 | 58.32
|  |  |  | MO sem LS => | 4.25 | LS => | 4.84 | MO com LS => | 9.09
|  |  |  | Valor do BDI => | 22.7 |  | Valor com BDI => |  | 113.5
17.11.3 | Código | Banco | Descrição | Tipo |  | Und | Quant. | Valor Unit | Total
Composição | FNDE 308 | Próprio | LUMINÁRIA DE EMBUTIR, COM LÂMPADA LED DE 39 W (UN) |  |  | un | 1 | 90.8 | 90.8
Composição Auxiliar | 88264 | Próprio | ELETRICISTA COM ENCARGOS COMPLEMENTARES | SEDI - SERVIÇOS DIVERSOS |  | H | 0.3379 | 24.38 | 8.23
Composição Auxiliar | 88247 | Próprio | AUXILIAR DE ELETRICISTA COM ENCARGOS COMPLEMENTARES | SEDI - SERVIÇOS DIVERSOS |  | H | 0.1408 | 20.33 | 2.86
Insumo | 00039390 | Próprio | LUMINARIA LED REFLETOR RETANGULAR BIVOLT, LUZ BRANCA, 30 W | Material |  | UN | 3 | 19.44 | 58.32
Insumo | 00039387 | Próprio | LAMPADA LED TUBULAR BIVOLT 18/20 W, BASE G13 | Material |  | UN | 3 | 7.13 | 21.39
|  |  |  | MO sem LS => | 4.25 | LS => | 4.84 | MO com LS => | 9.09
|  |  |  | Valor do BDI => | 22.7 |  | Valor com BDI => |  | 113.5
17.11.4 | Código | Banco | Descrição | Tipo |  | Und | Quant. | Valor Unit | Total
Composição | 100903 | Próprio | LÂMPADA TUBULAR LED DE 18/20 W, COM SOQUETE, BASE G13 - FORNECIMENTO E INSTALAÇÃO. AF_09/2024_PS | INEL - INSTALAÇÃO ELÉTRICA/ELETRIFICAÇÃO E ILUMINAÇÃO EXTERNA |  | UN | 1 | 23.6 | 23.6
Composição Auxiliar | 88247 | Próprio | AUXILIAR DE ELETRICISTA COM ENCARGOS COMPLEMENTARES | SEDI - SERVIÇOS DIVERSOS |  | H | 0.12503 | 20.33 | 2.54
Composição Auxiliar | 88264 | Próprio | ELETRICISTA COM ENCARGOS COMPLEMENTARES | SEDI - SERVIÇOS DIVERSOS |  | H | 0.4001 | 24.38 | 9.75
Insumo | 00012295 | Próprio | SOQUETE DE BAQUELITE BASE E27, PARA LAMPADAS | Material |  | UN | 2 | 2.09 | 4.18
Insumo | 00039387 | Próprio | LAMPADA LED TUBULAR BIVOLT 18/20 W, BASE G13 | Material |  | UN | 1 | 7.13 | 7.13
|  |  |  | MO sem LS => | 4.72 | LS => | 5.37 | MO com LS => | 10.09
|  |  |  | Valor do BDI => | 5.9 |  | Valor com BDI => |  | 29.5
17.11.5 | Código | Banco | Descrição | Tipo |  | Und | Quant. | Valor Unit | Total
Composição | FNDE 98 | Próprio | REFLETOR EM ALUMÍNIO, DE SUPORTE E ALÇA, COM LÂMPADA LED DE 200 W (UN) |  |  | un | 1 | 100.99 | 100.99
Composição Auxiliar | 88264 | Próprio | ELETRICISTA COM ENCARGOS COMPLEMENTARES | SEDI - SERVIÇOS DIVERSOS |  | H | 0.4165 | 24.38 | 10.15
Composição Auxiliar | 88247 | Próprio | AUXILIAR DE ELETRICISTA COM ENCARGOS COMPLEMENTARES | SEDI - SERVIÇOS DIVERSOS |  | H | 0.1735 | 20.33 | 3.52
Insumo | 00039391 | Próprio | LUMINARIA LED REFLETOR RETANGULAR BIVOLT, LUZ BRANCA, 50 W | Material |  | UN | 4 | 21.83 | 87.32
|  |  |  | MO sem LS => | 5.24 | LS => | 5.97 | MO com LS => | 11.21
|  |  |  | Valor do BDI => | 25.24 |  | Valor com BDI => |  | 126.23
17.11.6 | Código | Banco | Descrição | Tipo |  | Und | Quant. | Valor Unit | Total
Composição | FNDE 99 | Próprio | LUMINÁRIA TIPO SPOT BALIZADOR LED 12W (UN) |  |  | un | 1 | 102.47 | 102.47
Composição Auxiliar | 88247 | Próprio | AUXILIAR DE ELETRICISTA COM ENCARGOS COMPLEMENTARES | SEDI - SERVIÇOS DIVERSOS |  | H | 0.1833 | 20.33 | 3.72
Composição Auxiliar | 88264 | Próprio | ELETRICISTA COM ENCARGOS COMPLEMENTARES | SEDI - SERVIÇOS DIVERSOS |  | H | 0.4518 | 24.38 | 11.01
Insumo | 00012266 | Próprio | LUMINARIA SPOT DE SOBREPOR EM ALUMINIO COM ALETA PLASTICA PARA 1 LAMPADA, BASE E27, POTENCIA MAXIMA 40/60 W (NAO INCLUI LAMPADA) | Material |  | UN | 1 | 84.02 | 84.02
Insumo | 00038194 | Próprio | LAMPADA LED 10 W BIVOLT BRANCA, FORMATO TRADICIONAL (BASE E27) | Material |  | UN | 1 | 3.72 | 3.72
|  |  |  | MO sem LS => | 5.65 | LS => | 6.43 | MO com LS => | 12.08
|  |  |  | Valor do BDI => | 25.61 |  | Valor com BDI => |  | 128.08
17.11.7 | Código | Banco | Descrição | Tipo |  | Und | Quant. | Valor Unit | Total
Composição | 97607 | Próprio | LUMINÁRIA ARANDELA TIPO TARTARUGA, DE SOBREPOR, COM 1 LÂMPADA LED DE 6 W, SEM REATOR - FORNECIMENTO E INSTALAÇÃO. AF_09/2024 | INEL - INSTALAÇÃO ELÉTRICA/ELETRIFICAÇÃO E ILUMINAÇÃO EXTERNA |  | UN | 1 | 84.09 | 84.09
Composição Auxiliar | 88247 | Próprio | AUXILIAR DE ELETRICISTA COM ENCARGOS COMPLEMENTARES | SEDI - SERVIÇOS DIVERSOS |  | H | 0.18019 | 20.33 | 3.66
Composição Auxiliar | 88264 | Próprio | ELETRICISTA COM ENCARGOS COMPLEMENTARES | SEDI - SERVIÇOS DIVERSOS |  | H | 0.5766 | 24.38 | 14.05
Insumo | 00038775 | Próprio | LUMINARIA TIPO TARTARUGA PARA AREA EXTERNA EM ALUMINIO, COM GRADE, PARA 1 LAMPADA, BASE E27, POTENCIA MAXIMA 40/60 W (NAO INCLUI LAMPADA) | Material |  | UN | 1 | 63.15 | 63.15
Insumo | 00038193 | Próprio | LAMPADA LED 6 W BIVOLT BRANCA, FORMATO TRADICIONAL (BASE E27) | Material |  | UN | 1 | 3.23 | 3.23
|  |  |  | MO sem LS => | 6.81 | LS => | 7.74 | MO com LS => | 14.55
|  |  |  | Valor do BDI => | 21.02 |  | Valor com BDI => |  | 105.11
17.12.1 | Código | Banco | Descrição | Tipo |  | Und | Quant. | Valor Unit | Total
Composição | 101946 | Próprio | QUADRO DE MEDIÇÃO GERAL DE ENERGIA PARA 1 MEDIDOR DE SOBREPOR - FORNECIMENTO E INSTALAÇÃO. AF_10/2020 | INEL - INSTALAÇÃO ELÉTRICA/ELETRIFICAÇÃO E ILUMINAÇÃO EXTERNA |  | UN | 1 | 157.35 | 157.35
Composição Auxiliar | 88247 | Próprio | AUXILIAR DE ELETRICISTA COM ENCARGOS COMPLEMENTARES | SEDI - SERVIÇOS DIVERSOS |  | H | 1.5233 | 20.33 | 30.96
Composição Auxiliar | 88264 | Próprio | ELETRICISTA COM ENCARGOS COMPLEMENTARES | SEDI - SERVIÇOS DIVERSOS |  | H | 1.5233 | 24.38 | 37.13
Insumo | 00011950 | Próprio | BUCHA DE NYLON SEM ABA S6, COM PARAFUSO DE 4,20 X 40 MM EM ACO ZINCADO COM ROSCA SOBERBA, CABECA CHATA E FENDA PHILLIPS | Material |  | UN | 4 | 0.16 | 0.64
Insumo | 00039808 | Próprio | CAIXA PARA MEDIDOR MONOFASICO, EM POLICARBONATO / TERMOPLASTICO, PARA ALOJAR 1 DISJUNTOR (PADRAO DA CONCESSIONARIA LOCAL) | Material |  | UN | 1 | 88.62 | 88.62
|  |  |  | MO sem LS => | 25.92 | LS => | 29.45 | MO com LS => | 55.37
|  |  |  | Valor do BDI => | 39.33 |  | Valor com BDI => |  | 196.68
17.12.2 | Código | Banco | Descrição | Tipo |  | Und | Quant. | Valor Unit | Total
Composição | FNDE 383 | Próprio | QUADRO DE DISTRIBUIÇÃO DE ENERGIA EM CHAPA DE AÇO GALVANIZADO, DE EMBUTIR, COM BARRAMENTO TRIFÁSICO, PARA 46 DISJUNTORES DIN 100A - FORNECIMENTO E INSTALAÇÃO. (UN) |  |  | un | 1 | 824.74 | 824.74
Composição Auxiliar | 88264 | Próprio | ELETRICISTA COM ENCARGOS COMPLEMENTARES | SEDI - SERVIÇOS DIVERSOS |  | H | 0.6384 | 24.38 | 15.56
Composição Auxiliar | 88247 | Próprio | AUXILIAR DE ELETRICISTA COM ENCARGOS COMPLEMENTARES | SEDI - SERVIÇOS DIVERSOS |  | H | 0.6384 | 20.33 | 12.97
Composição Auxiliar | 87367 | Próprio | ARGAMASSA TRAÇO 1:1:6 (EM VOLUME DE CIMENTO, CAL E AREIA MÉDIA ÚMIDA) PARA EMBOÇO/MASSA ÚNICA/ASSENTAMENTO DE ALVENARIA DE VEDAÇÃO, PREPARO MANUAL. AF_08/2019 | SEDI - SERVIÇOS DIVERSOS |  | m³ | 0.0189 | 583.69 | 11.03
Insumo | 00039763 | Próprio | QUADRO DE DISTRIBUICAO COM BARRAMENTO TRIFASICO, DE EMBUTIR, EM CHAPA DE ACO GALVANIZADO, PARA 48 DISJUNTORES DIN, 100 A | Material |  | UN | 1 | 785.18 | 785.18
|  |  |  | MO sem LS => | 12.35 | LS => | 14.04 | MO com LS => | 26.39
|  |  |  | Valor do BDI => | 206.18 |  | Valor com BDI => |  | 1030.92
18.1.1 | Código | Banco | Descrição | Tipo |  | Und | Quant. | Valor Unit | Total
Composição | FNDE 384 | Próprio | SWITCH TIPO 48 PORTAS (UN) |  |  | un | 1 | 4016.54 | 4016.54
Composição Auxiliar | 88266 | Próprio | ELETROTÉCNICO COM ENCARGOS COMPLEMENTARES | Livro Próprio: Cálculos e Parâmetros |  | H | 8 | 26.78 | 214.24
Composição Auxiliar | 88247 | Próprio | AUXILIAR DE ELETRICISTA COM ENCARGOS COMPLEMENTARES | SEDI - SERVIÇOS DIVERSOS |  | H | 8 | 20.33 | 162.64
Composição Auxiliar | 88264 | Próprio | ELETRICISTA COM ENCARGOS COMPLEMENTARES | SEDI - SERVIÇOS DIVERSOS |  | H | 8 | 24.38 | 195.04
Insumo | P.17.000.03149 0 | Próprio | Switch Gigabit 24 portas 10/100/1000 Base TX Layer 2 mínimo com porta de saída em fibra | Material |  | UN | 2 | 1722.31 | 3444.62
|  |  |  | MO sem LS => | 220.78 | LS => | 250.82 | MO com LS => | 471.6
|  |  |  | Valor do BDI => | 1004.13 |  | Valor com BDI => |  | 5020.67
18.1.2 | Código | Banco | Descrição | Tipo |  | Und | Quant. | Valor Unit | Total
Composição | FNDE 385 | Próprio | PATCH CORD, CATEGORIA 6 UTP, 4 PARES. (UN) |  |  | un | 1 | 49.4 | 49.4
Composição Auxiliar | 88266 | Próprio | ELETROTÉCNICO COM ENCARGOS COMPLEMENTARES | Livro Próprio: Cálculos e Parâmetros |  | H | 0.3 | 26.78 | 8.03
Composição Auxiliar | 88247 | Próprio | AUXILIAR DE ELETRICISTA COM ENCARGOS COMPLEMENTARES | SEDI - SERVIÇOS DIVERSOS |  | H | 0.5 | 20.33 | 10.16
Insumo | 00039607 | Próprio | PATCH CORD (CABO DE REDE), CATEGORIA 6 (CAT 6) UTP, 23 AWG, 4 PARES, EXTENSAO DE 2,50 M | Material |  | UN | 1 | 31.21 | 31.21
|  |  |  | MO sem LS => | 6.95 | LS => | 7.9 | MO com LS => | 14.85
|  |  |  | Valor do BDI => | 12.35 |  | Valor com BDI => |  | 61.75
18.1.3 | Código | Banco | Descrição | Tipo |  | Und | Quant. | Valor Unit | Total
Composição | 98302 | Próprio | PATCH PANEL 24 PORTAS, CATEGORIA 6 - FORNECIMENTO E INSTALAÇÃO. AF_11/2019 | INES - INSTALAÇÕES ESPECIAIS |  | UN | 1 | 954.85 | 954.85
Composição Auxiliar | 88247 | Próprio | AUXILIAR DE ELETRICISTA COM ENCARGOS COMPLEMENTARES | SEDI - SERVIÇOS DIVERSOS |  | H | 6.2007 | 20.33 | 126.06
Composição Auxiliar | 88264 | Próprio | ELETRICISTA COM ENCARGOS COMPLEMENTARES | SEDI - SERVIÇOS DIVERSOS |  | H | 6.2007 | 24.38 | 151.17
Insumo | 00039596 | Próprio | PATCH PANEL, 24 PORTAS, CATEGORIA 6, COM RACKS DE 19" DE LARGURA E 1 U DE ALTURA | Material |  | UN | 1 | 677.62 | 677.62
|  |  |  | MO sem LS => | 105.51 | LS => | 119.88 | MO com LS => | 225.39
|  |  |  | Valor do BDI => | 238.71 |  | Valor com BDI => |  | 1193.56
18.1.4 | Código | Banco | Descrição | Tipo |  | Und | Quant. | Valor Unit | Total
Composição | FNDE 388 | Próprio | RÉGUA DE TOMADAS ELÉTRICAS, COM 10 TOMADAS, PADRÃO RACK 19" (UN) |  |  | un | 1 | 113.9 | 113.9
Composição Auxiliar | 88264 | Próprio | ELETRICISTA COM ENCARGOS COMPLEMENTARES | SEDI - SERVIÇOS DIVERSOS |  | H | 1 | 24.38 | 24.38
Composição Auxiliar | 88247 | Próprio | AUXILIAR DE ELETRICISTA COM ENCARGOS COMPLEMENTARES | SEDI - SERVIÇOS DIVERSOS |  | H | 0.5 | 20.33 | 10.16
Insumo | P.13.000.03052 7 | Próprio | Régua com 12 tomadas 2P+T 250 V, com cabo tipo filtro de linha | Material |  | UN | 1 | 79.36 | 79.36
|  |  |  | MO sem LS => | 13.23 | LS => | 15.04 | MO com LS => | 28.27
|  |  |  | Valor do BDI => | 28.47 |  | Valor com BDI => |  | 142.37
18.1.5 | Código | Banco | Descrição | Tipo |  | Und | Quant. | Valor Unit | Total
Composição | FNDE 123 | Próprio | GUIA DE CABOS FECHADO 1U (un) |  |  | un | 1 | 22.15 | 22.15
Composição Auxiliar | 88264 | Próprio | ELETRICISTA COM ENCARGOS COMPLEMENTARES | SEDI - SERVIÇOS DIVERSOS |  | H | 0.2 | 24.38 | 4.87
Insumo | P.17.000.03051 8 | Próprio | Guia organizadora de cabos para rack, 19' 1 U | Material |  | UN | 1 | 17.28 | 17.28
|  |  |  | MO sem LS => | 1.89 | LS => | 2.15 | MO com LS => | 4.04
|  |  |  | Valor do BDI => | 5.53 |  | Valor com BDI => |  | 27.68
18.1.6 | Código | Banco | Descrição | Tipo |  | Und | Quant. | Valor Unit | Total
Composição | FNDE 122 | Próprio | BANDEJA MÓVEL, PADRÃO 19" (UN) |  |  | un | 1 | 153.08 | 153.08
Composição Auxiliar | 88264 | Próprio | ELETRICISTA COM ENCARGOS COMPLEMENTARES | SEDI - SERVIÇOS DIVERSOS |  | H | 0.75 | 24.38 | 18.28
Composição Auxiliar | 88243 | Próprio | AJUDANTE ESPECIALIZADO COM ENCARGOS COMPLEMENTARES | Livro Próprio: Cálculos e Parâmetros |  | H | 0.75 | 20.04 | 15.03
Insumo | P.17.000.03058 1 | Próprio | Bandeja deslizante para Rack de 19" padrão, com profundidade de 770 mm | Material |  | UN | 1 | 119.77 | 119.77
|  |  |  | MO sem LS => | 12.68 | LS => | 14.42 | MO com LS => | 27.1
|  |  |  | Valor do BDI => | 38.27 |  | Valor com BDI => |  | 191.35
18.1.7 | Código | Banco | Descrição | Tipo |  | Und | Quant. | Valor Unit | Total
Composição | 100555 | Próprio | RACK ABERTO EM COLUNA 44U PARA SERVIDOR - FORNECIMENTO E INSTALAÇÃO. AF_11/2019 | INES - INSTALAÇÕES ESPECIAIS |  | UN | 1 | 1057.77 | 1057.77
Composição Auxiliar | 88264 | Próprio | ELETRICISTA COM ENCARGOS COMPLEMENTARES | SEDI - SERVIÇOS DIVERSOS |  | H | 1.026 | 24.38 | 25.01
Composição Auxiliar | 88247 | Próprio | AUXILIAR DE ELETRICISTA COM ENCARGOS COMPLEMENTARES | SEDI - SERVIÇOS DIVERSOS |  | H | 1.026 | 20.33 | 20.85
Insumo | 00043837 | Próprio | RACK DE PISO PARA SERVIDOR, ABERTO, EM COLUNA, 44U X *570* MM | Material |  | UN | 1 | 1011.91 | 1011.91
|  |  |  | MO sem LS => | 17.45 | LS => | 19.83 | MO com LS => | 37.28
|  |  |  | Valor do BDI => | 264.44 |  | Valor com BDI => |  | 1322.21
18.1.8 | Código | Banco | Descrição | Tipo |  | Und | Quant. | Valor Unit | Total
Composição | FNDE 125 | Próprio | GUIA VERTICAL 200 MM PARA CABOS (UN) |  |  | un | 1 | 26.73 | 26.73
Composição Auxiliar | 88243 | Próprio | AJUDANTE ESPECIALIZADO COM ENCARGOS COMPLEMENTARES | Livro Próprio: Cálculos e Parâmetros |  | H | 0.2 | 20.04 | 4
Composição Auxiliar | 88264 | Próprio | ELETRICISTA COM ENCARGOS COMPLEMENTARES | SEDI - SERVIÇOS DIVERSOS |  | H | 0.2 | 24.38 | 4.87
Insumo | 00004374 | Próprio | BUCHA DE NYLON SEM ABA S10 | Material |  | UN | 2 | 0.29 | 0.58
Insumo | P.17.000.030518 | Próprio | Guia organizadora de cabos para rack, 19' 1 U | Material |  | UN | 1 | 17.28 | 17.28
|  |  |  | MO sem LS => | 3.38 | LS => | 3.84 | MO com LS => | 7.22
|  |  |  | Valor do BDI => | 6.68 |  | Valor com BDI => |  | 33.41
18.2.1 | Código | Banco | Descrição | Tipo |  | Und | Quant. | Valor Unit | Total
Composição | 91941 | Próprio | CAIXA RETANGULAR 4" X 2" BAIXA (0,30 M DO PISO), PVC, INSTALADA EM PAREDE - FORNECIMENTO E INSTALAÇÃO. AF_03/2023 | INEL - INSTALAÇÃO ELÉTRICA/ELETRIFICAÇÃO E ILUMINAÇÃO EXTERNA |  | UN | 1 | 8.71 | 8.71
Composição Auxiliar | 88247 | Próprio | AUXILIAR DE ELETRICISTA COM ENCARGOS COMPLEMENTARES | SEDI - SERVIÇOS DIVERSOS |  | H | 0.164 | 20.33 | 3.33
Composição Auxiliar | 88264 | Próprio | ELETRICISTA COM ENCARGOS COMPLEMENTARES | SEDI - SERVIÇOS DIVERSOS |  | H | 0.164 | 24.38 | 3.99
Composição Auxiliar | 88629 | Próprio | ARGAMASSA TRAÇO 1:3 (EM VOLUME DE CIMENTO E AREIA MÉDIA ÚMIDA), PREPARO MANUAL. AF_08/2019 | SEDI - SERVIÇOS DIVERSOS |  | m³ | 0.0009 | 546.74 | 0.49
Insumo | 00001872 | Próprio | CAIXA DE PASSAGEM, EM PVC, DE 4" X 2", PARA ELETRODUTO FLEXIVEL CORRUGADO | Material |  | UN | 1 | 0.9 | 0.9
|  |  |  | MO sem LS => | 2.83 | LS => | 3.23 | MO com LS => | 6.06
|  |  |  | Valor do BDI => | 2.17 |  | Valor com BDI => |  | 10.88
18.2.2 | Código | Banco | Descrição | Tipo |  | Und | Quant. | Valor Unit | Total
Composição | FNDE 353 | Próprio | ARRUELA EM ALUMINIO (UND) |  |  | un | 1 | 1.56 | 1.56
Composição Auxiliar | 88264 | Próprio | ELETRICISTA COM ENCARGOS COMPLEMENTARES | SEDI - SERVIÇOS DIVERSOS |  | H | 0.01 | 24.38 | 0.24
Composição Auxiliar | 88247 | Próprio | AUXILIAR DE ELETRICISTA COM ENCARGOS COMPLEMENTARES | SEDI - SERVIÇOS DIVERSOS |  | H | 0.01 | 20.33 | 0.2
Insumo | 00000379 | Próprio | ARRUELA QUADRADA EM ACO GALVANIZADO, DIMENSAO = 38 MM, ESPESSURA = 3MM, DIAMETRO DO FURO= 18 MM | Material |  | UN | 1 | 1.12 | 1.12
|  |  |  | MO sem LS => | 0.16 | LS => | 0.2 | MO com LS => | 0.36
|  |  |  | Valor do BDI => | 0.39 |  | Valor com BDI => |  | 1.95
18.2.3 | Código | Banco | Descrição | Tipo |  | Und | Quant. | Valor Unit | Total
Composição | FNDE 354 | Próprio | BUCHA DE NYLON (UND) |  |  | un | 1 | 0.73 | 0.73
Composição Auxiliar | 88264 | Próprio | ELETRICISTA COM ENCARGOS COMPLEMENTARES | SEDI - SERVIÇOS DIVERSOS |  | H | 0.01 | 24.38 | 0.24
Composição Auxiliar | 88247 | Próprio | AUXILIAR DE ELETRICISTA COM ENCARGOS COMPLEMENTARES | SEDI - SERVIÇOS DIVERSOS |  | H | 0.01 | 20.33 | 0.2
Insumo | 00004374 | Próprio | BUCHA DE NYLON SEM ABA S10 | Material |  | UN | 1 | 0.29 | 0.29
|  |  |  | MO sem LS => | 0.16 | LS => | 0.2 | MO com LS => | 0.36
|  |  |  | Valor do BDI => | 0.18 |  | Valor com BDI => |  | 0.91
18.2.4 | Código | Banco | Descrição | Tipo |  | Und | Quant. | Valor Unit | Total
Composição | FNDE 389 | Próprio | PARAFUSO EM ACO GALVANIZADO, TIPO MAQUINA, SEXTAVADO, SEM PORCA (UND) |  |  | un | 1 | 2.39 | 2.39
Composição Auxiliar | 88247 | Próprio | AUXILIAR DE ELETRICISTA COM ENCARGOS COMPLEMENTARES | SEDI - SERVIÇOS DIVERSOS |  | H | 0.01 | 20.33 | 0.2
Composição Auxiliar | 88264 | Próprio | ELETRICISTA COM ENCARGOS COMPLEMENTARES | SEDI - SERVIÇOS DIVERSOS |  | H | 0.01 | 24.38 | 0.24
Insumo | 00004329 | Próprio | PARAFUSO EM ACO GALVANIZADO, TIPO MAQUINA, SEXTAVADO, SEM PORCA, DIAMETRO 1/2", COMPRIMENTO 2" | Material |  | UN | 1 | 1.95 | 1.95
|  |  |  | MO sem LS => | 0.16 | LS => | 0.2 | MO com LS => | 0.36
|  |  |  | Valor do BDI => | 0.59 |  | Valor com BDI => |  | 2.98
18.2.5 | Código | Banco | Descrição | Tipo |  | Und | Quant. | Valor Unit | Total
Composição | FNDE 356 | Próprio | PORCA ZINCADA, SEXTAVADA, DIAMETRO 1/4" (UND) |  |  | un | 1 | 0.71 | 0.71
Composição Auxiliar | 88264 | Próprio | ELETRICISTA COM ENCARGOS COMPLEMENTARES | SEDI - SERVIÇOS DIVERSOS |  | H | 0.01 | 24.38 | 0.24
Composição Auxiliar | 88247 | Próprio | AUXILIAR DE ELETRICISTA COM ENCARGOS COMPLEMENTARES | SEDI - SERVIÇOS DIVERSOS |  | H | 0.01 | 20.33 | 0.2
Insumo | 00039997 | Próprio | PORCA ZINCADA, SEXTAVADA, DIAMETRO 1/4" | Material |  | UN | 1 | 0.27 | 0.27
|  |  |  | MO sem LS => | 0.16 | LS => | 0.2 | MO com LS => | 0.36
|  |  |  | Valor do BDI => | 0.17 |  | Valor com BDI => |  | 0.88
18.2.6 | Código | Banco | Descrição | Tipo |  | Und | Quant. | Valor Unit | Total
Composição | 92884 | Próprio | ARMAÇÃO UTILIZANDO AÇO CA-25 DE 10,0 MM - MONTAGEM. AF_06/2022 | FUES - FUNDAÇÕES E ESTRUTURAS |  | KG | 1 | 10 | 10
Composição Auxiliar | 88238 | Próprio | AJUDANTE DE ARMADOR COM ENCARGOS COMPLEMENTARES | SEDI - SERVIÇOS DIVERSOS |  | H | 0.0086 | 19.9 | 0.17
Composição Auxiliar | 92877 | Próprio | CORTE E DOBRA DE AÇO CA-25, DIÂMETRO DE 10,0 MM. AF_06/2022 | FUES - FUNDAÇÕES E ESTRUTURAS |  | KG | 1 | 8 | 8
Composição Auxiliar | 88245 | Próprio | ARMADOR COM ENCARGOS COMPLEMENTARES | SEDI - SERVIÇOS DIVERSOS |  | H | 0.0529 | 23.86 | 1.26
Insumo | 00039017 | Próprio | ESPACADOR / DISTANCIADOR CIRCULAR COM ENTRADA LATERAL, EM PLASTICO, PARA VERGALHAO *4,2 A 12,5* MM, COBRIMENTO 20 MM | Material |  | UN | 0.543 | 0.17 | 0.09
Insumo | 00043132 | Próprio | ARAME RECOZIDO 16 BWG, D = 1,65 MM (0,016 KG/M) OU 18 BWG, D = 1,25 MM (0,01 KG/M) | Material |  | KG | 0.025 | 19.54 | 0.48
|  |  |  | MO sem LS => | 0.66 | LS => | 0.77 | MO com LS => | 1.43
|  |  |  | Valor do BDI => | 2.5 |  | Valor com BDI => |  | 12.5
18.2.7 | Código | Banco | Descrição | Tipo |  | Und | Quant. | Valor Unit | Total
Composição | 98463 | Próprio | SUPORTE ISOLADOR PARA FIXAÇÃO DA CORDOALHA DE COBRE EM ALVENARIA OU CONCRETO - FORNECIMENTO E INSTALAÇÃO. AF_08/2023 | INEL - INSTALAÇÃO ELÉTRICA/ELETRIFICAÇÃO E ILUMINAÇÃO EXTERNA |  | UN | 1 | 19.26 | 19.26
Composição Auxiliar | 88247 | Próprio | AUXILIAR DE ELETRICISTA COM ENCARGOS COMPLEMENTARES | SEDI - SERVIÇOS DIVERSOS |  | H | 0.3106 | 20.33 | 6.31
Composição Auxiliar | 88264 | Próprio | ELETRICISTA COM ENCARGOS COMPLEMENTARES | SEDI - SERVIÇOS DIVERSOS |  | H | 0.3106 | 24.38 | 7.57
Insumo | 00007568 | Próprio | BUCHA DE NYLON SEM ABA S10, COM PARAFUSO DE 6,10 X 65 MM EM ACO ZINCADO COM ROSCA SOBERBA, CABECA CHATA E FENDA PHILLIPS | Material |  | UN | 1 | 0.48 | 0.48
Insumo | 00011267 | Próprio | ARRUELA LISA, REDONDA, DE LATAO POLIDO, DIAMETRO NOMINAL 5/8", DIAMETRO EXTERNO = 34 MM, DIAMETRO DO FURO = 17 MM, ESPESSURA = *2,5* MM | Material |  | UN | 1 | 1.12 | 1.12
Insumo | 00007572 | Próprio | SUPORTE ISOLADOR REFORCADO DIAMETRO NOMINAL 5/16", COM ROSCA SOBERBA E BUCHA | Material |  | UN | 1 | 3.78 | 3.78
|  |  |  | MO sem LS => | 5.28 | LS => | 6 | MO com LS => | 11.28
|  |  |  | Valor do BDI => | 4.81 |  | Valor com BDI => |  | 24.07
18.3.1 | Código | Banco | Descrição | Tipo |  | Und | Quant. | Valor Unit | Total
Composição | FNDE 31 | Próprio | CAIXA DE CONCRETO ARMADO PRE-MOLDADO, COM FUNDO E TAMPA, DIMENSOES DE 0,30 X 0,30 X 0,30 M (UN) |  |  | un | 1 | 341.53 | 341.53
Composição Auxiliar | 88316 | Próprio | SERVENTE COM ENCARGOS COMPLEMENTARES | SEDI - SERVIÇOS DIVERSOS |  | H | 4.757 | 19.14 | 91.04
Composição Auxiliar | 88309 | Próprio | PEDREIRO COM ENCARGOS COMPLEMENTARES | SEDI - SERVIÇOS DIVERSOS |  | H | 4.757 | 24.05 | 114.4
Insumo | 00041627 | Próprio | CAIXA DE CONCRETO ARMADO PRE-MOLDADO, COM FUNDO E TAMPA, DIMENSOES DE 0,30 X 0,30 X 0,30 M | Material |  | UN | 1 | 136.09 | 136.09
|  |  |  | MO sem LS => | 77.78 | LS => | 88.37 | MO com LS => | 166.15
|  |  |  | Valor do BDI => | 85.38 |  | Valor com BDI => |  | 426.91
18.3.2 | Código | Banco | Descrição | Tipo |  | Und | Quant. | Valor Unit | Total
Composição | 100557 | Próprio | CAIXA DE PASSAGEM PARA TELEFONE 80X80X15CM (SOBREPOR) FORNECIMENTO E INSTALACAO. AF_11/2019 | INES - INSTALAÇÕES ESPECIAIS |  | UN | 1 | 364.28 | 364.28
Composição Auxiliar | 88247 | Próprio | AUXILIAR DE ELETRICISTA COM ENCARGOS COMPLEMENTARES | SEDI - SERVIÇOS DIVERSOS |  | H | 1.034 | 20.33 | 21.02
Composição Auxiliar | 88264 | Próprio | ELETRICISTA COM ENCARGOS COMPLEMENTARES | SEDI - SERVIÇOS DIVERSOS |  | H | 1.034 | 24.38 | 25.2
Insumo | 00011256 | Próprio | CAIXA DE PASSAGEM/ LUZ / TELEFONIA, DE SOBREPOR, EM CHAPA DE ACO GALVANIZADO, DIMENSOES 80 X 80 X *12* CM (PADRAO CONCESSIONARIA LOCAL) | Material |  | UN | 1 | 318.06 | 318.06
|  |  |  | MO sem LS => | 17.58 | LS => | 19.99 | MO com LS => | 37.57
|  |  |  | Valor do BDI => | 91.07 |  | Valor com BDI => |  | 455.35
18.3.3 | Código | Banco | Descrição | Tipo |  | Und | Quant. | Valor Unit | Total
Composição | FNDE 383 | Próprio | QUADRO DE DISTRIBUIÇÃO DE ENERGIA EM CHAPA DE AÇO GALVANIZADO, DE EMBUTIR, COM BARRAMENTO TRIFÁSICO, PARA 46 DISJUNTORES DIN 100A - FORNECIMENTO E INSTALAÇÃO. (UN) |  |  | un | 1 | 824.74 | 824.74
Composição Auxiliar | 88264 | Próprio | ELETRICISTA COM ENCARGOS COMPLEMENTARES | SEDI - SERVIÇOS DIVERSOS |  | H | 0.6384 | 24.38 | 15.56
Composição Auxiliar | 88247 | Próprio | AUXILIAR DE ELETRICISTA COM ENCARGOS COMPLEMENTARES | SEDI - SERVIÇOS DIVERSOS |  | H | 0.6384 | 20.33 | 12.97
Composição Auxiliar | 87367 | Próprio | ARGAMASSA TRAÇO 1:1:6 (EM VOLUME DE CIMENTO, CAL E AREIA MÉDIA ÚMIDA) PARA EMBOÇO/MASSA ÚNICA/ASSENTAMENTO DE ALVENARIA DE VEDAÇÃO, PREPARO MANUAL. AF_08/2019 | SEDI - SERVIÇOS DIVERSOS |  | m³ | 0.0189 | 583.69 | 11.03
Insumo | 00039763 | Próprio | QUADRO DE DISTRIBUICAO COM BARRAMENTO TRIFASICO, DE EMBUTIR, EM CHAPA DE ACO GALVANIZADO, PARA 48 DISJUNTORES DIN, 100 A | Material |  | UN | 1 | 785.18 | 785.18
|  |  |  | MO sem LS => | 12.35 | LS => | 14.04 | MO com LS => | 26.39
|  |  |  | Valor do BDI => | 206.18 |  | Valor com BDI => |  | 1030.92
18.4.1 | Código | Banco | Descrição | Tipo |  | Und | Quant. | Valor Unit | Total
Composição | 98307 | Próprio | TOMADA DE REDE RJ45 - FORNECIMENTO E INSTALAÇÃO. AF_11/2019 | INES - INSTALAÇÕES ESPECIAIS |  | UN | 1 | 33.35 | 33.35
Composição Auxiliar | 88247 | Próprio | AUXILIAR DE ELETRICISTA COM ENCARGOS COMPLEMENTARES | SEDI - SERVIÇOS DIVERSOS |  | H | 0.2062 | 20.33 | 4.19
Composição Auxiliar | 88264 | Próprio | ELETRICISTA COM ENCARGOS COMPLEMENTARES | SEDI - SERVIÇOS DIVERSOS |  | H | 0.2062 | 24.38 | 5.02
Insumo | 00038083 | Próprio | TOMADA RJ45, 8 FIOS, CAT 5E, CONJUNTO MONTADO PARA EMBUTIR 4" X 2" (PLACA + SUPORTE + MODULO) | Material |  | UN | 1 | 24.14 | 24.14
|  |  |  | MO sem LS => | 3.5 | LS => | 3.99 | MO com LS => | 7.49
|  |  |  | Valor do BDI => | 8.33 |  | Valor com BDI => |  | 41.68
18.4.2 | Código | Banco | Descrição | Tipo |  | Und | Quant. | Valor Unit | Total
Composição | FNDE 375 | Próprio | TOMADA PARA ANTENA DE TV, CABO COAXIAL DE 9 MM FORNECIMENTO E INSTALAÇÃO (UN) |  |  | un | 1 | 19.72 | 19.72
Composição Auxiliar | 88264 | Próprio | ELETRICISTA COM ENCARGOS COMPLEMENTARES | SEDI - SERVIÇOS DIVERSOS |  | H | 0.2062 | 24.38 | 5.02
Composição Auxiliar | 88247 | Próprio | AUXILIAR DE ELETRICISTA COM ENCARGOS COMPLEMENTARES | SEDI - SERVIÇOS DIVERSOS |  | H | 0.2062 | 20.33 | 4.19
Insumo | 00038084 | Próprio | TOMADA PARA ANTENA DE TV, CABO COAXIAL DE 9 MM, CONJUNTO MONTADO PARA EMBUTIR 4" X 2" (PLACA + SUPORTE + MODULO) | Material |  | UN | 1 | 10.51 | 10.51
|  |  |  | MO sem LS => | 3.5 | LS => | 3.99 | MO com LS => | 7.49
|  |  |  | Valor do BDI => | 4.93 |  | Valor com BDI => |  | 24.65
18.5.1 | Código | Banco | Descrição | Tipo |  | Und | Quant. | Valor Unit | Total
Composição | FNDE 312 | Próprio | ELETROCALHA LISA OU PERFURADA EM AÇO GALVANIZADO, LARGURA 100MM E ALTURA 50MM, INCLUSIVE EMENDA E FIXAÇÃO - FORNECIMENTO E INSTALAÇÃO. (M) |  |  | un | 1 | 113.35 | 113.35
Composição Auxiliar | 88247 | Próprio | AUXILIAR DE ELETRICISTA COM ENCARGOS COMPLEMENTARES | SEDI - SERVIÇOS DIVERSOS |  | H | 0.12 | 20.33 | 2.43
Composição Auxiliar | 88264 | Próprio | ELETRICISTA COM ENCARGOS COMPLEMENTARES | SEDI - SERVIÇOS DIVERSOS |  | H | 0.12 | 24.38 | 2.92
Composição Auxiliar | 96562 | Próprio | SUPORTE PARA ELETROCALHA LISA OU PERFURADA EM AÇO GALVANIZADO, LARGURA 400 MM, EM PERFILADO COM COMPRIMENTO DE 45 CM FIXADO EM LAJE, POR METRO DE ELETROCALHA FIXADA. AF_09/2023 | Rasgos e Fixações |  | M | 1 | 40.25 | 40.25
Insumo | P.04.000.06203 9 | Próprio | Eletrocalha lisa galvanizada a fogo, 100x50mm | Material |  | UN | 1 | 40.04 | 40.04
Insumo | P.04.000.06217 1 | Próprio | Tampa encaixe para eletrocalha galvanizada a fogo, L= 100mm | Material |  | UN | 1 | 27.71 | 27.71
|  |  |  | MO sem LS => | 10.44 | LS => | 11.87 | MO com LS => | 22.31
|  |  |  | Valor do BDI => | 28.33 |  | Valor com BDI => |  | 141.68
18.5.2 | Código | Banco | Descrição | Tipo |  | Und | Quant. | Valor Unit | Total
Composição | 91837 | Próprio | ELETRODUTO FLEXÍVEL CORRUGADO REFORÇADO, PVC, DN 32 MM (1"), PARA CIRCUITOS TERMINAIS, INSTALADO EM FORRO - FORNECIMENTO E INSTALAÇÃO. AF_03/2023_PA | INEL - INSTALAÇÃO ELÉTRICA/ELETRIFICAÇÃO E ILUMINAÇÃO EXTERNA |  | M | 1 | 20.15 | 20.15
Composição Auxiliar | 88264 | Próprio | ELETRICISTA COM ENCARGOS COMPLEMENTARES | SEDI - SERVIÇOS DIVERSOS |  | H | 0.105 | 24.38 | 2.55
Composição Auxiliar | 88247 | Próprio | AUXILIAR DE ELETRICISTA COM ENCARGOS COMPLEMENTARES | SEDI - SERVIÇOS DIVERSOS |  | H | 0.105 | 20.33 | 2.13
Composição Auxiliar | 91170 | Próprio | FIXAÇÃO DE TUBOS HORIZONTAIS DE PVC ÁGUA, PVC ESGOTO, PVC ÁGUA PLUVIAL, CPVC, PPR, COBRE OU AÇO, DIÂMETROS MENORES OU IGUAIS A 40 MM, COM ABRAÇADEIRA METÁLICA RÍGIDA TIPO U PERFIL 1 1/4", FIXADA EM PERFILADO EM LAJE. AF_09/2023_PS | INHI - INSTALAÇÕES HIDROS SANITÁRIAS |  | M | 1 | 8.74 | 8.74
Insumo | 00039245 | Próprio | ELETRODUTO PVC FLEXIVEL CORRUGADO, REFORCADO, COR LARANJA, DE 32 MM, PARA LAJES E PISOS | Material |  | M | 1.1 | 6.12 | 6.73
|  |  |  | MO sem LS => | 4.06 | LS => | 4.63 | MO com LS => | 8.69
|  |  |  | Valor do BDI => | 5.03 |  | Valor com BDI => |  | 25.18
18.5.3 | Código | Banco | Descrição | Tipo |  | Und | Quant. | Valor Unit | Total
Composição | 91835 | Próprio | ELETRODUTO FLEXÍVEL CORRUGADO REFORÇADO, PVC, DN 25 MM (3/4"), PARA CIRCUITOS TERMINAIS, INSTALADO EM FORRO - FORNECIMENTO E INSTALAÇÃO. AF_03/2023_PA | INEL - INSTALAÇÃO ELÉTRICA/ELETRIFICAÇÃO E ILUMINAÇÃO EXTERNA |  | M | 1 | 16.29 | 16.29
Composição Auxiliar | 88264 | Próprio | ELETRICISTA COM ENCARGOS COMPLEMENTARES | SEDI - SERVIÇOS DIVERSOS |  | H | 0.091 | 24.38 | 2.21
Composição Auxiliar | 91170 | Próprio | FIXAÇÃO DE TUBOS HORIZONTAIS DE PVC ÁGUA, PVC ESGOTO, PVC ÁGUA PLUVIAL, CPVC, PPR, COBRE OU AÇO, DIÂMETROS MENORES OU IGUAIS A 40 MM, COM ABRAÇADEIRA METÁLICA RÍGIDA TIPO U PERFIL 1 1/4", FIXADA EM PERFILADO EM LAJE. AF_09/2023_PS | INHI - INSTALAÇÕES HIDROS SANITÁRIAS |  | M | 1 | 8.74 | 8.74
Composição Auxiliar | 88247 | Próprio | AUXILIAR DE ELETRICISTA COM ENCARGOS COMPLEMENTARES | SEDI - SERVIÇOS DIVERSOS |  | H | 0.091 | 20.33 | 1.85
Insumo | 00039244 | Próprio | ELETRODUTO PVC FLEXIVEL CORRUGADO, REFORCADO, COR LARANJA, DE 25 MM, PARA LAJES E PISOS | Material |  | M | 1.1 | 3.18 | 3.49
|  |  |  | MO sem LS => | 3.82 | LS => | 4.35 | MO com LS => | 8.17
|  |  |  | Valor do BDI => | 4.07 |  | Valor com BDI => |  | 20.36
18.5.4 | Código | Banco | Descrição | Tipo |  | Und | Quant. | Valor Unit | Total
Composição | 91865 | Próprio | ELETRODUTO RÍGIDO ROSCÁVEL, PVC, DN 40 MM (1 1/4"), PARA CIRCUITOS TERMINAIS, INSTALADO EM FORRO - FORNECIMENTO E INSTALAÇÃO. AF_03/2023 | INEL - INSTALAÇÃO ELÉTRICA/ELETRIFICAÇÃO E ILUMINAÇÃO EXTERNA |  | M | 1 | 15.63 | 15.63
Composição Auxiliar | 88264 | Próprio | ELETRICISTA COM ENCARGOS COMPLEMENTARES | SEDI - SERVIÇOS DIVERSOS |  | H | 0.162 | 24.38 | 3.94
Composição Auxiliar | 88247 | Próprio | AUXILIAR DE ELETRICISTA COM ENCARGOS COMPLEMENTARES | SEDI - SERVIÇOS DIVERSOS |  | H | 0.162 | 20.33 | 3.29
Insumo | 00002684 | Próprio | ELETRODUTO DE PVC RIGIDO ROSCAVEL DE 1 1/4 ", SEM LUVA | Material |  | M | 1.017 | 8.26 | 8.4
|  |  |  | MO sem LS => | 2.75 | LS => | 3.13 | MO com LS => | 5.88
|  |  |  | Valor do BDI => | 3.9 |  | Valor com BDI => |  | 19.53
18.5.5 | Código | Banco | Descrição | Tipo |  | Und | Quant. | Valor Unit | Total
Composição | 93011 | Próprio | ELETRODUTO RÍGIDO ROSCÁVEL, PVC, DN 85 MM (3"), PARA REDE ENTERRADA DE DISTRIBUIÇÃO DE ENERGIA ELÉTRICA - FORNECIMENTO E INSTALAÇÃO. AF_12/2021 | INEL - INSTALAÇÃO ELÉTRICA/ELETRIFICAÇÃO E ILUMINAÇÃO EXTERNA |  | M | 1 | 37.49 | 37.49
Composição Auxiliar | 88247 | Próprio | AUXILIAR DE ELETRICISTA COM ENCARGOS COMPLEMENTARES | SEDI - SERVIÇOS DIVERSOS |  | H | 0.171 | 20.33 | 3.47
Composição Auxiliar | 88264 | Próprio | ELETRICISTA COM ENCARGOS COMPLEMENTARES | SEDI - SERVIÇOS DIVERSOS |  | H | 0.171 | 24.38 | 4.16
Insumo | 00002686 | Próprio | ELETRODUTO DE PVC RIGIDO ROSCAVEL DE 3 ", SEM LUVA | Material |  | M | 1.1 | 27.15 | 29.86
|  |  |  | MO sem LS => | 2.9 | LS => | 3.31 | MO com LS => | 6.21
|  |  |  | Valor do BDI => | 9.37 |  | Valor com BDI => |  | 46.86
18.5.6 | Código | Banco | Descrição | Tipo |  | Und | Quant. | Valor Unit | Total
Composição | FNDE 374 | Próprio | CRUZETA DE FERRO GALVANIZADO, COM ROSCA BSP, DE 3" (UND) |  |  | un | 1 | 257.87 | 257.87
Composição Auxiliar | 88247 | Próprio | AUXILIAR DE ELETRICISTA COM ENCARGOS COMPLEMENTARES | SEDI - SERVIÇOS DIVERSOS |  | H | 0.4 | 20.33 | 8.13
Composição Auxiliar | 88264 | Próprio | ELETRICISTA COM ENCARGOS COMPLEMENTARES | SEDI - SERVIÇOS DIVERSOS |  | H | 0.4 | 24.38 | 9.75
Insumo | 00001652 | Próprio | CRUZETA DE FERRO GALVANIZADO, COM ROSCA BSP, DE 3" | Material |  | UN | 1 | 239.99 | 239.99
|  |  |  | MO sem LS => | 6.8 | LS => | 7.74 | MO com LS => | 14.54
|  |  |  | Valor do BDI => | 64.46 |  | Valor com BDI => |  | 322.33
18.5.7 | Código | Banco | Descrição | Tipo |  | Und | Quant. | Valor Unit | Total
Composição | FNDE 369 | Próprio | CRUZETA DE FERRO GALVANIZADO, COM ROSCA BSP, DE 2" (UND) |  |  | un | 1 | 105.82 | 105.82
Composição Auxiliar | 88247 | Próprio | AUXILIAR DE ELETRICISTA COM ENCARGOS COMPLEMENTARES | SEDI - SERVIÇOS DIVERSOS |  | H | 0.3 | 20.33 | 6.09
Composição Auxiliar | 88264 | Próprio | ELETRICISTA COM ENCARGOS COMPLEMENTARES | SEDI - SERVIÇOS DIVERSOS |  | H | 0.3 | 24.38 | 7.31
Insumo | 00001650 | Próprio | CRUZETA DE FERRO GALVANIZADO, COM ROSCA BSP, DE 2" | Material |  | UN | 1 | 92.42 | 92.42
|  |  |  | MO sem LS => | 5.1 | LS => | 5.8 | MO com LS => | 10.9
|  |  |  | Valor do BDI => | 26.45 |  | Valor com BDI => |  | 132.27
18.5.8 | Código | Banco | Descrição | Tipo |  | Und | Quant. | Valor Unit | Total
Composição | FNDE 346 | Próprio | CABECOTE PARA ENTRADA DE LINHA DE ALIMENTACAO PARA ELETRODUTO (UND) |  |  | un | 1 | 10.71 | 10.71
Composição Auxiliar | 88247 | Próprio | AUXILIAR DE ELETRICISTA COM ENCARGOS COMPLEMENTARES | SEDI - SERVIÇOS DIVERSOS |  | H | 0.1 | 20.33 | 2.03
Composição Auxiliar | 88264 | Próprio | ELETRICISTA COM ENCARGOS COMPLEMENTARES | SEDI - SERVIÇOS DIVERSOS |  | H | 0.1 | 24.38 | 2.43
Insumo | 00001049 | Próprio | CABECOTE PARA ENTRADA DE LINHA DE ALIMENTACAO PARA ELETRODUTO, EM LIGA DE ALUMINIO COM ACABAMENTO ANTI CORROSIVO, COM FIXACAO POR ENCAIXE LISO DE 360 GRAUS, DE 1 1/2" | Material |  | UN | 1 | 6.25 | 6.25
|  |  |  | MO sem LS => | 1.69 | LS => | 1.94 | MO com LS => | 3.63
|  |  |  | Valor do BDI => | 2.67 |  | Valor com BDI => |  | 13.38
18.5.9 | Código | Banco | Descrição | Tipo |  | Und | Quant. | Valor Unit | Total
Composição | FNDE 70 | Próprio | TERMINAL A COMPRESSÃO (UN) |  |  | un | 1 | 12.87 | 12.87
Composição Auxiliar | 88264 | Próprio | ELETRICISTA COM ENCARGOS COMPLEMENTARES | SEDI - SERVIÇOS DIVERSOS |  | H | 0.2 | 24.38 | 4.87
Composição Auxiliar | 88243 | Próprio | AJUDANTE ESPECIALIZADO COM ENCARGOS COMPLEMENTARES | Livro Próprio: Cálculos e Parâmetros |  | H | 0.2 | 20.04 | 4
Insumo | 00001578 | Próprio | TERMINAL A COMPRESSAO EM COBRE ESTANHADO PARA CABO 50 MM2, 1 FURO E 1 COMPRESSAO, PARA PARAFUSO DE FIXACAO M8 | Material |  | UN | 1 | 4 | 4
|  |  |  | MO sem LS => | 3.38 | LS => | 3.84 | MO com LS => | 7.22
|  |  |  | Valor do BDI => | 3.21 |  | Valor com BDI => |  | 16.08
18.5.10 | Código | Banco | Descrição | Tipo |  | Und | Quant. | Valor Unit | Total
Composição | FNDE 116 | Próprio | TÊ HORIZONTAL 90º, PARA ELETROCALHA, LISA OU PERFURADA EM AÇO GALVANIZADO, LARGURA DE 100MM E ALTURA DE 50MM - FORNECIMENTO E INSTALAÇÃO. (UN) |  |  | un | 1 | 104.38 | 104.38
Composição Auxiliar | 88247 | Próprio | AUXILIAR DE ELETRICISTA COM ENCARGOS COMPLEMENTARES | SEDI - SERVIÇOS DIVERSOS |  | H | 0.5113 | 20.33 | 10.39
Composição Auxiliar | 88264 | Próprio | ELETRICISTA COM ENCARGOS COMPLEMENTARES | SEDI - SERVIÇOS DIVERSOS |  | H | 0.5113 | 24.38 | 12.46
Insumo | 00039997 | Próprio | PORCA ZINCADA, SEXTAVADA, DIAMETRO 1/4" | Material |  | UN | 25.2 | 0.27 | 6.8
Insumo | P.04.000.06218 9 | Próprio | Suporte para eletrocalha galvanizado a fogo, 150x50mm | Material |  | UN | 1 | 10.73 | 10.73
Insumo | 00013348 | Próprio | ARRUELA EM ACO GALVANIZADO, DIAMETRO EXTERNO = 35MM, ESPESSURA = 3MM, DIAMETRO DO FURO= 18MM | Material |  | UN | 50.4 | 1.27 | 64
|  |  |  | MO sem LS => | 8.69 | LS => | 9.88 | MO com LS => | 18.57
|  |  |  | Valor do BDI => | 26.09 |  | Valor com BDI => |  | 130.47
18.6.1 | Código | Banco | Descrição | Tipo |  | Und | Quant. | Valor Unit | Total
Composição | 98297 | Próprio | CABO ELETRÔNICO CATEGORIA 6, INSTALADO EM EDIFICAÇÃO INSTITUCIONAL - FORNECIMENTO E INSTALAÇÃO. AF_11/2019 | INES - INSTALAÇÕES ESPECIAIS |  | M | 1 | 7.85 | 7.85
Composição Auxiliar | 88247 | Próprio | AUXILIAR DE ELETRICISTA COM ENCARGOS COMPLEMENTARES | SEDI - SERVIÇOS DIVERSOS |  | H | 0.0045 | 20.33 | 0.09
Composição Auxiliar | 88264 | Próprio | ELETRICISTA COM ENCARGOS COMPLEMENTARES | SEDI - SERVIÇOS DIVERSOS |  | H | 0.0045 | 24.38 | 0.1
Insumo | 00039599 | Próprio | CABO DE REDE, PAR TRANCADO UTP, 4 PARES, CATEGORIA 6 (CAT 6), ISOLAMENTO PVC (LSZH) | Material |  | M | 1.05 | 7.3 | 7.66
|  |  |  | MO sem LS => | 0.07 | LS => | 0.09 | MO com LS => | 0.16
|  |  |  | Valor do BDI => | 1.96 |  | Valor com BDI => |  | 9.81
19.1 | Código | Banco | Descrição | Tipo |  | Und | Quant. | Valor Unit | Total
Composição | 98111 | Próprio | CAIXA DE INSPEÇÃO PARA ATERRAMENTO, CIRCULAR, EM POLIETILENO, DIÂMETRO INTERNO = 0,3 M. AF_12/2020 | INHI - INSTALAÇÕES HIDROS SANITÁRIAS |  | UN | 1 | 39.05 | 39.05
Composição Auxiliar | 101618 | Próprio | PREPARO DE FUNDO DE VALA COM LARGURA MENOR QUE 1,5 M, COM CAMADA DE AREIA, LANÇAMENTO MANUAL. AF_08/2020 | MOVT - MOVIMENTO DE TERRA |  | m³ | 0.0141 | 230.73 | 3.25
Composição Auxiliar | 88309 | Próprio | PEDREIRO COM ENCARGOS COMPLEMENTARES | SEDI - SERVIÇOS DIVERSOS |  | H | 0.1384 | 24.05 | 3.32
Composição Auxiliar | 88316 | Próprio | SERVENTE COM ENCARGOS COMPLEMENTARES | SEDI - SERVIÇOS DIVERSOS |  | H | 0.1088 | 19.14 | 2.08
Insumo | 00034643 | Próprio | CAIXA DE INSPECAO PARA ATERRAMENTO E PARA RAIOS, EM POLIPROPILENO, DIAMETRO = 300 MM X ALTURA = 400 MM | Material |  | UN | 1 | 30.4 | 30.4
|  |  |  | MO sem LS => | 2.63 | LS => | 2.99 | MO com LS => | 5.62
|  |  |  | Valor do BDI => | 9.76 |  | Valor com BDI => |  | 48.81
19.2 | Código | Banco | Descrição | Tipo |  | Und | Quant. | Valor Unit | Total
Composição | 96985 | Próprio | HASTE DE ATERRAMENTO, DIÂMETRO 5/8", COM 3 METROS - FORNECIMENTO E INSTALAÇÃO. AF_08/2023 | INEL - INSTALAÇÃO ELÉTRICA/ELETRIFICAÇÃO E ILUMINAÇÃO EXTERNA |  | UN | 1 | 69.16 | 69.16
Composição Auxiliar | 88247 | Próprio | AUXILIAR DE ELETRICISTA COM ENCARGOS COMPLEMENTARES | SEDI - SERVIÇOS DIVERSOS |  | H | 0.2484 | 20.33 | 5.04
Composição Auxiliar | 88264 | Próprio | ELETRICISTA COM ENCARGOS COMPLEMENTARES | SEDI - SERVIÇOS DIVERSOS |  | H | 0.2484 | 24.38 | 6.05
Insumo | 00003379 | Próprio | HASTE DE ATERRAMENTO EM ACO COM 3,00 M DE COMPRIMENTO E DN = 5/8", REVESTIDA COM BAIXA CAMADA DE COBRE, SEM CONECTOR | Material |  | UN | 1 | 58.07 | 58.07
|  |  |  | MO sem LS => | 4.22 | LS => | 4.8 | MO com LS => | 9.02
|  |  |  | Valor do BDI => | 17.29 |  | Valor com BDI => |  | 86.45
19.3 | Código | Banco | Descrição | Tipo |  | Und | Quant. | Valor Unit | Total
Composição | FNDE C3478 | Próprio | TERMINAL AÉREO EM BARRA CHATA EM ALUMÍNIO 300 MM (UN) [ADAPTADO SEINFRA C3478] |  |  | un | 1 | 19.55 | 19.55
Composição Auxiliar | 88243 | Próprio | AJUDANTE ESPECIALIZADO COM ENCARGOS COMPLEMENTARES | Livro Próprio: Cálculos e Parâmetros |  | H | 0.17 | 20.04 | 3.4
Composição Auxiliar | 88264 | Próprio | ELETRICISTA COM ENCARGOS COMPLEMENTARES | SEDI - SERVIÇOS DIVERSOS |  | H | 0.17 | 24.38 | 4.14
Insumo | FNDEI25 | Próprio | TERMINAL AÉREO BARRA CHATA EM ALUMÍNIO 300MM | Material |  | UN | 1 | 12.01 | 12.01
|  |  |  | MO sem LS => | 2.86 | LS => | 3.27 | MO com LS => | 6.13
|  |  |  | Valor do BDI => | 4.88 |  | Valor com BDI => |  | 24.43
19.4 | Código | Banco | Descrição | Tipo |  | Und | Quant. | Valor Unit | Total
Composição | FNDE 100873 | Próprio | BARRA CHATA EM ALUMINIO 7/8" X 1/8" (M) [ADAPTADO Próprio 100873] |  |  | un | 1 | 33.68 | 33.68
Composição Auxiliar | 88264 | Próprio | ELETRICISTA COM ENCARGOS COMPLEMENTARES | SEDI - SERVIÇOS DIVERSOS |  | H | 0.5271 | 24.38 | 12.85
Composição Auxiliar | 88316 | Próprio | SERVENTE COM ENCARGOS COMPLEMENTARES | SEDI - SERVIÇOS DIVERSOS |  | H | 0.5271 | 19.14 | 10.08
Insumo | 00011267 | Próprio | ARRUELA LISA, REDONDA, DE LATAO POLIDO, DIAMETRO NOMINAL 5/8", DIAMETRO EXTERNO = 34 MM, DIAMETRO DO FURO = 17 MM, ESPESSURA = *2,5* MM | Material |  | UN | 1.6667 | 1.12 | 1.86
Insumo | 00007583 | Próprio | BUCHA DE NYLON SEM ABA S8, COM PARAFUSO DE 4,80 X 50 MM EM ACO ZINCADO COM ROSCA SOBERBA, CABECA CHATA E FENDA PHILLIPS | Material |  | UN | 1.6667 | 0.32 | 0.53
Insumo | 00000555 | Próprio | BARRA DE ACO CHATO, RETANGULAR, 25,4 MM X 6,35 MM (L X E), 1,2265 KG/M | Material |  | M | 1 | 8.36 | 8.36
|  |  |  | MO sem LS => | 8.68 | LS => | 9.88 | MO com LS => | 18.56
|  |  |  | Valor do BDI => | 8.42 |  | Valor com BDI => |  | 42.1
19.5 | Código | Banco | Descrição | Tipo |  | Und | Quant. | Valor Unit | Total
Composição | 96977 | Próprio | CORDOALHA DE COBRE NU 50 MM², ENTERRADA - FORNECIMENTO E INSTALAÇÃO. AF_08/2023 | INEL - INSTALAÇÃO ELÉTRICA/ELETRIFICAÇÃO E ILUMINAÇÃO EXTERNA |  | M | 1 | 52.21 | 52.21
Composição Auxiliar | 88264 | Próprio | ELETRICISTA COM ENCARGOS COMPLEMENTARES | SEDI - SERVIÇOS DIVERSOS |  | H | 0.0331 | 24.38 | 0.8
Composição Auxiliar | 88247 | Próprio | AUXILIAR DE ELETRICISTA COM ENCARGOS COMPLEMENTARES | SEDI - SERVIÇOS DIVERSOS |  | H | 0.0331 | 20.33 | 0.67
Insumo | 00000867 | Próprio | CABO DE COBRE NU 50 MM2 MEIO-DURO | Material |  | M | 1.05 | 48.33 | 50.74
|  |  |  | MO sem LS => | 0.55 | LS => | 0.64 | MO com LS => | 1.19
|  |  |  | Valor do BDI => | 13.05 |  | Valor com BDI => |  | 65.26
19.6 | Código | Banco | Descrição | Tipo |  | Und | Quant. | Valor Unit | Total
Composição | FNDE C3478 (2) | Próprio | BARRA RE-BAR REDONDA AÇO GALVANIZADO 80MM2 (UN)) [ADAPTADO SEINFRA C3478] |  |  | un | 1 | 30.21 | 30.21
Composição Auxiliar | 88243 | Próprio | AJUDANTE ESPECIALIZADO COM ENCARGOS COMPLEMENTARES | Livro Próprio: Cálculos e Parâmetros |  | H | 0.17 | 20.04 | 3.4
Composição Auxiliar | 88264 | Próprio | ELETRICISTA COM ENCARGOS COMPLEMENTARES | SEDI - SERVIÇOS DIVERSOS |  | H | 0.17 | 24.38 | 4.14
Insumo | FNDEI26 | Próprio | BARRA RE-BAR REDONDA AÇO GALVANIZADO 80MM2 | Material |  | UN | 1 | 22.67 | 22.67
|  |  |  | MO sem LS => | 2.86 | LS => | 3.27 | MO com LS => | 6.13
|  |  |  | Valor do BDI => | 7.55 |  | Valor com BDI => |  | 37.76
20.1.1 | Código | Banco | Descrição | Tipo |  | Und | Quant. | Valor Unit | Total
Composição | 91927 | Próprio | CABO DE COBRE FLEXÍVEL ISOLADO, 2,5 MM², ANTI-CHAMA 0,6/1,0 KV, PARA CIRCUITOS TERMINAIS - FORNECIMENTO E INSTALAÇÃO. AF_03/2023 | INEL - INSTALAÇÃO ELÉTRICA/ELETRIFICAÇÃO E ILUMINAÇÃO EXTERNA |  | M | 1 | 4.32 | 4.32
Composição Auxiliar | 88247 | Próprio | AUXILIAR DE ELETRICISTA COM ENCARGOS COMPLEMENTARES | SEDI - SERVIÇOS DIVERSOS |  | H | 0.029 | 20.33 | 0.58
Composição Auxiliar | 88264 | Próprio | ELETRICISTA COM ENCARGOS COMPLEMENTARES | SEDI - SERVIÇOS DIVERSOS |  | H | 0.029 | 24.38 | 0.7
Insumo | 00001022 | Próprio | CABO DE COBRE, FLEXIVEL, CLASSE 4 OU 5, ISOLACAO EM PVC/A, ANTICHAMA BWF-B, COBERTURA PVC-ST1, ANTICHAMA BWF-B, 1 CONDUTOR, 0,6/1 KV, SECAO NOMINAL 2,5 MM2 | Material |  | M | 1.2434 | 2.43 | 3.02
Insumo | 00021127 | Próprio | FITA ISOLANTE ADESIVA ANTICHAMA, USO ATE 750 V, EM ROLO DE 19 MM X 5 M | Material |  | UN | 0.0094 | 2.66 | 0.02
|  |  |  | MO sem LS => | 0.48 | LS => | 0.56 | MO com LS => | 1.04
|  |  |  | Valor do BDI => | 1.08 |  | Valor com BDI => |  | 5.4
20.1.2 | Código | Banco | Descrição | Tipo |  | Und | Quant. | Valor Unit | Total
Composição | 91929 | Próprio | CABO DE COBRE FLEXÍVEL ISOLADO, 4 MM², ANTI-CHAMA 0,6/1,0 KV, PARA CIRCUITOS TERMINAIS - FORNECIMENTO E INSTALAÇÃO. AF_03/2023 | INEL - INSTALAÇÃO ELÉTRICA/ELETRIFICAÇÃO E ILUMINAÇÃO EXTERNA |  | M | 1 | 6.41 | 6.41
Composição Auxiliar | 88247 | Próprio | AUXILIAR DE ELETRICISTA COM ENCARGOS COMPLEMENTARES | SEDI - SERVIÇOS DIVERSOS |  | H | 0.039 | 20.33 | 0.79
Composição Auxiliar | 88264 | Próprio | ELETRICISTA COM ENCARGOS COMPLEMENTARES | SEDI - SERVIÇOS DIVERSOS |  | H | 0.039 | 24.38 | 0.95
Insumo | 00021127 | Próprio | FITA ISOLANTE ADESIVA ANTICHAMA, USO ATE 750 V, EM ROLO DE 19 MM X 5 M | Material |  | UN | 0.0094 | 2.66 | 0.02
Insumo | 00001021 | Próprio | CABO DE COBRE, FLEXIVEL, CLASSE 4 OU 5, ISOLACAO EM PVC/A, ANTICHAMA BWF-B, COBERTURA PVC-ST1, ANTICHAMA BWF-B, 1 CONDUTOR, 0,6/1 KV, SECAO NOMINAL 4 MM2 | Material |  | M | 1.2434 | 3.74 | 4.65
|  |  |  | MO sem LS => | 0.65 | LS => | 0.75 | MO com LS => | 1.4
|  |  |  | Valor do BDI => | 1.6 |  | Valor com BDI => |  | 8.01
20.1.3 | Código | Banco | Descrição | Tipo |  | Und | Quant. | Valor Unit | Total
Composição | 97327 | Próprio | TUBO EM COBRE FLEXÍVEL, DN 1/4", COM ISOLAMENTO, INSTALADO EM RAMAL DE ALIMENTAÇÃO DE AR CONDICIONADO COM CONDENSADORA INDIVIDUAL FORNECIMENTO E INSTALAÇÃO. AF_12/2015 | INHI - INSTALAÇÕES HIDROS SANITÁRIAS |  | M | 1 | 20.45 | 20.45
Composição Auxiliar | 88248 | Próprio | AUXILIAR DE ENCANADOR OU BOMBEIRO HIDRÁULICO COM ENCARGOS COMPLEMENTARES | SEDI - SERVIÇOS DIVERSOS |  | H | 0.052 | 19.49 | 1.01
Composição Auxiliar | 88267 | Próprio | ENCANADOR OU BOMBEIRO HIDRÁULICO COM ENCARGOS COMPLEMENTARES | SEDI - SERVIÇOS DIVERSOS |  | H | 0.052 | 23.17 | 1.2
Insumo | 00039662 | Próprio | TUBO DE COBRE FLEXIVEL, D = 1/4 ", E = 0,79 MM, PARA AR-CONDICIONADO/ INSTALACOES GAS RESIDENCIAIS E COMERCIAIS | Material |  | M | 1.0211 | 15.02 | 15.33
Insumo | 00039738 | Próprio | TUBO DE BORRACHA ELASTOMERICA FLEXIVEL, PRETA, PARA ISOLAMENTO TERMICO DE TUBULACAO, DN 1/4" (6 MM), E= 9 MM, COEFICIENTE DE CONDUTIVIDADE TERMICA 0,036W/MK, VAPOR DE AGUA MAIOR OU IGUAL A 10.000 | Material |  | M | 1.0211 | 2.85 | 2.91
|  |  |  | MO sem LS => | 0.85 | LS => | 0.98 | MO com LS => | 1.83
|  |  |  | Valor do BDI => | 5.11 |  | Valor com BDI => |  | 25.56
20.1.4 | Código | Banco | Descrição | Tipo |  | Und | Quant. | Valor Unit | Total
Composição | 97328 | Próprio | TUBO EM COBRE FLEXÍVEL, DN 3/8", COM ISOLAMENTO, INSTALADO EM RAMAL DE ALIMENTAÇÃO DE AR CONDICIONADO COM CONDENSADORA INDIVIDUAL - FORNECIMENTO E INSTALAÇÃO. AF_12/2015 | INHI - INSTALAÇÕES HIDROS SANITÁRIAS |  | M | 1 | 33.36 | 33.36
Composição Auxiliar | 88248 | Próprio | AUXILIAR DE ENCANADOR OU BOMBEIRO HIDRÁULICO COM ENCARGOS COMPLEMENTARES | SEDI - SERVIÇOS DIVERSOS |  | H | 0.057 | 19.49 | 1.11
Composição Auxiliar | 88267 | Próprio | ENCANADOR OU BOMBEIRO HIDRÁULICO COM ENCARGOS COMPLEMENTARES | SEDI - SERVIÇOS DIVERSOS |  | H | 0.057 | 23.17 | 1.32
Insumo | 00039741 | Próprio | TUBO DE BORRACHA ELASTOMERICA FLEXIVEL, PRETA, PARA ISOLAMENTO TERMICO DE TUBULACAO, DN 3/8" (10 MM), E= 19 MM, COEFICIENTE DE CONDUTIVIDADE TERMICA 0,036W/MK, VAPOR DE AGUA MAIOR OU IGUAL A 10.000 | Material |  | M | 1.0211 | 7.18 | 7.33
Insumo | 00039664 | Próprio | TUBO DE COBRE FLEXIVEL, D = 3/8 ", E = 0,79 MM, PARA AR-CONDICIONADO/ INSTALACOES GAS RESIDENCIAIS E COMERCIAIS | Material |  | M | 1.0211 | 23.12 | 23.6
|  |  |  | MO sem LS => | 0.94 | LS => | 1.07 | MO com LS => | 2.01
|  |  |  | Valor do BDI => | 8.34 |  | Valor com BDI => |  | 41.7
20.1.5 | Código | Banco | Descrição | Tipo |  | Und | Quant. | Valor Unit | Total
Composição | 103292 | Próprio | TUBO EM COBRE FLEXÍVEL, DN 5/8", COM ISOLAMENTO, INSTALADO EM FORRO, PARA RAMAL DE ALIMENTAÇÃO DE AR CONDICIONADO, INCLUSO FIXADOR. AF_11/2021_PA | INES - INSTALAÇÕES ESPECIAIS |  | M | 1 | 55.9 | 55.9
Composição Auxiliar | 91166 | Próprio | FIXAÇÃO DE TUBOS HORIZONTAIS DE PEX OU MULTICAMADAS, DIÂMETROS IGUAIS OU INFERIORES A 40 MM, COM ABRAÇADEIRA PLÁSTICA FIXADA EM LAJE. AF_09/2023_PE | INHI - INSTALAÇÕES HIDROS SANITÁRIAS |  | M | 1 | 3.28 | 3.28
Composição Auxiliar | 97334 | Próprio | TUBO EM COBRE FLEXÍVEL, DN 5/8", COM ISOLAMENTO, INSTALADO EM RAMAL DE ALIMENTAÇÃO DE AR CONDICIONADO COM CONDENSADORA CENTRAL FORNECIMENTO E INSTALAÇÃO. AF_12/2015 | INHI - INSTALAÇÕES HIDROS SANITÁRIAS |  | M | 1 | 52.62 | 52.62
|  |  |  | MO sem LS => | 1.84 | LS => | 2.11 | MO com LS => | 3.95
|  |  |  | Valor do BDI => | 13.97 |  | Valor com BDI => |  | 69.87
20.2.1 | Código | Banco | Descrição | Tipo |  | Und | Quant. | Valor Unit | Total
Composição | 103978 | Próprio | TUBO, PVC, SOLDÁVEL, DE 40MM, INSTALADO EM RAMAL DE DISTRIBUIÇÃO DE ÁGUA - FORNECIMENTO E INSTALAÇÃO. AF_06/2022 | INHI - INSTALAÇÕES HIDROS SANITÁRIAS |  | M | 1 | 21.03 | 21.03
Composição Auxiliar | 88248 | Próprio | AUXILIAR DE ENCANADOR OU BOMBEIRO HIDRÁULICO COM ENCARGOS COMPLEMENTARES | SEDI - SERVIÇOS DIVERSOS |  | H | 0.224 | 19.49 | 4.36
Composição Auxiliar | 88267 | Próprio | ENCANADOR OU BOMBEIRO HIDRÁULICO COM ENCARGOS COMPLEMENTARES | SEDI - SERVIÇOS DIVERSOS |  | H | 0.224 | 23.17 | 5.19
Insumo | 00038383 | Próprio | LIXA D'AGUA EM FOLHA, COR PRETA, GRAO 100 | Material |  | UN | 0.0261 | 1.6 | 0.04
Insumo | 00009874 | Próprio | TUBO PVC, SOLDAVEL, DE 40 MM, AGUA FRIA (NBR-5648) | Material |  | M | 1.0493 | 10.91 | 11.44
|  |  |  | MO sem LS => | 3.7 | LS => | 4.21 | MO com LS => | 7.91
|  |  |  | Valor do BDI => | 5.25 |  | Valor com BDI => |  | 26.28
20.2.2 | Código | Banco | Descrição | Tipo |  | Und | Quant. | Valor Unit | Total
Composição | 103981 | Próprio | JOELHO 45 GRAUS, PVC, SOLDÁVEL, DN 40MM, INSTALADO EM RAMAL DE DISTRIBUIÇÃO DE ÁGUA - FORNECIMENTO E INSTALAÇÃO. AF_06/2022 | INHI - INSTALAÇÕES HIDROS SANITÁRIAS |  | UN | 1 | 13.94 | 13.94
Composição Auxiliar | 88267 | Próprio | ENCANADOR OU BOMBEIRO HIDRÁULICO COM ENCARGOS COMPLEMENTARES | SEDI - SERVIÇOS DIVERSOS |  | H | 0.192 | 23.17 | 4.44
Composição Auxiliar | 88248 | Próprio | AUXILIAR DE ENCANADOR OU BOMBEIRO HIDRÁULICO COM ENCARGOS COMPLEMENTARES | SEDI - SERVIÇOS DIVERSOS |  | H | 0.192 | 19.49 | 3.74
Insumo | 00020083 | Próprio | SOLUCAO PREPARADORA / LIMPADORA PARA PVC, FRASCO COM 1000 CM3 | Material |  | UN | 0.014 | 44.29 | 0.62
Insumo | 00003502 | Próprio | JOELHO, PVC SOLDAVEL, 45 GRAUS, 40 MM, COR MARROM, PARA AGUA FRIA PREDIAL | Material |  | UN | 1 | 4.62 | 4.62
Insumo | 00000122 | Próprio | ADESIVO PLASTICO PARA PVC, FRASCO COM *850* GR | Material |  | UN | 0.0118 | 39.09 | 0.46
Insumo | 00038383 | Próprio | LIXA D'AGUA EM FOLHA, COR PRETA, GRAO 100 | Material |  | UN | 0.0427 | 1.6 | 0.06
|  |  |  | MO sem LS => | 3.17 | LS => | 3.61 | MO com LS => | 6.78
|  |  |  | Valor do BDI => | 3.48 |  | Valor com BDI => |  | 17.42
20.2.3 | Código | Banco | Descrição | Tipo |  | Und | Quant. | Valor Unit | Total
Composição | 103980 | Próprio | JOELHO 90 GRAUS, PVC, SOLDÁVEL, DN 40MM, INSTALADO EM RAMAL DE DISTRIBUIÇÃO DE ÁGUA - FORNECIMENTO E INSTALAÇÃO. AF_06/2022 | INHI - INSTALAÇÕES HIDROS SANITÁRIAS |  | UN | 1 | 13.89 | 13.89
Composição Auxiliar | 88248 | Próprio | AUXILIAR DE ENCANADOR OU BOMBEIRO HIDRÁULICO COM ENCARGOS COMPLEMENTARES | SEDI - SERVIÇOS DIVERSOS |  | H | 0.192 | 19.49 | 3.74
Composição Auxiliar | 88267 | Próprio | ENCANADOR OU BOMBEIRO HIDRÁULICO COM ENCARGOS COMPLEMENTARES | SEDI - SERVIÇOS DIVERSOS |  | H | 0.192 | 23.17 | 4.44
Insumo | 00038383 | Próprio | LIXA D'AGUA EM FOLHA, COR PRETA, GRAO 100 | Material |  | UN | 0.0427 | 1.6 | 0.06
Insumo | 00003535 | Próprio | JOELHO PVC, SOLDAVEL, 90 GRAUS, 40 MM, COR MARROM, PARA AGUA FRIA PREDIAL | Material |  | UN | 1 | 4.57 | 4.57
Insumo | 00020083 | Próprio | SOLUCAO PREPARADORA / LIMPADORA PARA PVC, FRASCO COM 1000 CM3 | Material |  | UN | 0.014 | 44.29 | 0.62
Insumo | 00000122 | Próprio | ADESIVO PLASTICO PARA PVC, FRASCO COM *850* GR | Material |  | UN | 0.0118 | 39.09 | 0.46
|  |  |  | MO sem LS => | 3.17 | LS => | 3.61 | MO com LS => | 6.78
|  |  |  | Valor do BDI => | 3.47 |  | Valor com BDI => |  | 17.36
20.2.4 | Código | Banco | Descrição | Tipo |  | Und | Quant. | Valor Unit | Total
Composição | 104011 | Próprio | TE, PVC, SOLDÁVEL, DN 40MM, INSTALADO EM RAMAL DE DISTRIBUIÇÃO DE ÁGUA - FORNECIMENTO E INSTALAÇÃO. AF_06/2022 | INHI - INSTALAÇÕES HIDROS SANITÁRIAS |  | UN | 1 | 19.77 | 19.77
Composição Auxiliar | 88267 | Próprio | ENCANADOR OU BOMBEIRO HIDRÁULICO COM ENCARGOS COMPLEMENTARES | SEDI - SERVIÇOS DIVERSOS |  | H | 0.256 | 23.17 | 5.93
Composição Auxiliar | 88248 | Próprio | AUXILIAR DE ENCANADOR OU BOMBEIRO HIDRÁULICO COM ENCARGOS COMPLEMENTARES | SEDI - SERVIÇOS DIVERSOS |  | H | 0.256 | 19.49 | 4.98
Insumo | 00020083 | Próprio | SOLUCAO PREPARADORA / LIMPADORA PARA PVC, FRASCO COM 1000 CM3 | Material |  | UN | 0.021 | 44.29 | 0.93
Insumo | 00000122 | Próprio | ADESIVO PLASTICO PARA PVC, FRASCO COM *850* GR | Material |  | UN | 0.0176 | 39.09 | 0.68
Insumo | 00007141 | Próprio | TE SOLDAVEL, PVC, 90 GRAUS, 40 MM, PARA AGUA FRIA PREDIAL (NBR 5648) | Material |  | UN | 1 | 7.15 | 7.15
Insumo | 00038383 | Próprio | LIXA D'AGUA EM FOLHA, COR PRETA, GRAO 100 | Material |  | UN | 0.0641 | 1.6 | 0.1
|  |  |  | MO sem LS => | 4.23 | LS => | 4.81 | MO com LS => | 9.04
|  |  |  | Valor do BDI => | 4.94 |  | Valor com BDI => |  | 24.71
21.1 | Código | Banco | Descrição | Tipo |  | Und | Quant. | Valor Unit | Total
Composição | FNDE 42 | Próprio | INSTALAÇÃO DE EXAUSTOR ELÉTRICO TIPO DOMICILIAR (UN) |  |  | un | 1 | 361.45 | 361.45
Insumo | 00002436 | Próprio | ELETRICISTA (HORISTA) | Mão de Obra |  | H | 0.8 | 19.48 | 15.58
Insumo | 00000247 | Próprio | AJUDANTE DE ELETRICISTA (HORISTA) | Mão de Obra |  | H | 0.8 | 15.57 | 12.45
Insumo | Q.01.000.04753 8 | Próprio | Exaustor elétrico doméstico para banheiro, estrutura em plástico, potência 13 a 20W, vazão nominal livre 150 a 190m³/h, ref. B12 Plus da Cata, Silent 200cz da Soler & Palau, Ventokit 150 da Westaflex, Inline-190 da Sicflux ou equivalente | Material |  | UN | 1 | 333.42 | 333.42
|  |  |  | MO sem LS => | 13.12 | LS => | 14.91 | MO com LS => | 28.03
|  |  |  | Valor do BDI => | 90.36 |  | Valor com BDI => |  | 451.81
21.2 | Código | Banco | Descrição | Tipo |  | Und | Quant. | Valor Unit | Total
Composição | FNDE 44 | Próprio | DUTO DE ALONGAMENTO PARA EXAUSTOR (M) |  |  | un | 1 | 91.56 | 91.56
Insumo | 00006111 | Próprio | SERVENTE DE OBRAS (HORISTA) | Mão de Obra |  | H | 0.5 | 14.73 | 7.36
Insumo | P.04.000.04217 4 | Próprio | Eletroduto com costura galvanizado eletroliticamente, DN = 4'' - NBR13057 | Material |  | UN | 1 | 74.9 | 74.9
Insumo | 00002437 | Próprio | MONTADOR DE MAQUINAS (HORISTA) | Mão de Obra |  | H | 0.5 | 18.6 | 9.3
|  |  |  | MO sem LS => | 7.79 | LS => | 8.87 | MO com LS => | 16.66
|  |  |  | Valor do BDI => | 22.89 |  | Valor com BDI => |  | 114.45
21.3 | Código | Banco | Descrição | Tipo |  | Und | Quant. | Valor Unit | Total
Composição | FNDE 45 | Próprio | COIFA EM AÇO INOX 100CM X 150CM COM VENTILADOR DE TELHADO (un) |  |  | un | 1 | 6966.05 | 6966.05
Insumo | 00006111 | Próprio | SERVENTE DE OBRAS (HORISTA) | Mão de Obra |  | H | 1.5 | 14.73 | 22.09
Insumo | N.06.000.05029 8 | Próprio | Coifa em aço inoxidável com filtro e exaustor axial - área de 3,01 até 7,50 m² | Material |  | m² | 1 | 6925.36 | 6925.36
Insumo | 00002437 | Próprio | MONTADOR DE MAQUINAS (HORISTA) | Mão de Obra |  | H | 1 | 18.6 | 18.6
|  |  |  | MO sem LS => | 19.04 | LS => | 21.65 | MO com LS => | 40.69
|  |  |  | Valor do BDI => | 1741.51 |  | Valor com BDI => |  | 8707.56
22.1 | Código | Banco | Descrição | Tipo |  | Und | Quant. | Valor Unit | Total
Composição | 95248 | Próprio | VÁLVULA DE ESFERA BRUTA, BRONZE, ROSCÁVEL, 1/2" - FORNECIMENTO E INSTALAÇÃO. AF_08/2021 | INHI - INSTALAÇÕES HIDROS SANITÁRIAS |  | UN | 1 | 44.06 | 44.06
Composição Auxiliar | 88248 | Próprio | AUXILIAR DE ENCANADOR OU BOMBEIRO HIDRÁULICO COM ENCARGOS COMPLEMENTARES | SEDI - SERVIÇOS DIVERSOS |  | H | 0.0719 | 19.49 | 1.4
Composição Auxiliar | 88267 | Próprio | ENCANADOR OU BOMBEIRO HIDRÁULICO COM ENCARGOS COMPLEMENTARES | SEDI - SERVIÇOS DIVERSOS |  | H | 0.0719 | 23.17 | 1.66
Insumo | 00011748 | Próprio | VALVULA DE ESFERA BRUTA EM BRONZE, BITOLA 1/2" | Material |  | UN | 1 | 40.96 | 40.96
Insumo | 00003148 | Próprio | FITA VEDA ROSCA, EM PTFE, ROLO DE 18 MM X 50 M (L X C) | Material |  | UN | 0.0084 | 5.76 | 0.04
|  |  |  | MO sem LS => | 1.18 | LS => | 1.35 | MO com LS => | 2.53
|  |  |  | Valor do BDI => | 11.01 |  | Valor com BDI => |  | 55.07
22.2 | Código | Banco | Descrição | Tipo |  | Und | Quant. | Valor Unit | Total
Composição | 95249 | Próprio | VÁLVULA DE ESFERA BRUTA, BRONZE, ROSCÁVEL, 3/4'' - FORNECIMENTO E INSTALAÇÃO. AF_08/2021 | INHI - INSTALAÇÕES HIDROS SANITÁRIAS |  | UN | 1 | 52.03 | 52.03
Composição Auxiliar | 88248 | Próprio | AUXILIAR DE ENCANADOR OU BOMBEIRO HIDRÁULICO COM ENCARGOS COMPLEMENTARES | SEDI - SERVIÇOS DIVERSOS |  | H | 0.1102 | 19.49 | 2.14
Composição Auxiliar | 88267 | Próprio | ENCANADOR OU BOMBEIRO HIDRÁULICO COM ENCARGOS COMPLEMENTARES | SEDI - SERVIÇOS DIVERSOS |  | H | 0.1102 | 23.17 | 2.55
Insumo | 00011749 | Próprio | VALVULA DE ESFERA BRUTA EM BRONZE, BITOLA 3/4" | Material |  | UN | 1 | 47.28 | 47.28
Insumo | 00003148 | Próprio | FITA VEDA ROSCA, EM PTFE, ROLO DE 18 MM X 50 M (L X C) | Material |  | UN | 0.0106 | 5.76 | 0.06
|  |  |  | MO sem LS => | 1.82 | LS => | 2.07 | MO com LS => | 3.89
|  |  |  | Valor do BDI => | 13 |  | Valor com BDI => |  | 65.03
22.3 | Código | Banco | Descrição | Tipo |  | Und | Quant. | Valor Unit | Total
Composição | FNDE 29 | Próprio | REGULADOR DE ALTA PRESSÃO GLP (UN) |  |  | un | 1 | 502.2 | 502.2
Composição Auxiliar | 88248 | Próprio | AUXILIAR DE ENCANADOR OU BOMBEIRO HIDRÁULICO COM ENCARGOS COMPLEMENTARES | SEDI - SERVIÇOS DIVERSOS |  | H | 0.3 | 19.49 | 5.84
Composição Auxiliar | 88267 | Próprio | ENCANADOR OU BOMBEIRO HIDRÁULICO COM ENCARGOS COMPLEMENTARES | SEDI - SERVIÇOS DIVERSOS |  | H | 0.5 | 23.17 | 11.58
Insumo | O.11.000.06851 1 | Próprio | Regulador de alta pressão, vazão 9 kg; ref. 76510/3 fabricação aliança ou equivalente | Material |  | UN | 1 | 484.78 | 484.78
|  |  |  | MO sem LS => | 6.79 | LS => | 7.72 | MO com LS => | 14.51
|  |  |  | Valor do BDI => | 125.55 |  | Valor com BDI => |  | 627.75
22.4 | Código | Banco | Descrição | Tipo |  | Und | Quant. | Valor Unit | Total
Composição | 103029 | Próprio | REGISTRO OU REGULADOR DE GÁS DE COZINHA - FORNECIMENTO E INSTALAÇÃO. AF_08/2021 | INHI - INSTALAÇÕES HIDROS SANITÁRIAS |  | UN | 1 | 38.33 | 38.33
Composição Auxiliar | 88267 | Próprio | ENCANADOR OU BOMBEIRO HIDRÁULICO COM ENCARGOS COMPLEMENTARES | SEDI - SERVIÇOS DIVERSOS |  | H | 0.1102 | 23.17 | 2.55
Composição Auxiliar | 88248 | Próprio | AUXILIAR DE ENCANADOR OU BOMBEIRO HIDRÁULICO COM ENCARGOS COMPLEMENTARES | SEDI - SERVIÇOS DIVERSOS |  | H | 0.1102 | 19.49 | 2.14
Insumo | 00011756 | Próprio | REGISTRO OU REGULADOR DE GAS COZINHA, VAZAO DE 2 KG/H, 2,8 KPA | Material |  | UN | 1 | 33.58 | 33.58
Insumo | 00003148 | Próprio | FITA VEDA ROSCA, EM PTFE, ROLO DE 18 MM X 50 M (L X C) | Material |  | UN | 0.0106 | 5.76 | 0.06
|  |  |  | MO sem LS => | 1.82 | LS => | 2.07 | MO com LS => | 3.89
|  |  |  | Valor do BDI => | 9.58 |  | Valor com BDI => |  | 47.91
22.5 | Código | Banco | Descrição | Tipo |  | Und | Quant. | Valor Unit | Total
Composição | 92688 | Próprio | TUBO DE AÇO GALVANIZADO COM COSTURA, CLASSE MÉDIA, CONEXÃO ROSQUEADA, DN 20 (3/4"), INSTALADO EM RAMAIS E SUB-RAMAIS DE GÁS - FORNECIMENTO E INSTALAÇÃO. AF_10/2020 | INHI - INSTALAÇÕES HIDROS SANITÁRIAS |  | M | 1 | 32.8 | 32.8
Composição Auxiliar | 88267 | Próprio | ENCANADOR OU BOMBEIRO HIDRÁULICO COM ENCARGOS COMPLEMENTARES | SEDI - SERVIÇOS DIVERSOS |  | H | 0.297 | 23.17 | 6.88
Composição Auxiliar | 88248 | Próprio | AUXILIAR DE ENCANADOR OU BOMBEIRO HIDRÁULICO COM ENCARGOS COMPLEMENTARES | SEDI - SERVIÇOS DIVERSOS |  | H | 0.297 | 19.49 | 5.78
Insumo | 00007700 | Próprio | TUBO ACO GALVANIZADO COM COSTURA, CLASSE MEDIA, DN 3/4", E = *2,65* MM, PESO *1,58* KG/M (NBR 5580) | Material |  | M | 1.039 | 19.39 | 20.14
|  |  |  | MO sem LS => | 4.91 | LS => | 5.58 | MO com LS => | 10.49
|  |  |  | Valor do BDI => | 8.2 |  | Valor com BDI => |  | 41
22.6 | Código | Banco | Descrição | Tipo |  | Und | Quant. | Valor Unit | Total
Composição | 92705 | Próprio | TÊ, EM FERRO GALVANIZADO, CONEXÃO ROSQUEADA, DN 20 (3/4"), INSTALADO EM RAMAIS E SUB-RAMAIS DE GÁS - FORNECIMENTO E INSTALAÇÃO. AF_10/2020 | INHI - INSTALAÇÕES HIDROS SANITÁRIAS |  | UN | 1 | 37.18 | 37.18
Composição Auxiliar | 88248 | Próprio | AUXILIAR DE ENCANADOR OU BOMBEIRO HIDRÁULICO COM ENCARGOS COMPLEMENTARES | SEDI - SERVIÇOS DIVERSOS |  | H | 0.593 | 19.49 | 11.55
Composição Auxiliar | 88267 | Próprio | ENCANADOR OU BOMBEIRO HIDRÁULICO COM ENCARGOS COMPLEMENTARES | SEDI - SERVIÇOS DIVERSOS |  | H | 0.593 | 23.17 | 13.73
Insumo | 00007307 | Próprio | FUNDO ANTICORROSIVO PARA METAIS FERROSOS (ZARCAO) | Material |  | L | 0.004 | 25.77 | 0.1
Insumo | 00003148 | Próprio | FITA VEDA ROSCA, EM PTFE, ROLO DE 18 MM X 50 M (L X C) | Material |  | UN | 0.016 | 5.76 | 0.09
Insumo | 00006295 | Próprio | TE DE FERRO GALVANIZADO, DE 3/4" | Material |  | UN | 1 | 11.71 | 11.71
|  |  |  | MO sem LS => | 9.81 | LS => | 11.15 | MO com LS => | 20.96
|  |  |  | Valor do BDI => | 9.29 |  | Valor com BDI => |  | 46.47
22.7 | Código | Banco | Descrição | Tipo |  | Und | Quant. | Valor Unit | Total
Composição | FNDE 301 | Próprio | CAP OU TAMPAO DE FERRO GALVANIZADO, COM ROSCA BSP, DE 3/4" (UN) |  |  | un | 1 | 12.6 | 12.6
Composição Auxiliar | 88267 | Próprio | ENCANADOR OU BOMBEIRO HIDRÁULICO COM ENCARGOS COMPLEMENTARES | SEDI - SERVIÇOS DIVERSOS |  | H | 0.15 | 23.17 | 3.47
Composição Auxiliar | 88248 | Próprio | AUXILIAR DE ENCANADOR OU BOMBEIRO HIDRÁULICO COM ENCARGOS COMPLEMENTARES | SEDI - SERVIÇOS DIVERSOS |  | H | 0.15 | 19.49 | 2.92
Insumo | 00003148 | Próprio | FITA VEDA ROSCA, EM PTFE, ROLO DE 18 MM X 50 M (L X C) | Material |  | UN | 0.02 | 5.76 | 0.11
Insumo | 00001163 | Próprio | CAP OU TAMPAO DE FERRO GALVANIZADO, COM ROSCA BSP, DE 3/4" | Material |  | UN | 1 | 6.1 | 6.1
|  |  |  | MO sem LS => | 2.47 | LS => | 2.82 | MO com LS => | 5.29
|  |  |  | Valor do BDI => | 3.15 |  | Valor com BDI => |  | 15.75
22.8 | Código | Banco | Descrição | Tipo |  | Und | Quant. | Valor Unit | Total
Composição | 92695 | Próprio | LUVA, EM FERRO GALVANIZADO, CONEXÃO ROSQUEADA, DN 20 (3/4"), INSTALADO EM RAMAIS E SUB-RAMAIS DE GÁS - FORNECIMENTO E INSTALAÇÃO. AF_10/2020 | INHI - INSTALAÇÕES HIDROS SANITÁRIAS |  | UN | 1 | 19.98 | 19.98
Composição Auxiliar | 88248 | Próprio | AUXILIAR DE ENCANADOR OU BOMBEIRO HIDRÁULICO COM ENCARGOS COMPLEMENTARES | SEDI - SERVIÇOS DIVERSOS |  | H | 0.297 | 19.49 | 5.78
Composição Auxiliar | 88267 | Próprio | ENCANADOR OU BOMBEIRO HIDRÁULICO COM ENCARGOS COMPLEMENTARES | SEDI - SERVIÇOS DIVERSOS |  | H | 0.297 | 23.17 | 6.88
Insumo | 00007307 | Próprio | FUNDO ANTICORROSIVO PARA METAIS FERROSOS (ZARCAO) | Material |  | L | 0.003 | 25.77 | 0.07
Insumo | 00003909 | Próprio | LUVA DE FERRO GALVANIZADO, COM ROSCA BSP, DE 3/4" | Material |  | UN | 1 | 7.19 | 7.19
Insumo | 00003148 | Próprio | FITA VEDA ROSCA, EM PTFE, ROLO DE 18 MM X 50 M (L X C) | Material |  | UN | 0.011 | 5.76 | 0.06
|  |  |  | MO sem LS => | 4.91 | LS => | 5.58 | MO com LS => | 10.49
|  |  |  | Valor do BDI => | 4.99 |  | Valor com BDI => |  | 24.97
22.9 | Código | Banco | Descrição | Tipo |  | Und | Quant. | Valor Unit | Total
Composição | FNDE 260 | Próprio | MANGUEIRA PARA GAS - GLP (UN) |  |  | un | 1 | 21.02 | 21.02
Composição Auxiliar | 88267 | Próprio | ENCANADOR OU BOMBEIRO HIDRÁULICO COM ENCARGOS COMPLEMENTARES | SEDI - SERVIÇOS DIVERSOS |  | H | 0.15 | 23.17 | 3.47
Composição Auxiliar | 88248 | Próprio | AUXILIAR DE ENCANADOR OU BOMBEIRO HIDRÁULICO COM ENCARGOS COMPLEMENTARES | SEDI - SERVIÇOS DIVERSOS |  | H | 0.15 | 19.49 | 2.92
Insumo | 00003148 | Próprio | FITA VEDA ROSCA, EM PTFE, ROLO DE 18 MM X 50 M (L X C) | Material |  | UN | 0.02 | 5.76 | 0.11
Insumo | 00020260 | Próprio | MANGUEIRA PARA GAS - GLP, PVC, TRANCADA, DIAMETRO DE 3/8", COMPRIMENTO DE 1M (NORMATIZADA) | Material |  | UN | 1.1 | 13.2 | 14.52
|  |  |  | MO sem LS => | 2.47 | LS => | 2.82 | MO com LS => | 5.29
|  |  |  | Valor do BDI => | 5.25 |  | Valor com BDI => |  | 26.27
22.10 | Código | Banco | Descrição | Tipo |  | Und | Quant. | Valor Unit | Total
Composição | 97548 | Próprio | CURVA 45 GRAUS, EM AÇO, CONEXÃO SOLDADA, DN 20 (3/4"), INSTALADO EM RAMAIS E SUB-RAMAIS DE GÁS - FORNECIMENTO E INSTALAÇÃO. AF_10/2020 | INHI - INSTALAÇÕES HIDROS SANITÁRIAS |  | UN | 1 | 40.78 | 40.78
Composição Auxiliar | 88248 | Próprio | AUXILIAR DE ENCANADOR OU BOMBEIRO HIDRÁULICO COM ENCARGOS COMPLEMENTARES | SEDI - SERVIÇOS DIVERSOS |  | H | 0.294 | 19.49 | 5.73
Composição Auxiliar | 88267 | Próprio | ENCANADOR OU BOMBEIRO HIDRÁULICO COM ENCARGOS COMPLEMENTARES | SEDI - SERVIÇOS DIVERSOS |  | H | 0.294 | 23.17 | 6.81
Composição Auxiliar | 88317 | Próprio | SOLDADOR COM ENCARGOS COMPLEMENTARES | SEDI - SERVIÇOS DIVERSOS |  | H | 0.294 | 24.36 | 7.16
Insumo | 00040381 | Próprio | CURVA 45 GRAUS EM ACO CARBONO, SOLDAVEL, PRESSAO 3.000 LBS, DN 3/4" | Material |  | UN | 1 | 20.83 | 20.83
Insumo | 00011002 | Próprio | ELETRODO REVESTIDO AWS - E6013, DIAMETRO IGUAL A 2,50 MM | Material |  | KG | 0.012 | 21.34 | 0.25
|  |  |  | MO sem LS => | 7.53 | LS => | 8.57 | MO com LS => | 16.1
|  |  |  | Valor do BDI => | 10.19 |  | Valor com BDI => |  | 50.97
22.11 | Código | Banco | Descrição | Tipo |  | Und | Quant. | Valor Unit | Total
Composição | 97549 | Próprio | CURVA 90 GRAUS, EM AÇO, CONEXÃO SOLDADA, DN 20 (3/4"), INSTALADO EM RAMAIS E SUB-RAMAIS DE GÁS - FORNECIMENTO E INSTALAÇÃO. AF_10/2020 | INHI - INSTALAÇÕES HIDROS SANITÁRIAS |  | UN | 1 | 40.78 | 40.78
Composição Auxiliar | 88248 | Próprio | AUXILIAR DE ENCANADOR OU BOMBEIRO HIDRÁULICO COM ENCARGOS COMPLEMENTARES | SEDI - SERVIÇOS DIVERSOS |  | H | 0.294 | 19.49 | 5.73
Composição Auxiliar | 88267 | Próprio | ENCANADOR OU BOMBEIRO HIDRÁULICO COM ENCARGOS COMPLEMENTARES | SEDI - SERVIÇOS DIVERSOS |  | H | 0.294 | 23.17 | 6.81
Composição Auxiliar | 88317 | Próprio | SOLDADOR COM ENCARGOS COMPLEMENTARES | SEDI - SERVIÇOS DIVERSOS |  | H | 0.294 | 24.36 | 7.16
Insumo | 00011002 | Próprio | ELETRODO REVESTIDO AWS - E6013, DIAMETRO IGUAL A 2,50 MM | Material |  | KG | 0.012 | 21.34 | 0.25
Insumo | 00040380 | Próprio | CURVA 90 GRAUS EM ACO CARBONO, RAIO CURTO, SOLDAVEL, PRESSAO 3.000 LBS, DN 3/4" | Material |  | UN | 1 | 20.83 | 20.83
|  |  |  | MO sem LS => | 7.53 | LS => | 8.57 | MO com LS => | 16.1
|  |  |  | Valor do BDI => | 10.19 |  | Valor com BDI => |  | 50.97
22.12 | Código | Banco | Descrição | Tipo |  | Und | Quant. | Valor Unit | Total
Composição | 97547 | Próprio | CURVA 90 GRAUS, EM AÇO, CONEXÃO SOLDADA, DN 15 (1/2"), INSTALADO EM RAMAIS E SUB-RAMAIS DE GÁS - FORNECIMENTO E INSTALAÇÃO. AF_10/2020 | INHI - INSTALAÇÕES HIDROS SANITÁRIAS |  | UN | 1 | 27.33 | 27.33
Composição Auxiliar | 88248 | Próprio | AUXILIAR DE ENCANADOR OU BOMBEIRO HIDRÁULICO COM ENCARGOS COMPLEMENTARES | SEDI - SERVIÇOS DIVERSOS |  | H | 0.172 | 19.49 | 3.35
Composição Auxiliar | 88317 | Próprio | SOLDADOR COM ENCARGOS COMPLEMENTARES | SEDI - SERVIÇOS DIVERSOS |  | H | 0.172 | 24.36 | 4.18
Composição Auxiliar | 88267 | Próprio | ENCANADOR OU BOMBEIRO HIDRÁULICO COM ENCARGOS COMPLEMENTARES | SEDI - SERVIÇOS DIVERSOS |  | H | 0.172 | 23.17 | 3.98
Insumo | 00040378 | Próprio | CURVA 90 GRAUS EM ACO CARBONO, RAIO CURTO, SOLDAVEL, PRESSAO 3.000 LBS, DN 1/2" | Material |  | UN | 1 | 15.63 | 15.63
Insumo | 00011002 | Próprio | ELETRODO REVESTIDO AWS - E6013, DIAMETRO IGUAL A 2,50 MM | Material |  | KG | 0.009 | 21.34 | 0.19
|  |  |  | MO sem LS => | 4.4 | LS => | 5.01 | MO com LS => | 9.41
|  |  |  | Valor do BDI => | 6.83 |  | Valor com BDI => |  | 34.16
23.1 | Código | Banco | Descrição | Tipo |  | Und | Quant. | Valor Unit | Total
Composição | FNDE 39 | Próprio | CONJUNTO DE MASTRO P/ TRÊS BANDEIRAS E PEDESTAL (UN) |  |  | un | 1 | 17773.68 | 17773.68
Composição Auxiliar | 88316 | Próprio | SERVENTE COM ENCARGOS COMPLEMENTARES | SEDI - SERVIÇOS DIVERSOS |  | H | 12.5 | 19.14 | 239.25
Composição Auxiliar | 100301 | Próprio | AJUDANTE DE PINTOR COM ENCARGOS COMPLEMENTARES | Livro Próprio: Cálculos e Parâmetros |  | H | 3.5 | 21.37 | 74.79
Composição Auxiliar | 88309 | Próprio | PEDREIRO COM ENCARGOS COMPLEMENTARES | SEDI - SERVIÇOS DIVERSOS |  | H | 1.91 | 24.05 | 45.93
Composição Auxiliar | 102867 | Próprio | MÁQUINA SOLDA ARCO COM PISTOLA DE SOLDAGEM PARA STUD BOLT DE 5 MM A 22 MM - MATERIAIS NA OPERAÇÃO. AF_05/2023 | Depreciação, Juros, Impostos e Seguros, Manutenção e Materiais na Operação dos Equipamentos |  | H | 0.85 | 0.4 | 0.34
Composição Auxiliar | 101446 | Próprio | PINTOR COM ENCARGOS COMPLEMENTARES | Livro Próprio: Cálculos e Parâmetros |  | MES | 3.5 | 4445.24 | 15558.34
Insumo | 00021014 | Próprio | TUBO ACO GALVANIZADO COM COSTURA, CLASSE LEVE, DN 65 MM (2 1/2"), E = 3,35 MM, * 6,23* KG/M (NBR 5580) | Material |  | M | 11 | 76.9 | 845.9
Insumo | 00043648 | Próprio | TINTA ESMALTE SINTETICO STANDARD FOSCO | Material |  | L | 0.85 | 17.14 | 14.56
Insumo | H.13.000.06956 5 | Próprio | Solda eletrolítica tipo Smaw-AWS 6013 eletrodos esp. 2,5/3,25/4,0mm; ref. ESAB, LINCOLN, WELD ou equivalente | Material |  | Kg | 0.85 | 52.07 | 44.25
Insumo | 00003768 | Próprio | LIXA EM FOLHA PARA FERRO, NUMERO 150 | Material |  | UN | 2.1 | 1.81 | 3.8
Insumo | 00043648 | Próprio | TINTA ESMALTE SINTETICO STANDARD FOSCO | Material |  | L | 1.1 | 17.14 | 18.85
Insumo | 00021015 | Próprio | TUBO ACO GALVANIZADO COM COSTURA, CLASSE LEVE, DN 80 MM (3"), E = 3,35 MM, *7,32* KG/M (NBR 5580) | Material |  | M | 10.5 | 88.35 | 927.67
|  |  |  | MO sem LS => | 7123.12 | LS => | 5033.13 | MO com LS => | 12156.25
|  |  |  | Valor do BDI => | 4443.42 |  | Valor com BDI => |  | 22217.1
23.2 | Código | Banco | Descrição | Tipo |  | Und | Quant. | Valor Unit | Total
Composição | FNDE 40 | Próprio | BANCADA DE GRANITO CINZA ANDORINHA, INCLUSIVE PASSA PRATOS, ESPESSURA 2 CM - FORNECIMENTO E INSTALAÇÃO (M2) |  |  | un | 1 | 484.78 | 484.78
Composição Auxiliar | 88316 | Próprio | SERVENTE COM ENCARGOS COMPLEMENTARES | SEDI - SERVIÇOS DIVERSOS |  | H | 0.9834 | 19.14 | 18.82
Composição Auxiliar | 88274 | Próprio | MARMORISTA/GRANITEIRO COM ENCARGOS COMPLEMENTARES | SEDI - SERVIÇOS DIVERSOS |  | H | 1.4944 | 23.92 | 35.74
Insumo | 00037329 | Próprio | REJUNTE EPOXI, QUALQUER COR | Material |  | KG | 0.0211 | 79.27 | 1.67
Insumo | 00004823 | Próprio | MASSA PLASTICA PARA MARMORE/GRANITO | Material |  | KG | 0.5228 | 25.85 | 13.51
Insumo | 00011795 | Próprio | GRANITO PARA BANCADA, POLIDO, TIPO ANDORINHA/ QUARTZ/ CASTELO/ CORUMBA OU OUTROS EQUIVALENTES DA REGIAO, E= *2,5* CM | Material |  | m² | 1.005 | 412.98 | 415.04
|  |  |  | MO sem LS => | 20.74 | LS => | 23.57 | MO com LS => | 44.31
|  |  |  | Valor do BDI => | 121.19 |  | Valor com BDI => |  | 605.97
23.3 | Código | Banco | Descrição | Tipo |  | Und | Quant. | Valor Unit | Total
Composição | FNDE 46 | Próprio | BANCO DE GRANITO CINZA ANDORINHA, ESPESSURA 2 CM - FORNECIMENTO E INSTALAÇÃO (M2) |  |  | un | 1 | 484.78 | 484.78
Composição Auxiliar | 88274 | Próprio | MARMORISTA/GRANITEIRO COM ENCARGOS COMPLEMENTARES | SEDI - SERVIÇOS DIVERSOS |  | H | 1.4944 | 23.92 | 35.74
Composição Auxiliar | 88316 | Próprio | SERVENTE COM ENCARGOS COMPLEMENTARES | SEDI - SERVIÇOS DIVERSOS |  | H | 0.9834 | 19.14 | 18.82
Insumo | 00004823 | Próprio | MASSA PLASTICA PARA MARMORE/GRANITO | Material |  | KG | 0.5228 | 25.85 | 13.51
Insumo | 00011795 | Próprio | GRANITO PARA BANCADA, POLIDO, TIPO ANDORINHA/ QUARTZ/ CASTELO/ CORUMBA OU OUTROS EQUIVALENTES DA REGIAO, E= *2,5* CM | Material |  | m² | 1.005 | 412.98 | 415.04
Insumo | 00037329 | Próprio | REJUNTE EPOXI, QUALQUER COR | Material |  | KG | 0.0211 | 79.27 | 1.67
|  |  |  | MO sem LS => | 20.74 | LS => | 23.57 | MO com LS => | 44.31
|  |  |  | Valor do BDI => | 121.19 |  | Valor com BDI => |  | 605.97
23.4 | Código | Banco | Descrição | Tipo |  | Und | Quant. | Valor Unit | Total
Composição | FNDE 47 | Próprio | PRATELEIRA DE GRANITO CINZA ANDORINHA, ESPESSURA 2 CM - FORNECIMENTO E INSTALAÇÃO (M2) |  |  | un | 1 | 440.51 | 440.51
Composição Auxiliar | 88274 | Próprio | MARMORISTA/GRANITEIRO COM ENCARGOS COMPLEMENTARES | SEDI - SERVIÇOS DIVERSOS |  | H | 0.5 | 23.92 | 11.96
Composição Auxiliar | 88316 | Próprio | SERVENTE COM ENCARGOS COMPLEMENTARES | SEDI - SERVIÇOS DIVERSOS |  | H | 0.75 | 19.14 | 14.35
Insumo | 00011795 | Próprio | GRANITO PARA BANCADA, POLIDO, TIPO ANDORINHA/ QUARTZ/ CASTELO/ CORUMBA OU OUTROS EQUIVALENTES DA REGIAO, E= *2,5* CM | Material |  | m² | 1 | 412.98 | 412.98
Insumo | 00037329 | Próprio | REJUNTE EPOXI, QUALQUER COR | Material |  | KG | 0.0154 | 79.27 | 1.22
|  |  |  | MO sem LS => | 9.9 | LS => | 11.26 | MO com LS => | 21.16
|  |  |  | Valor do BDI => | 110.12 |  | Valor com BDI => |  | 550.63
23.5 | Código | Banco | Descrição | Tipo |  | Und | Quant. | Valor Unit | Total
Composição | FNDE 48 | Próprio | ESCANINHOS E PRATELERIAS EM MDF, REVESTIDOS EM LAMINADO MELAMÍNICO (M2) |  |  | un | 1 | 153.81 | 153.81
Composição Auxiliar | 88261 | Próprio | CARPINTEIRO DE ESQUADRIA COM ENCARGOS COMPLEMENTARES | SEDI - SERVIÇOS DIVERSOS |  | H | 2.096 | 22.6 | 47.36
Insumo | 00034660 | Próprio | CHAPA DE MDF BRANCO LISO 1 FACE, E = 18 MM, DE *2,75 X 1,85* M | Material |  | m² | 1 | 54.13 | 54.13
Insumo | 00001339 | Próprio | COLA A BASE DE RESINA SINTETICA PARA CHAPA DE LAMINADO MELAMINICO E OUTROS | Material |  | KG | 0.56 | 30.54 | 17.1
Insumo | 00001340 | Próprio | CHAPA DE LAMINADO MELAMINICO, LISO FOSCO, DE 1,25 X 3,08 METROS, ESPESSURA = 0,8 MILIMETROS | Material |  | m² | 1 | 35.22 | 35.22
|  |  |  | MO sem LS => | 18.25 | LS => | 20.75 | MO com LS => | 39
|  |  |  | Valor do BDI => | 38.45 |  | Valor com BDI => |  | 192.26
23.6 | Código | Banco | Descrição | Tipo |  | Und | Quant. | Valor Unit | Total
Composição | 101965 | Próprio | PEITORIL LINEAR EM GRANITO OU MÁRMORE, L = 15CM, COMPRIMENTO DE ATÉ 2M, ASSENTADO COM ARGAMASSA 1:6 COM ADITIVO. AF_11/2020 | REVE - REVESTIMENTO E TRATAMENTO DE SUPERFÍCIES |  | M | 1 | 110.23 | 110.23
Composição Auxiliar | 91692 | Próprio | SERRA CIRCULAR DE BANCADA COM MOTOR ELÉTRICO POTÊNCIA DE 5HP, COM COIFA PARA DISCO 10" - CHP DIURNO. AF_08/2015 | CHOR - CUSTOS HORÁRIOS DE MÁQUINAS E EQUIPAMENTOS |  | CHP | 0.021 | 23.82 | 0.5
Composição Auxiliar | 88274 | Próprio | MARMORISTA/GRANITEIRO COM ENCARGOS COMPLEMENTARES | SEDI - SERVIÇOS DIVERSOS |  | H | 0.419 | 23.92 | 10.02
Composição Auxiliar | 91693 | Próprio | SERRA CIRCULAR DE BANCADA COM MOTOR ELÉTRICO POTÊNCIA DE 5HP, COM COIFA PARA DISCO 10" - CHI DIURNO. AF_08/2015 | CHOR - CUSTOS HORÁRIOS DE MÁQUINAS E EQUIPAMENTOS |  | CHI | 0.398 | 22.98 | 9.14
Composição Auxiliar | 88316 | Próprio | SERVENTE COM ENCARGOS COMPLEMENTARES | SEDI - SERVIÇOS DIVERSOS |  | H | 0.209 | 19.14 | 4
Composição Auxiliar | 87283 | Próprio | ARGAMASSA TRAÇO 1:6 (EM VOLUME DE CIMENTO E AREIA MÉDIA ÚMIDA) COM ADIÇÃO DE PLASTIFICANTE PARA EMBOÇO/MASSA ÚNICA/ASSENTAMENTO DE ALVENARIA DE VEDAÇÃO, PREPARO MECÂNICO COM BETONEIRA 400 L. AF_08/2019 | SEDI - SERVIÇOS DIVERSOS |  | m³ | 0.006 | 367.05 | 2.2
Insumo | 00034747 | Próprio | PEITORIL EM MARMORE, POLIDO, BRANCO COMUM, L= *15* CM, E= *2,0* CM, COM PINGADEIRA | Material |  | M | 1.04 | 81.13 | 84.37
|  |  |  | MO sem LS => | 9.34 | LS => | 10.62 | MO com LS => | 19.96
|  |  |  | Valor do BDI => | 27.55 |  | Valor com BDI => |  | 137.78
23.7 | Código | Banco | Descrição | Tipo |  | Und | Quant. | Valor Unit | Total
Composição | FNDE 351 | Próprio | PEITORIL EM GRANITO CINZA ANDORINHA, L = 15CM, COMPRIMENTO DE ATÉ 2M, ASSENTADO COM ARGAMASSA 1:6 COM ADITIVO - CHUVEIRO. (M) |  |  | un | 1 | 110.23 | 110.23
Composição Auxiliar | 88274 | Próprio | MARMORISTA/GRANITEIRO COM ENCARGOS COMPLEMENTARES | SEDI - SERVIÇOS DIVERSOS |  | H | 0.419 | 23.92 | 10.02
Composição Auxiliar | 91692 | Próprio | SERRA CIRCULAR DE BANCADA COM MOTOR ELÉTRICO POTÊNCIA DE 5HP, COM COIFA PARA DISCO 10" - CHP DIURNO. AF_08/2015 | CHOR - CUSTOS HORÁRIOS DE MÁQUINAS E EQUIPAMENTOS |  | CHP | 0.021 | 23.82 | 0.5
Composição Auxiliar | 88316 | Próprio | SERVENTE COM ENCARGOS COMPLEMENTARES | SEDI - SERVIÇOS DIVERSOS |  | H | 0.209 | 19.14 | 4
Composição Auxiliar | 87283 | Próprio | ARGAMASSA TRAÇO 1:6 (EM VOLUME DE CIMENTO E AREIA MÉDIA ÚMIDA) COM ADIÇÃO DE PLASTIFICANTE PARA EMBOÇO/MASSA ÚNICA/ASSENTAMENTO DE ALVENARIA DE VEDAÇÃO, PREPARO MECÂNICO COM BETONEIRA 400 L. AF_08/2019 | SEDI - SERVIÇOS DIVERSOS |  | m³ | 0.006 | 367.05 | 2.2
Composição Auxiliar | 91693 | Próprio | SERRA CIRCULAR DE BANCADA COM MOTOR ELÉTRICO POTÊNCIA DE 5HP, COM COIFA PARA DISCO 10" - CHI DIURNO. AF_08/2015 | CHOR - CUSTOS HORÁRIOS DE MÁQUINAS E EQUIPAMENTOS |  | CHI | 0.398 | 22.98 | 9.14
Insumo | 00034747 | Próprio | PEITORIL EM MARMORE, POLIDO, BRANCO COMUM, L= *15* CM, E= *2,0* CM, COM PINGADEIRA | Material |  | M | 1.04 | 81.13 | 84.37
|  |  |  | MO sem LS => | 9.34 | LS => | 10.62 | MO com LS => | 19.96
|  |  |  | Valor do BDI => | 27.55 |  | Valor com BDI => |  | 137.78
23.8 | Código | Banco | Descrição | Tipo |  | Und | Quant. | Valor Unit | Total
Composição | 100861 | Próprio | SUPORTE MÃO FRANCESA EM AÇO, ABAS IGUAIS 30 CM, CAPACIDADE MINIMA 60 KG, BRANCO - FORNECIMENTO E INSTALAÇÃO. AF_01/2020 | INHI - INSTALAÇÕES HIDROS SANITÁRIAS |  | UN | 1 | 28.45 | 28.45
Composição Auxiliar | 88267 | Próprio | ENCANADOR OU BOMBEIRO HIDRÁULICO COM ENCARGOS COMPLEMENTARES | SEDI - SERVIÇOS DIVERSOS |  | H | 0.4743 | 23.17 | 10.98
Composição Auxiliar | 88316 | Próprio | SERVENTE COM ENCARGOS COMPLEMENTARES | SEDI - SERVIÇOS DIVERSOS |  | H | 0.1494 | 19.14 | 2.85
Insumo | 00007568 | Próprio | BUCHA DE NYLON SEM ABA S10, COM PARAFUSO DE 6,10 X 65 MM EM ACO ZINCADO COM ROSCA SOBERBA, CABECA CHATA E FENDA PHILLIPS | Material |  | UN | 3 | 0.48 | 1.44
Insumo | 00037590 | Próprio | SUPORTE MAO-FRANCESA EM ACO, ABAS IGUAIS 30 CM, CAPACIDADE MINIMA 60 KG, BRANCO | Material |  | UN | 1 | 13.18 | 13.18
|  |  |  | MO sem LS => | 5.37 | LS => | 6.12 | MO com LS => | 11.49
|  |  |  | Valor do BDI => | 7.11 |  | Valor com BDI => |  | 35.56
23.9 | Código | Banco | Descrição | Tipo |  | Und | Quant. | Valor Unit | Total
Composição | FNDE 99856 | Próprio | BARRA DE APOIO EM INOX, DIAMETRO MINIMO 3 CM, EM AÇO INOX (M) |  |  | un | 1 | 163.45 | 163.45
Composição Auxiliar | 88251 | Próprio | AUXILIAR DE SERRALHEIRO COM ENCARGOS COMPLEMENTARES | SEDI - SERVIÇOS DIVERSOS |  | H | 0.95 | 19.9 | 18.9
Composição Auxiliar | 88315 | Próprio | SERRALHEIRO COM ENCARGOS COMPLEMENTARES | SEDI - SERVIÇOS DIVERSOS |  | H | 1.156 | 23.86 | 27.58
Insumo | 00011002 | Próprio | ELETRODO REVESTIDO AWS - E6013, DIAMETRO IGUAL A 2,50 MM | Material |  | KG | 0.004 | 21.34 | 0.08
Insumo | 00036205 | Próprio | BARRA DE APOIO RETA, EM ACO INOX POLIDO, COMPRIMENTO 70CM, DIAMETRO MINIMO 3 CM | Material |  | UN | 0.7 | 165.35 | 115.74
Insumo | 00005104 | Próprio | REBITE DE REPUXO EM ALUMINIO VAZADO, DIAMETRO 3,2 X 8 MM DE COMPRIMENTO (1KG = 1025 UNIDADES) | Material |  | KG | 0.002 | 57.89 | 0.11
Insumo | 00007568 | Próprio | BUCHA DE NYLON SEM ABA S10, COM PARAFUSO DE 6,10 X 65 MM EM ACO ZINCADO COM ROSCA SOBERBA, CABECA CHATA E FENDA PHILLIPS | Material |  | UN | 2.182 | 0.48 | 1.04
|  |  |  | MO sem LS => | 17.65 | LS => | 20.07 | MO com LS => | 37.72
|  |  |  | Valor do BDI => | 40.86 |  | Valor com BDI => |  | 204.31
23.10 | Código | Banco | Descrição | Tipo |  | Und | Quant. | Valor Unit | Total
Composição | FNDE 51 | Próprio | BANCO DE CONCRETO SEM ENCOSTO, DIM. 2,50 X 0,60 M (M2) |  |  | un | 1 | 461.12 | 461.12
Composição Auxiliar | 94971 | Próprio | CONCRETO FCK = 25MPA, TRAÇO 1:2,3:2,7 (EM MASSA SECA DE CIMENTO/ AREIA MÉDIA/ BRITA 1) - PREPARO MECÂNICO COM BETONEIRA 600 L. AF_05/2021 | FUES - FUNDAÇÕES E ESTRUTURAS |  | m³ | 0.19 | 385.1 | 73.16
Composição Auxiliar | 87792 | Próprio | EMBOÇO OU MASSA ÚNICA EM ARGAMASSA TRAÇO 1:2:8, PREPARO MECÂNICO COM BETONEIRA 400 L, APLICADA MANUALMENTE EM PANOS CEGOS DE FACHADA (SEM PRESENÇA DE VÃOS), ESPESSURA DE 25 MM. AF_08/2022 | Massa Única Externa |  | m² | 1.2 | 33.06 | 39.67
Composição Auxiliar | 96542 | Próprio | FABRICAÇÃO, MONTAGEM E DESMONTAGEM DE FÔRMA PARA VIGA BALDRAME, EM CHAPA DE MADEIRA COMPENSADA RESINADA, E=17 MM, 4 UTILIZAÇÕES. AF_01/2024 | Fundações Rasas (Blocos, Sapatas, Vigas Baldrame) |  | m² | 1.9 | 76.63 | 145.59
Composição Auxiliar | 88309 | Próprio | PEDREIRO COM ENCARGOS COMPLEMENTARES | SEDI - SERVIÇOS DIVERSOS |  | H | 1 | 24.05 | 24.05
Composição Auxiliar | 88316 | Próprio | SERVENTE COM ENCARGOS COMPLEMENTARES | SEDI - SERVIÇOS DIVERSOS |  | H | 2 | 19.14 | 38.28
Composição Auxiliar | 92801 | Próprio | CORTE E DOBRA DE AÇO CA-50, DIÂMETRO DE 6,3 MM. AF_06/2022 | FUES - FUNDAÇÕES E ESTRUTURAS |  | KG | 15.2 | 8.09 | 122.96
Composição Auxiliar | 87893 | Próprio | CHAPISCO APLICADO EM ALVENARIA (SEM PRESENÇA DE VÃOS) E ESTRUTURAS DE CONCRETO DE FACHADA, COM COLHER DE PEDREIRO. ARGAMASSA TRAÇO 1:3 COM PREPARO MANUAL. AF_10/2022 | Chapisco |  | m² | 1.2 | 6.26 | 7.51
Insumo | 00001379 | Próprio | CIMENTO PORTLAND COMPOSTO CP II-32 | Material |  | KG | 18 | 0.55 | 9.9
|  |  |  | MO sem LS => | 84.8 | LS => | 96.35 | MO com LS => | 181.15
|  |  |  | Valor do BDI => | 115.28 |  | Valor com BDI => |  | 576.4
23.11 | Código | Banco | Descrição | Tipo |  | Und | Quant. | Valor Unit | Total
Composição | 105001 | Próprio | RAMPA DE ACESSIBILIDADE PARA ACESSO A EDIFICAÇÕES COM INCLINAÇÃO DE 8,33% EM CONCRETO MOLDADO IN LOCO, COM LARGURA DE 1,50M, FCK 25MPA, NÃO ARMADA, COM JUNTA A CADA 2M COM CORTE À SECO. AF_03/2024_PA | URBA - URBANIZAÇÃO |  | M | 1 | 1151.65 | 1151.65
Composição Auxiliar | 104658 | Próprio | PISO PODOTÁTIL DE ALERTA OU DIRECIONAL, DE CONCRETO, ASSENTADO SOBRE ARGAMASSA. AF_03/2024 | PISO - PISOS |  | m² | 0.525 | 112.72 | 59.17
Composição Auxiliar | 96624 | Próprio | LASTRO COM MATERIAL GRANULAR (PEDRA BRITADA N.2), APLICADO EM PISOS OU LAJES SOBRE SOLO, ESPESSURA DE *10 CM*. AF_01/2024 | FUES - FUNDAÇÕES E ESTRUTURAS |  | m³ | 0.15 | 138.72 | 20.8
Composição Auxiliar | 99837 | Próprio | GUARDA-CORPO DE AÇO GALVANIZADO DE 1,10M, MONTANTES TUBULARES DE 1.1/4" ESPAÇADOS DE 1,20M, TRAVESSA SUPERIOR DE 1.1/2", GRADIL FORMADO POR TUBOS HORIZONTAIS DE 1" E VERTICAIS DE 3/4", FIXADO COM CHUMBADOR MECÂNICO. AF_04/2019_PS | ESQV - ESQUADRIAS/FERRAGENS/VIDROS |  | M | 2 | 489.74 | 979.48
Composição Auxiliar | 104626 | Próprio | EXECUÇÃO DE PASSEIO (CALÇADA) OU PISO DE CONCRETO COM CONCRETO MOLDADO IN LOCO, USINADO C25, ACABAMENTO CONVENCIONAL, NÃO ARMADO. AF_03/2023 | PISO - PISOS |  | m³ | 0.15 | 614.71 | 92.2
|  |  |  | MO sem LS => | 183.36 | LS => | 208.31 | MO com LS => | 391.67
|  |  |  | Valor do BDI => | 287.91 |  | Valor com BDI => |  | 1439.56
24.1.1 | Código | Banco | Descrição | Tipo |  | Und | Quant. | Valor Unit | Total
Composição | 96521 | Próprio | ESCAVAÇÃO MECANIZADA PARA BLOCO DE COROAMENTO OU SAPATA COM RETROESCAVADEIRA (INCLUINDO ESCAVAÇÃO PARA COLOCAÇÃO DE FÔRMAS). AF_01/2024 | MOVT - MOVIMENTO DE TERRA |  | m³ | 1 | 32.69 | 32.69
Composição Auxiliar | 5679 | Próprio | RETROESCAVADEIRA SOBRE RODAS COM CARREGADEIRA, TRAÇÃO 4X4, POTÊNCIA LÍQ. 88 HP, CAÇAMBA CARREG. CAP. MÍN. 1 M3, CAÇAMBA RETRO CAP. 0,26 M3, PESO OPERACIONAL MÍN. 6.674 KG, PROFUNDIDADE ESCAVAÇÃO MÁX. 4,37 M - CHI DIURNO. AF_06/2014 | CHOR - CUSTOS HORÁRIOS DE MÁQUINAS E EQUIPAMENTOS |  | CHI | 0.096 | 50.21 | 4.82
Composição Auxiliar | 88316 | Próprio | SERVENTE COM ENCARGOS COMPLEMENTARES | SEDI - SERVIÇOS DIVERSOS |  | H | 0.166 | 19.14 | 3.17
Composição Auxiliar | 5678 | Próprio | RETROESCAVADEIRA SOBRE RODAS COM CARREGADEIRA, TRAÇÃO 4X4, POTÊNCIA LÍQ. 88 HP, CAÇAMBA CARREG. CAP. MÍN. 1 M3, CAÇAMBA RETRO CAP. 0,26 M3, PESO OPERACIONAL MÍN. 6.674 KG, PROFUNDIDADE ESCAVAÇÃO MÁX. 4,37 M - CHP DIURNO. AF_06/2014 | CHOR - CUSTOS HORÁRIOS DE MÁQUINAS E EQUIPAMENTOS |  | CHP | 0.192 | 115.56 | 22.18
Composição Auxiliar | 88309 | Próprio | PEDREIRO COM ENCARGOS COMPLEMENTARES | SEDI - SERVIÇOS DIVERSOS |  | H | 0.105 | 24.05 | 2.52
|  |  |  | MO sem LS => | 4.99 | LS => | 5.67 | MO com LS => | 10.66
|  |  |  | Valor do BDI => | 8.17 |  | Valor com BDI => |  | 40.86
24.1.2 | Código | Banco | Descrição | Tipo |  | Und | Quant. | Valor Unit | Total
Composição | 96525 | Próprio | ESCAVAÇÃO MECANIZADA PARA VIGA BALDRAME OU SAPATA CORRIDA COM MINI-ESCAVADEIRA (INCLUINDO ESCAVAÇÃO PARA COLOCAÇÃO DE FÔRMAS). AF_01/2024 | MOVT - MOVIMENTO DE TERRA |  | m³ | 1 | 43.91 | 43.91
Composição Auxiliar | 96245 | Próprio | MINIESCAVADEIRA SOBRE ESTEIRAS, POTÊNCIA LÍQUIDA DE *30* HP, PESO OPERACIONAL DE *3.500* KG - CHP DIURNO. AF_04/2017 | CHOR - CUSTOS HORÁRIOS DE MÁQUINAS E EQUIPAMENTOS |  | CHP | 0.328 | 93.52 | 30.67
Composição Auxiliar | 88316 | Próprio | SERVENTE COM ENCARGOS COMPLEMENTARES | SEDI - SERVIÇOS DIVERSOS |  | H | 0.136 | 19.14 | 2.6
Composição Auxiliar | 96246 | Próprio | MINIESCAVADEIRA SOBRE ESTEIRAS, POTÊNCIA LÍQUIDA DE *30* HP, PESO OPERACIONAL DE *3.500* KG - CHI DIURNO. AF_04/2017 | CHOR - CUSTOS HORÁRIOS DE MÁQUINAS E EQUIPAMENTOS |  | CHI | 0.164 | 52.33 | 8.58
Composição Auxiliar | 88309 | Próprio | PEDREIRO COM ENCARGOS COMPLEMENTARES | SEDI - SERVIÇOS DIVERSOS |  | H | 0.086 | 24.05 | 2.06
|  |  |  | MO sem LS => | 6.62 | LS => | 7.54 | MO com LS => | 14.16
|  |  |  | Valor do BDI => | 10.97 |  | Valor com BDI => |  | 54.88
24.1.3 | Código | Banco | Descrição | Tipo |  | Und | Quant. | Valor Unit | Total
Composição | 101616 | Próprio | PREPARO DE FUNDO DE VALA COM LARGURA MENOR QUE 1,5 M (ACERTO DO SOLO NATURAL). AF_08/2020 | MOVT - MOVIMENTO DE TERRA |  | m² | 1 | 5.56 | 5.56
Composição Auxiliar | 88309 | Próprio | PEDREIRO COM ENCARGOS COMPLEMENTARES | SEDI - SERVIÇOS DIVERSOS |  | H | 0.102 | 24.05 | 2.45
Composição Auxiliar | 91534 | Próprio | COMPACTADOR DE SOLOS DE PERCUSSÃO (SOQUETE) COM MOTOR A GASOLINA 4 TEMPOS, POTÊNCIA 4 CV - CHI DIURNO. AF_08/2015 | CHOR - CUSTOS HORÁRIOS DE MÁQUINAS E EQUIPAMENTOS |  | CHI | 0.0036 | 23.73 | 0.08
Composição Auxiliar | 88316 | Próprio | SERVENTE COM ENCARGOS COMPLEMENTARES | SEDI - SERVIÇOS DIVERSOS |  | H | 0.1531 | 19.14 | 2.93
Composição Auxiliar | 91533 | Próprio | COMPACTADOR DE SOLOS DE PERCUSSÃO (SOQUETE) COM MOTOR A GASOLINA 4 TEMPOS, POTÊNCIA 4 CV - CHP DIURNO. AF_08/2015 | CHOR - CUSTOS HORÁRIOS DE MÁQUINAS E EQUIPAMENTOS |  | CHP | 0.0036 | 29.46 | 0.1
|  |  |  | MO sem LS => | 2.08 | LS => | 2.38 | MO com LS => | 4.46
|  |  |  | Valor do BDI => | 1.39 |  | Valor com BDI => |  | 6.95
24.1.4 | Código | Banco | Descrição | Tipo |  | Und | Quant. | Valor Unit | Total
Composição | 104740 | Próprio | REATERRO MECANIZADO DE VALA COM MINICARREGADEIRA, COM COMPACTADOR DE SOLOS DE PERCUSSÃO. AF_08/2023 | MOVT - MOVIMENTO DE TERRA |  | m³ | 1 | 21.87 | 21.87
Composição Auxiliar | 5903 | Próprio | CAMINHÃO PIPA 10.000 L TRUCADO, PESO BRUTO TOTAL 23.000 KG, CARGA ÚTIL MÁXIMA 15.935 KG, DISTÂNCIA ENTRE EIXOS 4,8 M, POTÊNCIA 230 CV, INCLUSIVE TANQUE DE AÇO PARA TRANSPORTE DE ÁGUA - CHI DIURNO. AF_06/2014 | CHOR - CUSTOS HORÁRIOS DE MÁQUINAS E EQUIPAMENTOS |  | CHI | 0.0006 | 59.65 | 0.03
Composição Auxiliar | 91533 | Próprio | COMPACTADOR DE SOLOS DE PERCUSSÃO (SOQUETE) COM MOTOR A GASOLINA 4 TEMPOS, POTÊNCIA 4 CV - CHP DIURNO. AF_08/2015 | CHOR - CUSTOS HORÁRIOS DE MÁQUINAS E EQUIPAMENTOS |  | CHP | 0.1962 | 29.46 | 5.78
Composição Auxiliar | 88316 | Próprio | SERVENTE COM ENCARGOS COMPLEMENTARES | SEDI - SERVIÇOS DIVERSOS |  | H | 0.1012 | 19.14 | 1.93
Composição Auxiliar | 90693 | Próprio | MINICARREGADEIRA SOBRE RODAS, POTÊNCIA LÍQUIDA DE 47 HP, CAPACIDADE NOMINAL DE OPERAÇÃO DE 646 KG - CHI DIURNO. AF_06/2015 | CHOR - CUSTOS HORÁRIOS DE MÁQUINAS E EQUIPAMENTOS |  | CHI | 0.1072 | 47.11 | 5.05
Composição Auxiliar | 90692 | Próprio | MINICARREGADEIRA SOBRE RODAS, POTÊNCIA LÍQUIDA DE 47 HP, CAPACIDADE NOMINAL DE OPERAÇÃO DE 646 KG - CHP DIURNO. AF_06/2015 | CHOR - CUSTOS HORÁRIOS DE MÁQUINAS E EQUIPAMENTOS |  | CHP | 0.0742 | 104.2 | 7.73
Composição Auxiliar | 5901 | Próprio | CAMINHÃO PIPA 10.000 L TRUCADO, PESO BRUTO TOTAL 23.000 KG, CARGA ÚTIL MÁXIMA 15.935 KG, DISTÂNCIA ENTRE EIXOS 4,8 M, POTÊNCIA 230 CV, INCLUSIVE TANQUE DE AÇO PARA TRANSPORTE DE ÁGUA - CHP DIURNO. AF_06/2014 | CHOR - CUSTOS HORÁRIOS DE MÁQUINAS E EQUIPAMENTOS |  | CHP | 0.0054 | 250.53 | 1.35
|  |  |  | MO sem LS => | 4.17 | LS => | 4.75 | MO com LS => | 8.92
|  |  |  | Valor do BDI => | 5.46 |  | Valor com BDI => |  | 27.33
24.2.1 | Código | Banco | Descrição | Tipo |  | Und | Quant. | Valor Unit | Total
Composição | 96621 | Próprio | LASTRO COM MATERIAL GRANULAR, APLICAÇÃO EM BLOCOS DE COROAMENTO, ESPESSURA DE *5 CM*. AF_01/2024 | FUES - FUNDAÇÕES E ESTRUTURAS |  | m³ | 1 | 176.69 | 176.69
Composição Auxiliar | 91277 | Próprio | PLACA VIBRATÓRIA REVERSÍVEL COM MOTOR 4 TEMPOS A GASOLINA, FORÇA CENTRÍFUGA DE 25 KN (2500 KGF), POTÊNCIA 5,5 CV - CHP DIURNO. AF_08/2015 | CHOR - CUSTOS HORÁRIOS DE MÁQUINAS E EQUIPAMENTOS |  | CHP | 0.072 | 7.96 | 0.57
Composição Auxiliar | 91278 | Próprio | PLACA VIBRATÓRIA REVERSÍVEL COM MOTOR 4 TEMPOS A GASOLINA, FORÇA CENTRÍFUGA DE 25 KN (2500 KGF), POTÊNCIA 5,5 CV - CHI DIURNO. AF_08/2015 | CHOR - CUSTOS HORÁRIOS DE MÁQUINAS E EQUIPAMENTOS |  | CHI | 0.067 | 0.55 | 0.03
Composição Auxiliar | 88309 | Próprio | PEDREIRO COM ENCARGOS COMPLEMENTARES | SEDI - SERVIÇOS DIVERSOS |  | H | 2.292 | 24.05 | 55.12
Composição Auxiliar | 88316 | Próprio | SERVENTE COM ENCARGOS COMPLEMENTARES | SEDI - SERVIÇOS DIVERSOS |  | H | 0.967 | 19.14 | 18.5
Insumo | 00004718 | Próprio | PEDRA BRITADA N. 2 (19 A 38 MM) POSTO PEDREIRA/FORNECEDOR, SEM FRETE | Material |  | M³ | 1.38 | 74.26 | 102.47
|  |  |  | MO sem LS => | 28.14 | LS => | 31.98 | MO com LS => | 60.12
|  |  |  | Valor do BDI => | 44.17 |  | Valor com BDI => |  | 220.86
24.2.2 | Código | Banco | Descrição | Tipo |  | Und | Quant. | Valor Unit | Total
Composição | 96619 | Próprio | LASTRO DE CONCRETO MAGRO, APLICADO EM BLOCOS DE COROAMENTO OU SAPATAS, ESPESSURA DE 5 CM. AF_01/2024 | FUES - FUNDAÇÕES E ESTRUTURAS |  | m² | 1 | 32.29 | 32.29
Composição Auxiliar | 88309 | Próprio | PEDREIRO COM ENCARGOS COMPLEMENTARES | SEDI - SERVIÇOS DIVERSOS |  | H | 0.33905 | 24.05 | 8.15
Composição Auxiliar | 88316 | Próprio | SERVENTE COM ENCARGOS COMPLEMENTARES | SEDI - SERVIÇOS DIVERSOS |  | H | 0.12265 | 19.14 | 2.34
Composição Auxiliar | 94968 | Próprio | CONCRETO MAGRO PARA LASTRO, TRAÇO 1:4,5:4,5 (EM MASSA SECA DE CIMENTO/ AREIA MÉDIA/ BRITA 1) - PREPARO MECÂNICO COM BETONEIRA 600 L. AF_05/2021 | FUES - FUNDAÇÕES E ESTRUTURAS |  | m³ | 0.069 | 316.05 | 21.8
|  |  |  | MO sem LS => | 5.57 | LS => | 6.34 | MO com LS => | 11.91
|  |  |  | Valor do BDI => | 8.07 |  | Valor com BDI => |  | 40.36
24.2.3 | Código | Banco | Descrição | Tipo |  | Und | Quant. | Valor Unit | Total
Composição | 96535 | Próprio | FABRICAÇÃO, MONTAGEM E DESMONTAGEM DE FÔRMA PARA SAPATA, EM MADEIRA SERRADA, E=25 MM, 4 UTILIZAÇÕES. AF_01/2024 | FUES - FUNDAÇÕES E ESTRUTURAS |  | m² | 1 | 116.24 | 116.24
Composição Auxiliar | 88262 | Próprio | CARPINTEIRO DE FORMAS COM ENCARGOS COMPLEMENTARES | SEDI - SERVIÇOS DIVERSOS |  | H | 2.392 | 23.47 | 56.14
Composição Auxiliar | 91692 | Próprio | SERRA CIRCULAR DE BANCADA COM MOTOR ELÉTRICO POTÊNCIA DE 5HP, COM COIFA PARA DISCO 10" - CHP DIURNO. AF_08/2015 | CHOR - CUSTOS HORÁRIOS DE MÁQUINAS E EQUIPAMENTOS |  | CHP | 0.07 | 23.82 | 1.66
Composição Auxiliar | 88239 | Próprio | AJUDANTE DE CARPINTEIRO COM ENCARGOS COMPLEMENTARES | SEDI - SERVIÇOS DIVERSOS |  | H | 1.081 | 19.78 | 21.38
Composição Auxiliar | 91693 | Próprio | SERRA CIRCULAR DE BANCADA COM MOTOR ELÉTRICO POTÊNCIA DE 5HP, COM COIFA PARA DISCO 10" - CHI DIURNO. AF_08/2015 | CHOR - CUSTOS HORÁRIOS DE MÁQUINAS E EQUIPAMENTOS |  | CHI | 0.282 | 22.98 | 6.48
Insumo | 00005074 | Próprio | PREGO DE ACO POLIDO COM CABECA 15 X 18 (1 1/2 X 13) | Material |  | KG | 0.005 | 17.82 | 0.08
Insumo | 00005073 | Próprio | PREGO DE ACO POLIDO COM CABECA 17 X 24 (2 1/4 X 11) | Material |  | KG | 0.038 | 16.21 | 0.61
Insumo | 00002692 | Próprio | DESMOLDANTE PROTETOR PARA FORMAS DE MADEIRA, DE BASE OLEOSA EMULSIONADA EM AGUA | Material |  | L | 0.0167 | 6.85 | 0.11
Insumo | 00006212 | Próprio | TABUA *2,5 X 30 CM EM PINUS, MISTA OU EQUIVALENTE DA REGIAO - BRUTA | Material |  | M | 1.227 | 14.53 | 17.82
Insumo | 00040304 | Próprio | PREGO DE ACO POLIDO COM CABECA DUPLA 17 X 27 (2 1/2 X 11) | Material |  | KG | 0.047 | 19.63 | 0.92
Insumo | 00004517 | Próprio | SARRAFO *2,5 X 7,5* CM EM PINUS, MISTA OU EQUIVALENTE DA REGIAO - BRUTA | Material |  | M | 3.609 | 3.06 | 11.04
|  |  |  | MO sem LS => | 33.03 | LS => | 37.53 | MO com LS => | 70.56
|  |  |  | Valor do BDI => | 29.06 |  | Valor com BDI => |  | 145.3
24.2.4 | Código | Banco | Descrição | Tipo |  | Und | Quant. | Valor Unit | Total
Composição | 104918 | Próprio | ARMAÇÃO DE SAPATA ISOLADA, VIGA BALDRAME E SAPATA CORRIDA UTILIZANDO AÇO CA-50 DE 8 MM - MONTAGEM. AF_01/2024 | FUES - FUNDAÇÕES E ESTRUTURAS |  | KG | 1 | 11.77 | 11.77
Composição Auxiliar | 88238 | Próprio | AJUDANTE DE ARMADOR COM ENCARGOS COMPLEMENTARES | SEDI - SERVIÇOS DIVERSOS |  | H | 0.039 | 19.9 | 0.77
Composição Auxiliar | 92802 | Próprio | CORTE E DOBRA DE AÇO CA-50, DIÂMETRO DE 8,0 MM. AF_06/2022 | FUES - FUNDAÇÕES E ESTRUTURAS |  | KG | 1 | 8.01 | 8.01
Composição Auxiliar | 88245 | Próprio | ARMADOR COM ENCARGOS COMPLEMENTARES | SEDI - SERVIÇOS DIVERSOS |  | H | 0.102 | 23.86 | 2.43
Insumo | 00039017 | Próprio | ESPACADOR / DISTANCIADOR CIRCULAR COM ENTRADA LATERAL, EM PLASTICO, PARA VERGALHAO *4,2 A 12,5* MM, COBRIMENTO 20 MM | Material |  | UN | 0.503 | 0.17 | 0.08
Insumo | 00043132 | Próprio | ARAME RECOZIDO 16 BWG, D = 1,65 MM (0,016 KG/M) OU 18 BWG, D = 1,25 MM (0,01 KG/M) | Material |  | KG | 0.025 | 19.54 | 0.48
|  |  |  | MO sem LS => | 1.38 | LS => | 1.58 | MO com LS => | 2.96
|  |  |  | Valor do BDI => | 2.94 |  | Valor com BDI => |  | 14.71
24.2.5 | Código | Banco | Descrição | Tipo |  | Und | Quant. | Valor Unit | Total
Composição | 104919 | Próprio | ARMAÇÃO DE SAPATA ISOLADA, VIGA BALDRAME E SAPATA CORRIDA UTILIZANDO AÇO CA-50 DE 10 MM - MONTAGEM. AF_01/2024 | FUES - FUNDAÇÕES E ESTRUTURAS |  | KG | 1 | 10.44 | 10.44
Composição Auxiliar | 88238 | Próprio | AJUDANTE DE ARMADOR COM ENCARGOS COMPLEMENTARES | SEDI - SERVIÇOS DIVERSOS |  | H | 0.031 | 19.9 | 0.61
Composição Auxiliar | 88245 | Próprio | ARMADOR COM ENCARGOS COMPLEMENTARES | SEDI - SERVIÇOS DIVERSOS |  | H | 0.081 | 23.86 | 1.93
Composição Auxiliar | 92803 | Próprio | CORTE E DOBRA DE AÇO CA-50, DIÂMETRO DE 10,0 MM. AF_06/2022 | FUES - FUNDAÇÕES E ESTRUTURAS |  | KG | 1 | 7.36 | 7.36
Insumo | 00039017 | Próprio | ESPACADOR / DISTANCIADOR CIRCULAR COM ENTRADA LATERAL, EM PLASTICO, PARA VERGALHAO *4,2 A 12,5* MM, COBRIMENTO 20 MM | Material |  | UN | 0.399 | 0.17 | 0.06
Insumo | 00043132 | Próprio | ARAME RECOZIDO 16 BWG, D = 1,65 MM (0,016 KG/M) OU 18 BWG, D = 1,25 MM (0,01 KG/M) | Material |  | KG | 0.025 | 19.54 | 0.48
|  |  |  | MO sem LS => | 1.05 | LS => | 1.21 | MO com LS => | 2.26
|  |  |  | Valor do BDI => | 2.61 |  | Valor com BDI => |  | 13.05
24.2.6 | Código | Banco | Descrição | Tipo |  | Und | Quant. | Valor Unit | Total
Composição | 104916 | Próprio | ARMAÇÃO DE SAPATA ISOLADA, VIGA BALDRAME E SAPATA CORRIDA UTILIZANDO AÇO CA-60 DE 5 MM - MONTAGEM. AF_01/2024 | FUES - FUNDAÇÕES E ESTRUTURAS |  | KG | 1 | 13.92 | 13.92
Composição Auxiliar | 92800 | Próprio | CORTE E DOBRA DE AÇO CA-60, DIÂMETRO DE 5,0 MM. AF_06/2022 | FUES - FUNDAÇÕES E ESTRUTURAS |  | KG | 1 | 8.08 | 8.08
Composição Auxiliar | 88238 | Próprio | AJUDANTE DE ARMADOR COM ENCARGOS COMPLEMENTARES | SEDI - SERVIÇOS DIVERSOS |  | H | 0.064 | 19.9 | 1.27
Composição Auxiliar | 88245 | Próprio | ARMADOR COM ENCARGOS COMPLEMENTARES | SEDI - SERVIÇOS DIVERSOS |  | H | 0.166 | 23.86 | 3.96
Insumo | 00043132 | Próprio | ARAME RECOZIDO 16 BWG, D = 1,65 MM (0,016 KG/M) OU 18 BWG, D = 1,25 MM (0,01 KG/M) | Material |  | KG | 0.025 | 19.54 | 0.48
Insumo | 00039017 | Próprio | ESPACADOR / DISTANCIADOR CIRCULAR COM ENTRADA LATERAL, EM PLASTICO, PARA VERGALHAO *4,2 A 12,5* MM, COBRIMENTO 20 MM | Material |  | UN | 0.819 | 0.17 | 0.13
|  |  |  | MO sem LS => | 2.59 | LS => | 2.96 | MO com LS => | 5.55
|  |  |  | Valor do BDI => | 3.48 |  | Valor com BDI => |  | 17.4
24.2.7 | Código | Banco | Descrição | Tipo |  | Und | Quant. | Valor Unit | Total
Composição | 96558 | Próprio | CONCRETAGEM DE SAPATA, FCK 30 MPA, COM USO DE BOMBA - LANÇAMENTO, ADENSAMENTO E ACABAMENTO. AF_01/2024 | FUES - FUNDAÇÕES E ESTRUTURAS |  | m³ | 1 | 616.38 | 616.38
Composição Auxiliar | 88309 | Próprio | PEDREIRO COM ENCARGOS COMPLEMENTARES | SEDI - SERVIÇOS DIVERSOS |  | H | 0.587 | 24.05 | 14.11
Composição Auxiliar | 90587 | Próprio | VIBRADOR DE IMERSÃO, DIÂMETRO DE PONTEIRA 45MM, MOTOR ELÉTRICO TRIFÁSICO POTÊNCIA DE 2 CV - CHI DIURNO. AF_06/2015 | CHOR - CUSTOS HORÁRIOS DE MÁQUINAS E EQUIPAMENTOS |  | CHI | 0.133 | 0.4 | 0.05
Composição Auxiliar | 88316 | Próprio | SERVENTE COM ENCARGOS COMPLEMENTARES | SEDI - SERVIÇOS DIVERSOS |  | H | 0.881 | 19.14 | 16.86
Composição Auxiliar | 90586 | Próprio | VIBRADOR DE IMERSÃO, DIÂMETRO DE PONTEIRA 45MM, MOTOR ELÉTRICO TRIFÁSICO POTÊNCIA DE 2 CV - CHP DIURNO. AF_06/2015 | CHOR - CUSTOS HORÁRIOS DE MÁQUINAS E EQUIPAMENTOS |  | CHP | 0.161 | 0.96 | 0.15
Insumo | 00001525 | Próprio | CONCRETO USINADO BOMBEAVEL, CLASSE DE RESISTENCIA C30, BRITA 0 E 1, SLUMP = 100 +/- 20 MM, COM BOMBEAMENTO (DISPONIBILIZACAO DE BOMBA), SEM O LANCAMENTO (NBR 8953) | Material |  | M³ | 1.26 | 464.46 | 585.21
|  |  |  | MO sem LS => | 11.66 | LS => | 13.26 | MO com LS => | 24.92
|  |  |  | Valor do BDI => | 154.09 |  | Valor com BDI => |  | 770.47
24.3.1.1 | Código | Banco | Descrição | Tipo |  | Und | Quant. | Valor Unit | Total
Composição | 96621 | Próprio | LASTRO COM MATERIAL GRANULAR, APLICAÇÃO EM BLOCOS DE COROAMENTO, ESPESSURA DE *5 CM*. AF_01/2024 | FUES - FUNDAÇÕES E ESTRUTURAS |  | m³ | 1 | 176.69 | 176.69
Composição Auxiliar | 91277 | Próprio | PLACA VIBRATÓRIA REVERSÍVEL COM MOTOR 4 TEMPOS A GASOLINA, FORÇA CENTRÍFUGA DE 25 KN (2500 KGF), POTÊNCIA 5,5 CV - CHP DIURNO. AF_08/2015 | CHOR - CUSTOS HORÁRIOS DE MÁQUINAS E EQUIPAMENTOS |  | CHP | 0.072 | 7.96 | 0.57
Composição Auxiliar | 91278 | Próprio | PLACA VIBRATÓRIA REVERSÍVEL COM MOTOR 4 TEMPOS A GASOLINA, FORÇA CENTRÍFUGA DE 25 KN (2500 KGF), POTÊNCIA 5,5 CV - CHI DIURNO. AF_08/2015 | CHOR - CUSTOS HORÁRIOS DE MÁQUINAS E EQUIPAMENTOS |  | CHI | 0.067 | 0.55 | 0.03
Composição Auxiliar | 88309 | Próprio | PEDREIRO COM ENCARGOS COMPLEMENTARES | SEDI - SERVIÇOS DIVERSOS |  | H | 2.292 | 24.05 | 55.12
Composição Auxiliar | 88316 | Próprio | SERVENTE COM ENCARGOS COMPLEMENTARES | SEDI - SERVIÇOS DIVERSOS |  | H | 0.967 | 19.14 | 18.5
Insumo | 00004718 | Próprio | PEDRA BRITADA N. 2 (19 A 38 MM) POSTO PEDREIRA/FORNECEDOR, SEM FRETE | Material |  | M³ | 1.38 | 74.26 | 102.47
|  |  |  | MO sem LS => | 28.14 | LS => | 31.98 | MO com LS => | 60.12
|  |  |  | Valor do BDI => | 44.17 |  | Valor com BDI => |  | 220.86
24.3.1.2 | Código | Banco | Descrição | Tipo |  | Und | Quant. | Valor Unit | Total
Composição | 96619 | Próprio | LASTRO DE CONCRETO MAGRO, APLICADO EM BLOCOS DE COROAMENTO OU SAPATAS, ESPESSURA DE 5 CM. AF_01/2024 | FUES - FUNDAÇÕES E ESTRUTURAS |  | m² | 1 | 32.29 | 32.29
Composição Auxiliar | 88309 | Próprio | PEDREIRO COM ENCARGOS COMPLEMENTARES | SEDI - SERVIÇOS DIVERSOS |  | H | 0.33905 | 24.05 | 8.15
Composição Auxiliar | 88316 | Próprio | SERVENTE COM ENCARGOS COMPLEMENTARES | SEDI - SERVIÇOS DIVERSOS |  | H | 0.12265 | 19.14 | 2.34
Composição Auxiliar | 94968 | Próprio | CONCRETO MAGRO PARA LASTRO, TRAÇO 1:4,5:4,5 (EM MASSA SECA DE CIMENTO/ AREIA MÉDIA/ BRITA 1) - PREPARO MECÂNICO COM BETONEIRA 600 L. AF_05/2021 | FUES - FUNDAÇÕES E ESTRUTURAS |  | m³ | 0.069 | 316.05 | 21.8
|  |  |  | MO sem LS => | 5.57 | LS => | 6.34 | MO com LS => | 11.91
|  |  |  | Valor do BDI => | 8.07 |  | Valor com BDI => |  | 40.36
24.3.1.3 | Código | Banco | Descrição | Tipo |  | Und | Quant. | Valor Unit | Total
Composição | 96536 | Próprio | FABRICAÇÃO, MONTAGEM E DESMONTAGEM DE FÔRMA PARA VIGA BALDRAME, EM MADEIRA SERRADA, E=25 MM, 4 UTILIZAÇÕES. AF_01/2024 | FUES - FUNDAÇÕES E ESTRUTURAS |  | m² | 1 | 61.47 | 61.47
Composição Auxiliar | 91693 | Próprio | SERRA CIRCULAR DE BANCADA COM MOTOR ELÉTRICO POTÊNCIA DE 5HP, COM COIFA PARA DISCO 10" - CHI DIURNO. AF_08/2015 | CHOR - CUSTOS HORÁRIOS DE MÁQUINAS E EQUIPAMENTOS |  | CHI | 0.053 | 22.98 | 1.21
Composição Auxiliar | 88239 | Próprio | AJUDANTE DE CARPINTEIRO COM ENCARGOS COMPLEMENTARES | SEDI - SERVIÇOS DIVERSOS |  | H | 0.477 | 19.78 | 9.43
Composição Auxiliar | 88262 | Próprio | CARPINTEIRO DE FORMAS COM ENCARGOS COMPLEMENTARES | SEDI - SERVIÇOS DIVERSOS |  | H | 1.088 | 23.47 | 25.53
Composição Auxiliar | 91692 | Próprio | SERRA CIRCULAR DE BANCADA COM MOTOR ELÉTRICO POTÊNCIA DE 5HP, COM COIFA PARA DISCO 10" - CHP DIURNO. AF_08/2015 | CHOR - CUSTOS HORÁRIOS DE MÁQUINAS E EQUIPAMENTOS |  | CHP | 0.013 | 23.82 | 0.3
Insumo | 00002692 | Próprio | DESMOLDANTE PROTETOR PARA FORMAS DE MADEIRA, DE BASE OLEOSA EMULSIONADA EM AGUA | Material |  | L | 0.0167 | 6.85 | 0.11
Insumo | 00004491 | Próprio | PONTALETE *7,5 X 7,5* CM EM PINUS, MISTA OU EQUIVALENTE DA REGIAO - BRUTA | Material |  | M | 0.605 | 8.76 | 5.29
Insumo | 00004517 | Próprio | SARRAFO *2,5 X 7,5* CM EM PINUS, MISTA OU EQUIVALENTE DA REGIAO - BRUTA | Material |  | M | 0.547 | 3.06 | 1.67
Insumo | 00005073 | Próprio | PREGO DE ACO POLIDO COM CABECA 17 X 24 (2 1/4 X 11) | Material |  | KG | 0.026 | 16.21 | 0.42
Insumo | 00040304 | Próprio | PREGO DE ACO POLIDO COM CABECA DUPLA 17 X 27 (2 1/2 X 11) | Material |  | KG | 0.053 | 19.63 | 1.04
Insumo | 00006212 | Próprio | TABUA *2,5 X 30 CM EM PINUS, MISTA OU EQUIVALENTE DA REGIAO - BRUTA | Material |  | M | 1.134 | 14.53 | 16.47
|  |  |  | MO sem LS => | 14.04 | LS => | 15.97 | MO com LS => | 30.01
|  |  |  | Valor do BDI => | 15.36 |  | Valor com BDI => |  | 76.83
24.3.1.4 | Código | Banco | Descrição | Tipo |  | Und | Quant. | Valor Unit | Total
Composição | 104918 | Próprio | ARMAÇÃO DE SAPATA ISOLADA, VIGA BALDRAME E SAPATA CORRIDA UTILIZANDO AÇO CA-50 DE 8 MM - MONTAGEM. AF_01/2024 | FUES - FUNDAÇÕES E ESTRUTURAS |  | KG | 1 | 11.77 | 11.77
Composição Auxiliar | 88238 | Próprio | AJUDANTE DE ARMADOR COM ENCARGOS COMPLEMENTARES | SEDI - SERVIÇOS DIVERSOS |  | H | 0.039 | 19.9 | 0.77
Composição Auxiliar | 92802 | Próprio | CORTE E DOBRA DE AÇO CA-50, DIÂMETRO DE 8,0 MM. AF_06/2022 | FUES - FUNDAÇÕES E ESTRUTURAS |  | KG | 1 | 8.01 | 8.01
Composição Auxiliar | 88245 | Próprio | ARMADOR COM ENCARGOS COMPLEMENTARES | SEDI - SERVIÇOS DIVERSOS |  | H | 0.102 | 23.86 | 2.43
Insumo | 00039017 | Próprio | ESPACADOR / DISTANCIADOR CIRCULAR COM ENTRADA LATERAL, EM PLASTICO, PARA VERGALHAO *4,2 A 12,5* MM, COBRIMENTO 20 MM | Material |  | UN | 0.503 | 0.17 | 0.08
Insumo | 00043132 | Próprio | ARAME RECOZIDO 16 BWG, D = 1,65 MM (0,016 KG/M) OU 18 BWG, D = 1,25 MM (0,01 KG/M) | Material |  | KG | 0.025 | 19.54 | 0.48
|  |  |  | MO sem LS => | 1.38 | LS => | 1.58 | MO com LS => | 2.96
|  |  |  | Valor do BDI => | 2.94 |  | Valor com BDI => |  | 14.71
24.3.1.5 | Código | Banco | Descrição | Tipo |  | Und | Quant. | Valor Unit | Total
Composição | 104919 | Próprio | ARMAÇÃO DE SAPATA ISOLADA, VIGA BALDRAME E SAPATA CORRIDA UTILIZANDO AÇO CA-50 DE 10 MM - MONTAGEM. AF_01/2024 | FUES - FUNDAÇÕES E ESTRUTURAS |  | KG | 1 | 10.44 | 10.44
Composição Auxiliar | 88238 | Próprio | AJUDANTE DE ARMADOR COM ENCARGOS COMPLEMENTARES | SEDI - SERVIÇOS DIVERSOS |  | H | 0.031 | 19.9 | 0.61
Composição Auxiliar | 88245 | Próprio | ARMADOR COM ENCARGOS COMPLEMENTARES | SEDI - SERVIÇOS DIVERSOS |  | H | 0.081 | 23.86 | 1.93
Composição Auxiliar | 92803 | Próprio | CORTE E DOBRA DE AÇO CA-50, DIÂMETRO DE 10,0 MM. AF_06/2022 | FUES - FUNDAÇÕES E ESTRUTURAS |  | KG | 1 | 7.36 | 7.36
Insumo | 00039017 | Próprio | ESPACADOR / DISTANCIADOR CIRCULAR COM ENTRADA LATERAL, EM PLASTICO, PARA VERGALHAO *4,2 A 12,5* MM, COBRIMENTO 20 MM | Material |  | UN | 0.399 | 0.17 | 0.06
Insumo | 00043132 | Próprio | ARAME RECOZIDO 16 BWG, D = 1,65 MM (0,016 KG/M) OU 18 BWG, D = 1,25 MM (0,01 KG/M) | Material |  | KG | 0.025 | 19.54 | 0.48
|  |  |  | MO sem LS => | 1.05 | LS => | 1.21 | MO com LS => | 2.26
|  |  |  | Valor do BDI => | 2.61 |  | Valor com BDI => |  | 13.05
24.3.1.6 | Código | Banco | Descrição | Tipo |  | Und | Quant. | Valor Unit | Total
Composição | 104920 | Próprio | ARMAÇÃO DE BLOCO, SAPATA ISOLADA, VIGA BALDRAME E SAPATA CORRIDA UTILIZANDO AÇO CA-50 DE 12,5 MM - MONTAGEM. AF_01/2024 | FUES - FUNDAÇÕES E ESTRUTURAS |  | KG | 1 | 8.85 | 8.85
Composição Auxiliar | 88238 | Próprio | AJUDANTE DE ARMADOR COM ENCARGOS COMPLEMENTARES | SEDI - SERVIÇOS DIVERSOS |  | H | 0.025 | 19.9 | 0.49
Composição Auxiliar | 92804 | Próprio | CORTE E DOBRA DE AÇO CA-50, DIÂMETRO DE 12,5 MM. AF_06/2022 | FUES - FUNDAÇÕES E ESTRUTURAS |  | KG | 1 | 6.31 | 6.31
Composição Auxiliar | 88245 | Próprio | ARMADOR COM ENCARGOS COMPLEMENTARES | SEDI - SERVIÇOS DIVERSOS |  | H | 0.064 | 23.86 | 1.52
Insumo | 00043132 | Próprio | ARAME RECOZIDO 16 BWG, D = 1,65 MM (0,016 KG/M) OU 18 BWG, D = 1,25 MM (0,01 KG/M) | Material |  | KG | 0.025 | 19.54 | 0.48
Insumo | 00039017 | Próprio | ESPACADOR / DISTANCIADOR CIRCULAR COM ENTRADA LATERAL, EM PLASTICO, PARA VERGALHAO *4,2 A 12,5* MM, COBRIMENTO 20 MM | Material |  | UN | 0.317 | 0.17 | 0.05
|  |  |  | MO sem LS => | 0.81 | LS => | 0.94 | MO com LS => | 1.75
|  |  |  | Valor do BDI => | 2.21 |  | Valor com BDI => |  | 11.06
24.3.1.7 | Código | Banco | Descrição | Tipo |  | Und | Quant. | Valor Unit | Total
Composição | 104916 | Próprio | ARMAÇÃO DE SAPATA ISOLADA, VIGA BALDRAME E SAPATA CORRIDA UTILIZANDO AÇO CA-60 DE 5 MM - MONTAGEM. AF_01/2024 | FUES - FUNDAÇÕES E ESTRUTURAS |  | KG | 1 | 13.92 | 13.92
Composição Auxiliar | 92800 | Próprio | CORTE E DOBRA DE AÇO CA-60, DIÂMETRO DE 5,0 MM. AF_06/2022 | FUES - FUNDAÇÕES E ESTRUTURAS |  | KG | 1 | 8.08 | 8.08
Composição Auxiliar | 88238 | Próprio | AJUDANTE DE ARMADOR COM ENCARGOS COMPLEMENTARES | SEDI - SERVIÇOS DIVERSOS |  | H | 0.064 | 19.9 | 1.27
Composição Auxiliar | 88245 | Próprio | ARMADOR COM ENCARGOS COMPLEMENTARES | SEDI - SERVIÇOS DIVERSOS |  | H | 0.166 | 23.86 | 3.96
Insumo | 00043132 | Próprio | ARAME RECOZIDO 16 BWG, D = 1,65 MM (0,016 KG/M) OU 18 BWG, D = 1,25 MM (0,01 KG/M) | Material |  | KG | 0.025 | 19.54 | 0.48
Insumo | 00039017 | Próprio | ESPACADOR / DISTANCIADOR CIRCULAR COM ENTRADA LATERAL, EM PLASTICO, PARA VERGALHAO *4,2 A 12,5* MM, COBRIMENTO 20 MM | Material |  | UN | 0.819 | 0.17 | 0.13
|  |  |  | MO sem LS => | 2.59 | LS => | 2.96 | MO com LS => | 5.55
|  |  |  | Valor do BDI => | 3.48 |  | Valor com BDI => |  | 17.4
24.3.1.8 | Código | Banco | Descrição | Tipo |  | Und | Quant. | Valor Unit | Total
Composição | 96557 | Próprio | CONCRETAGEM DE BLOCO DE COROAMENTO OU VIGA BALDRAME, FCK 30 MPA, COM USO DE BOMBA - LANÇAMENTO, ADENSAMENTO E ACABAMENTO. AF_01/2024 | FUES - FUNDAÇÕES E ESTRUTURAS |  | m³ | 1 | 589 | 589
Composição Auxiliar | 88309 | Próprio | PEDREIRO COM ENCARGOS COMPLEMENTARES | SEDI - SERVIÇOS DIVERSOS |  | H | 0.334 | 24.05 | 8.03
Composição Auxiliar | 90586 | Próprio | VIBRADOR DE IMERSÃO, DIÂMETRO DE PONTEIRA 45MM, MOTOR ELÉTRICO TRIFÁSICO POTÊNCIA DE 2 CV - CHP DIURNO. AF_06/2015 | CHOR - CUSTOS HORÁRIOS DE MÁQUINAS E EQUIPAMENTOS |  | CHP | 0.092 | 0.96 | 0.08
Composição Auxiliar | 88316 | Próprio | SERVENTE COM ENCARGOS COMPLEMENTARES | SEDI - SERVIÇOS DIVERSOS |  | H | 0.501 | 19.14 | 9.58
Composição Auxiliar | 90587 | Próprio | VIBRADOR DE IMERSÃO, DIÂMETRO DE PONTEIRA 45MM, MOTOR ELÉTRICO TRIFÁSICO POTÊNCIA DE 2 CV - CHI DIURNO. AF_06/2015 | CHOR - CUSTOS HORÁRIOS DE MÁQUINAS E EQUIPAMENTOS |  | CHI | 0.075 | 0.4 | 0.03
Insumo | 00001525 | Próprio | CONCRETO USINADO BOMBEAVEL, CLASSE DE RESISTENCIA C30, BRITA 0 E 1, SLUMP = 100 +/- 20 MM, COM BOMBEAMENTO (DISPONIBILIZACAO DE BOMBA), SEM O LANCAMENTO (NBR 8953) | Material |  | M³ | 1.23 | 464.46 | 571.28
|  |  |  | MO sem LS => | 6.63 | LS => | 7.54 | MO com LS => | 14.17
|  |  |  | Valor do BDI => | 147.25 |  | Valor com BDI => |  | 736.25
24.3.2.1 | Código | Banco | Descrição | Tipo |  | Und | Quant. | Valor Unit | Total
Composição | 92443 | Próprio | MONTAGEM E DESMONTAGEM DE FÔRMA DE PILARES RETANGULARES E ESTRUTURAS SIMILARES, PÉ-DIREITO SIMPLES, EM CHAPA DE MADEIRA COMPENSADA PLASTIFICADA, 18 UTILIZAÇÕES. AF_09/2020 | FUES - FUNDAÇÕES E ESTRUTURAS |  | m² | 1 | 36.84 | 36.84
Composição Auxiliar | 92264 | Próprio | FABRICAÇÃO DE FÔRMA PARA PILARES E ESTRUTURAS SIMILARES, EM CHAPA DE MADEIRA COMPENSADA PLASTIFICADA, E = 18 MM. AF_09/2020 | FUES - FUNDAÇÕES E ESTRUTURAS |  | m² | 0.067 | 140.44 | 9.4
Composição Auxiliar | 88262 | Próprio | CARPINTEIRO DE FORMAS COM ENCARGOS COMPLEMENTARES | SEDI - SERVIÇOS DIVERSOS |  | H | 0.6 | 23.47 | 14.08
Composição Auxiliar | 88239 | Próprio | AJUDANTE DE CARPINTEIRO COM ENCARGOS COMPLEMENTARES | SEDI - SERVIÇOS DIVERSOS |  | H | 0.11 | 19.78 | 2.17
Insumo | 00040287 | Próprio | LOCACAO DE BARRA DE ANCORAGEM DE 0,80 A 1,20 M DE EXTENSAO, COM ROSCA DE 5/8", INCLUINDO PORCA E FLANGE | Equipamento |  | MES | 0.785 | 4.58 | 3.59
Insumo | 00040304 | Próprio | PREGO DE ACO POLIDO COM CABECA DUPLA 17 X 27 (2 1/2 X 11) | Material |  | KG | 0.019 | 19.63 | 0.37
Insumo | 00040275 | Próprio | LOCACAO DE VIGA SANDUICHE METALICA VAZADA PARA TRAVAMENTO DE PILARES, ALTURA DE *8* CM, LARGURA DE *6* CM E EXTENSAO DE 2 M | Equipamento |  | MES | 0.393 | 12.44 | 4.88
Insumo | 00040271 | Próprio | LOCACAO DE APRUMADOR METALICO DE PILAR, COM ALTURA E ANGULO REGULAVEIS, EXTENSAO DE *1,50* A *2,80* M | Equipamento |  | MES | 0.196 | 11.91 | 2.33
Insumo | 00002692 | Próprio | DESMOLDANTE PROTETOR PARA FORMAS DE MADEIRA, DE BASE OLEOSA EMULSIONADA EM AGUA | Material |  | L | 0.004 | 6.85 | 0.02
|  |  |  | MO sem LS => | 7.31 | LS => | 8.32 | MO com LS => | 15.63
|  |  |  | Valor do BDI => | 9.21 |  | Valor com BDI => |  | 46.05
24.3.2.2 | Código | Banco | Descrição | Tipo |  | Und | Quant. | Valor Unit | Total
Composição | 92762 | Próprio | ARMAÇÃO DE PILAR OU VIGA DE ESTRUTURA CONVENCIONAL DE CONCRETO ARMADO UTILIZANDO AÇO CA-50 DE 10,0 MM - MONTAGEM. AF_06/2022 | FUES - FUNDAÇÕES E ESTRUTURAS |  | KG | 1 | 8.98 | 8.98
Composição Auxiliar | 88245 | Próprio | ARMADOR COM ENCARGOS COMPLEMENTARES | SEDI - SERVIÇOS DIVERSOS |  | H | 0.0392 | 23.86 | 0.93
Composição Auxiliar | 88238 | Próprio | AJUDANTE DE ARMADOR COM ENCARGOS COMPLEMENTARES | SEDI - SERVIÇOS DIVERSOS |  | H | 0.0064 | 19.9 | 0.12
Composição Auxiliar | 92803 | Próprio | CORTE E DOBRA DE AÇO CA-50, DIÂMETRO DE 10,0 MM. AF_06/2022 | FUES - FUNDAÇÕES E ESTRUTURAS |  | KG | 1 | 7.36 | 7.36
Insumo | 00039017 | Próprio | ESPACADOR / DISTANCIADOR CIRCULAR COM ENTRADA LATERAL, EM PLASTICO, PARA VERGALHAO *4,2 A 12,5* MM, COBRIMENTO 20 MM | Material |  | UN | 0.543 | 0.17 | 0.09
Insumo | 00043132 | Próprio | ARAME RECOZIDO 16 BWG, D = 1,65 MM (0,016 KG/M) OU 18 BWG, D = 1,25 MM (0,01 KG/M) | Material |  | KG | 0.025 | 19.54 | 0.48
|  |  |  | MO sem LS => | 0.49 | LS => | 0.57 | MO com LS => | 1.06
|  |  |  | Valor do BDI => | 2.24 |  | Valor com BDI => |  | 11.22
24.3.2.3 | Código | Banco | Descrição | Tipo |  | Und | Quant. | Valor Unit | Total
Composição | 92759 | Próprio | ARMAÇÃO DE PILAR OU VIGA DE ESTRUTURA CONVENCIONAL DE CONCRETO ARMADO UTILIZANDO AÇO CA-60 DE 5,0 MM - MONTAGEM. AF_06/2022 | FUES - FUNDAÇÕES E ESTRUTURAS |  | KG | 1 | 11.65 | 11.65
Composição Auxiliar | 92800 | Próprio | CORTE E DOBRA DE AÇO CA-60, DIÂMETRO DE 5,0 MM. AF_06/2022 | FUES - FUNDAÇÕES E ESTRUTURAS |  | KG | 1 | 8.08 | 8.08
Composição Auxiliar | 88245 | Próprio | ARMADOR COM ENCARGOS COMPLEMENTARES | SEDI - SERVIÇOS DIVERSOS |  | H | 0.1069 | 23.86 | 2.55
Composição Auxiliar | 88238 | Próprio | AJUDANTE DE ARMADOR COM ENCARGOS COMPLEMENTARES | SEDI - SERVIÇOS DIVERSOS |  | H | 0.0175 | 19.9 | 0.34
Insumo | 00043132 | Próprio | ARAME RECOZIDO 16 BWG, D = 1,65 MM (0,016 KG/M) OU 18 BWG, D = 1,25 MM (0,01 KG/M) | Material |  | KG | 0.025 | 19.54 | 0.48
Insumo | 00039017 | Próprio | ESPACADOR / DISTANCIADOR CIRCULAR COM ENTRADA LATERAL, EM PLASTICO, PARA VERGALHAO *4,2 A 12,5* MM, COBRIMENTO 20 MM | Material |  | UN | 1.19 | 0.17 | 0.2
|  |  |  | MO sem LS => | 1.7 | LS => | 1.95 | MO com LS => | 3.65
|  |  |  | Valor do BDI => | 2.91 |  | Valor com BDI => |  | 14.56
24.3.2.4 | Código | Banco | Descrição | Tipo |  | Und | Quant. | Valor Unit | Total
Composição | FNDE 239 | Próprio | CONCRETAGEM DE PILARES, FCK = 30 MPA, COM USO DE BOMBA - LANÇAMENTO, ADENSAMENTO E ACABAMENTO. (M3) | ASTU - ASSENTAMENTO DE TUBOS E PECAS |  | M³ | 1 | 543.42 | 543.42
Composição Auxiliar | 88262 | Próprio | CARPINTEIRO DE FORMAS COM ENCARGOS COMPLEMENTARES | SEDI - SERVIÇOS DIVERSOS |  | H | 0.224 | 23.47 | 5.25
Composição Auxiliar | 90587 | Próprio | VIBRADOR DE IMERSÃO, DIÂMETRO DE PONTEIRA 45MM, MOTOR ELÉTRICO TRIFÁSICO POTÊNCIA DE 2 CV - CHI DIURNO. AF_06/2015 | CHOR - CUSTOS HORÁRIOS DE MÁQUINAS E EQUIPAMENTOS |  | CHI | 0.13 | 0.4 | 0.05
Composição Auxiliar | 88309 | Próprio | PEDREIRO COM ENCARGOS COMPLEMENTARES | SEDI - SERVIÇOS DIVERSOS |  | H | 0 | 24.05 | 0
Composição Auxiliar | 88316 | Próprio | SERVENTE COM ENCARGOS COMPLEMENTARES | SEDI - SERVIÇOS DIVERSOS |  | H | 1.345 | 19.14 | 25.74
Composição Auxiliar | 90586 | Próprio | VIBRADOR DE IMERSÃO, DIÂMETRO DE PONTEIRA 45MM, MOTOR ELÉTRICO TRIFÁSICO POTÊNCIA DE 2 CV - CHP DIURNO. AF_06/2015 | CHOR - CUSTOS HORÁRIOS DE MÁQUINAS E EQUIPAMENTOS |  | CHP | 0.094 | 0.96 | 0.09
Insumo | 00001525 | Próprio | CONCRETO USINADO BOMBEAVEL, CLASSE DE RESISTENCIA C30, BRITA 0 E 1, SLUMP = 100 +/- 20 MM, COM BOMBEAMENTO (DISPONIBILIZACAO DE BOMBA), SEM O LANCAMENTO (NBR 8953) | Material |  | M³ | 1.103 | 464.46 | 512.29
|  |  |  | MO sem LS => | 11.5 | LS => | 13.08 | MO com LS => | 24.58
|  |  |  | Valor do BDI => | 135.85 |  | Valor com BDI => |  | 679.27
24.3.3.1 | Código | Banco | Descrição | Tipo |  | Und | Quant. | Valor Unit | Total
Composição | 92479 | Próprio | MONTAGEM E DESMONTAGEM DE FÔRMA DE VIGA, ESCORAMENTO COM GARFO DE MADEIRA, PÉ-DIREITO SIMPLES, EM CHAPA DE MADEIRA PLASTIFICADA, 18 UTILIZAÇÕES. AF_09/2020 | FUES - FUNDAÇÕES E ESTRUTURAS |  | m² | 1 | 52.08 | 52.08
Composição Auxiliar | 92266 | Próprio | FABRICAÇÃO DE FÔRMA PARA VIGAS, EM CHAPA DE MADEIRA COMPENSADA PLASTIFICADA, E = 18 MM. AF_09/2020 | FUES - FUNDAÇÕES E ESTRUTURAS |  | m² | 0.105 | 99.01 | 10.39
Composição Auxiliar | 88262 | Próprio | CARPINTEIRO DE FORMAS COM ENCARGOS COMPLEMENTARES | SEDI - SERVIÇOS DIVERSOS |  | H | 0.596 | 23.47 | 13.98
Composição Auxiliar | 88239 | Próprio | AJUDANTE DE CARPINTEIRO COM ENCARGOS COMPLEMENTARES | SEDI - SERVIÇOS DIVERSOS |  | H | 0.109 | 19.78 | 2.15
Composição Auxiliar | 92272 | Próprio | FABRICAÇÃO DE ESCORAS DE VIGA DO TIPO GARFO, EM MADEIRA. AF_09/2020 | FUES - FUNDAÇÕES E ESTRUTURAS |  | M | 0.659 | 30.76 | 20.27
Insumo | 00006193 | Próprio | TABUA NAO APARELHADA *2,5 X 20* CM, EM MACARANDUBA/MASSARANDUBA, ANGELIM OU EQUIVALENTE DA REGIAO - BRUTA | Material |  | M | 0.328 | 13.16 | 4.31
Insumo | 00040304 | Próprio | PREGO DE ACO POLIDO COM CABECA DUPLA 17 X 27 (2 1/2 X 11) | Material |  | KG | 0.049 | 19.63 | 0.96
Insumo | 00002692 | Próprio | DESMOLDANTE PROTETOR PARA FORMAS DE MADEIRA, DE BASE OLEOSA EMULSIONADA EM AGUA | Material |  | L | 0.004 | 6.85 | 0.02
|  |  |  | MO sem LS => | 8.85 | LS => | 10.07 | MO com LS => | 18.92
|  |  |  | Valor do BDI => | 13.02 |  | Valor com BDI => |  | 65.1
24.3.3.2 | Código | Banco | Descrição | Tipo |  | Und | Quant. | Valor Unit | Total
Composição | 92761 | Próprio | ARMAÇÃO DE PILAR OU VIGA DE ESTRUTURA CONVENCIONAL DE CONCRETO ARMADO UTILIZANDO AÇO CA-50 DE 8,0 MM - MONTAGEM. AF_06/2022 | FUES - FUNDAÇÕES E ESTRUTURAS |  | KG | 1 | 10.12 | 10.12
Composição Auxiliar | 88238 | Próprio | AJUDANTE DE ARMADOR COM ENCARGOS COMPLEMENTARES | SEDI - SERVIÇOS DIVERSOS |  | H | 0.0092 | 19.9 | 0.18
Composição Auxiliar | 92802 | Próprio | CORTE E DOBRA DE AÇO CA-50, DIÂMETRO DE 8,0 MM. AF_06/2022 | FUES - FUNDAÇÕES E ESTRUTURAS |  | KG | 1 | 8.01 | 8.01
Composição Auxiliar | 88245 | Próprio | ARMADOR COM ENCARGOS COMPLEMENTARES | SEDI - SERVIÇOS DIVERSOS |  | H | 0.0561 | 23.86 | 1.33
Insumo | 00039017 | Próprio | ESPACADOR / DISTANCIADOR CIRCULAR COM ENTRADA LATERAL, EM PLASTICO, PARA VERGALHAO *4,2 A 12,5* MM, COBRIMENTO 20 MM | Material |  | UN | 0.743 | 0.17 | 0.12
Insumo | 00043132 | Próprio | ARAME RECOZIDO 16 BWG, D = 1,65 MM (0,016 KG/M) OU 18 BWG, D = 1,25 MM (0,01 KG/M) | Material |  | KG | 0.025 | 19.54 | 0.48
|  |  |  | MO sem LS => | 0.74 | LS => | 0.85 | MO com LS => | 1.59
|  |  |  | Valor do BDI => | 2.53 |  | Valor com BDI => |  | 12.65
24.3.3.3 | Código | Banco | Descrição | Tipo |  | Und | Quant. | Valor Unit | Total
Composição | 92762 | Próprio | ARMAÇÃO DE PILAR OU VIGA DE ESTRUTURA CONVENCIONAL DE CONCRETO ARMADO UTILIZANDO AÇO CA-50 DE 10,0 MM - MONTAGEM. AF_06/2022 | FUES - FUNDAÇÕES E ESTRUTURAS |  | KG | 1 | 8.98 | 8.98
Composição Auxiliar | 88245 | Próprio | ARMADOR COM ENCARGOS COMPLEMENTARES | SEDI - SERVIÇOS DIVERSOS |  | H | 0.0392 | 23.86 | 0.93
Composição Auxiliar | 88238 | Próprio | AJUDANTE DE ARMADOR COM ENCARGOS COMPLEMENTARES | SEDI - SERVIÇOS DIVERSOS |  | H | 0.0064 | 19.9 | 0.12
Composição Auxiliar | 92803 | Próprio | CORTE E DOBRA DE AÇO CA-50, DIÂMETRO DE 10,0 MM. AF_06/2022 | FUES - FUNDAÇÕES E ESTRUTURAS |  | KG | 1 | 7.36 | 7.36
Insumo | 00039017 | Próprio | ESPACADOR / DISTANCIADOR CIRCULAR COM ENTRADA LATERAL, EM PLASTICO, PARA VERGALHAO *4,2 A 12,5* MM, COBRIMENTO 20 MM | Material |  | UN | 0.543 | 0.17 | 0.09
Insumo | 00043132 | Próprio | ARAME RECOZIDO 16 BWG, D = 1,65 MM (0,016 KG/M) OU 18 BWG, D = 1,25 MM (0,01 KG/M) | Material |  | KG | 0.025 | 19.54 | 0.48
|  |  |  | MO sem LS => | 0.49 | LS => | 0.57 | MO com LS => | 1.06
|  |  |  | Valor do BDI => | 2.24 |  | Valor com BDI => |  | 11.22
24.3.3.4 | Código | Banco | Descrição | Tipo |  | Und | Quant. | Valor Unit | Total
Composição | 92759 | Próprio | ARMAÇÃO DE PILAR OU VIGA DE ESTRUTURA CONVENCIONAL DE CONCRETO ARMADO UTILIZANDO AÇO CA-60 DE 5,0 MM - MONTAGEM. AF_06/2022 | FUES - FUNDAÇÕES E ESTRUTURAS |  | KG | 1 | 11.65 | 11.65
Composição Auxiliar | 92800 | Próprio | CORTE E DOBRA DE AÇO CA-60, DIÂMETRO DE 5,0 MM. AF_06/2022 | FUES - FUNDAÇÕES E ESTRUTURAS |  | KG | 1 | 8.08 | 8.08
Composição Auxiliar | 88245 | Próprio | ARMADOR COM ENCARGOS COMPLEMENTARES | SEDI - SERVIÇOS DIVERSOS |  | H | 0.1069 | 23.86 | 2.55
Composição Auxiliar | 88238 | Próprio | AJUDANTE DE ARMADOR COM ENCARGOS COMPLEMENTARES | SEDI - SERVIÇOS DIVERSOS |  | H | 0.0175 | 19.9 | 0.34
Insumo | 00043132 | Próprio | ARAME RECOZIDO 16 BWG, D = 1,65 MM (0,016 KG/M) OU 18 BWG, D = 1,25 MM (0,01 KG/M) | Material |  | KG | 0.025 | 19.54 | 0.48
Insumo | 00039017 | Próprio | ESPACADOR / DISTANCIADOR CIRCULAR COM ENTRADA LATERAL, EM PLASTICO, PARA VERGALHAO *4,2 A 12,5* MM, COBRIMENTO 20 MM | Material |  | UN | 1.19 | 0.17 | 0.2
|  |  |  | MO sem LS => | 1.7 | LS => | 1.95 | MO com LS => | 3.65
|  |  |  | Valor do BDI => | 2.91 |  | Valor com BDI => |  | 14.56
24.3.3.5 | Código | Banco | Descrição | Tipo |  | Und | Quant. | Valor Unit | Total
Composição | FNDE 240 | Próprio | CONCRETAGEM DE VIGAS E LAJES, FCK=30 MPA, PARA LAJES MACIÇAS OU NERVURADAS COM USO DE BOMBA - LANÇAMENTO, ADENSAMENTO E ACABAMENTO. (M3) | ASTU - ASSENTAMENTO DE TUBOS E PECAS |  | M³ | 1 | 549.28 | 549.28
Composição Auxiliar | 90587 | Próprio | VIBRADOR DE IMERSÃO, DIÂMETRO DE PONTEIRA 45MM, MOTOR ELÉTRICO TRIFÁSICO POTÊNCIA DE 2 CV - CHI DIURNO. AF_06/2015 | CHOR - CUSTOS HORÁRIOS DE MÁQUINAS E EQUIPAMENTOS |  | CHI | 0.131 | 0.4 | 0.05
Composição Auxiliar | 88262 | Próprio | CARPINTEIRO DE FORMAS COM ENCARGOS COMPLEMENTARES | SEDI - SERVIÇOS DIVERSOS |  | H | 0.125 | 23.47 | 2.93
Composição Auxiliar | 90586 | Próprio | VIBRADOR DE IMERSÃO, DIÂMETRO DE PONTEIRA 45MM, MOTOR ELÉTRICO TRIFÁSICO POTÊNCIA DE 2 CV - CHP DIURNO. AF_06/2015 | CHOR - CUSTOS HORÁRIOS DE MÁQUINAS E EQUIPAMENTOS |  | CHP | 0.12 | 0.96 | 0.11
Composição Auxiliar | 88309 | Próprio | PEDREIRO COM ENCARGOS COMPLEMENTARES | SEDI - SERVIÇOS DIVERSOS |  | H | 0.753 | 24.05 | 18.1
Composição Auxiliar | 88316 | Próprio | SERVENTE COM ENCARGOS COMPLEMENTARES | SEDI - SERVIÇOS DIVERSOS |  | H | 0.826 | 19.14 | 15.8
Insumo | 00001525 | Próprio | CONCRETO USINADO BOMBEAVEL, CLASSE DE RESISTENCIA C30, BRITA 0 E 1, SLUMP = 100 +/- 20 MM, COM BOMBEAMENTO (DISPONIBILIZACAO DE BOMBA), SEM O LANCAMENTO (NBR 8953) | Material |  | M³ | 1.103 | 464.46 | 512.29
|  |  |  | MO sem LS => | 13.96 | LS => | 15.86 | MO com LS => | 29.82
|  |  |  | Valor do BDI => | 137.32 |  | Valor com BDI => |  | 686.6
24.4.1 | Código | Banco | Descrição | Tipo |  | Und | Quant. | Valor Unit | Total
Composição | FNDE 172 | Próprio | IMPERMEABILIZAÇÃO DE VIGA BALDRAME COM EMULSÃO ASFÁLTICA, 2 DEMÃOS (M2) |  |  | un | 1 | 38.25 | 38.25
Composição Auxiliar | 88243 | Próprio | AJUDANTE ESPECIALIZADO COM ENCARGOS COMPLEMENTARES | Livro Próprio: Cálculos e Parâmetros |  | H | 0.0969 | 20.04 | 1.94
Composição Auxiliar | 88270 | Próprio | IMPERMEABILIZADOR COM ENCARGOS COMPLEMENTARES | Livro Próprio: Cálculos e Parâmetros |  | H | 0.4299 | 24.05 | 10.33
Insumo | 00000626 | Próprio | MANTA LIQUIDA DE BASE ASFALTICA MODIFICADA COM A ADICAO DE ELASTOMEROS DILUIDOS EM SOLVENTE ORGANICO, APLICACAO A FRIO (MEMBRANA DE EMULSAO ASFALTICA PARA IMPERMEABILIZACAO FLEXIVEL) | Material |  | KG | 1.5 | 17.32 | 25.98
|  |  |  | MO sem LS => | 4.72 | LS => | 5.37 | MO com LS => | 10.09
|  |  |  | Valor do BDI => | 9.56 |  | Valor com BDI => |  | 47.81
24.5.1 | Código | Banco | Descrição | Tipo |  | Und | Quant. | Valor Unit | Total
Composição | 103324 | Próprio | ALVENARIA DE VEDAÇÃO DE BLOCOS CERÂMICOS FURADOS NA VERTICAL DE 14X19X39 CM (ESPESSURA 14 CM) E ARGAMASSA DE ASSENTAMENTO COM PREPARO EM BETONEIRA. AF_12/2021 | PARE - PAREDES/PAINEIS |  | m² | 1 | 63.28 | 63.28
Composição Auxiliar | 88309 | Próprio | PEDREIRO COM ENCARGOS COMPLEMENTARES | SEDI - SERVIÇOS DIVERSOS |  | H | 0.86 | 24.05 | 20.68
Composição Auxiliar | 88316 | Próprio | SERVENTE COM ENCARGOS COMPLEMENTARES | SEDI - SERVIÇOS DIVERSOS |  | H | 0.43 | 19.14 | 8.23
Composição Auxiliar | 87292 | Próprio | ARGAMASSA TRAÇO 1:2:8 (EM VOLUME DE CIMENTO, CAL E AREIA MÉDIA ÚMIDA) PARA EMBOÇO/MASSA ÚNICA/ASSENTAMENTO DE ALVENARIA DE VEDAÇÃO, PREPARO MECÂNICO COM BETONEIRA 400 L. AF_08/2019 | SEDI - SERVIÇOS DIVERSOS |  | m³ | 0.0118 | 454.12 | 5.35
Insumo | 00034547 | Próprio | TELA DE ACO SOLDADA GALVANIZADA/ZINCADA PARA ALVENARIA, FIO D = *1,20 A 1,70* MM, MALHA 15 X 15 MM, (C X L) *50 X 12* CM | Material |  | M | 0.42 | 2.88 | 1.2
Insumo | 00037593 | Próprio | BLOCO CERAMICO / TIJOLO VAZADO PARA ALVENARIA DE VEDACAO, FUROS NA VERTICAL DE 14 X 19 X 39 CM (L X A X C) | Material |  | UN | 13.6 | 2.02 | 27.47
Insumo | 00037395 | Próprio | PINO DE ACO COM FURO, HASTE = 27 MM (ACAO DIRETA) | Material |  | CENTO | 0.01 | 35.01 | 0.35
|  |  |  | MO sem LS => | 11.33 | LS => | 12.89 | MO com LS => | 24.22
|  |  |  | Valor do BDI => | 15.82 |  | Valor com BDI => |  | 79.1
24.5.2 | Código | Banco | Descrição | Tipo |  | Und | Quant. | Valor Unit | Total
Composição | 93200 | Próprio | FIXAÇÃO (ENCUNHAMENTO) DE ALVENARIA DE VEDAÇÃO COM ARGAMASSA APLICADA COM BISNAGA. AF_03/2024 | FUES - FUNDAÇÕES E ESTRUTURAS |  | M | 1 | 9.79 | 9.79
Composição Auxiliar | 88316 | Próprio | SERVENTE COM ENCARGOS COMPLEMENTARES | SEDI - SERVIÇOS DIVERSOS |  | H | 0.055 | 19.14 | 1.05
Composição Auxiliar | 88309 | Próprio | PEDREIRO COM ENCARGOS COMPLEMENTARES | SEDI - SERVIÇOS DIVERSOS |  | H | 0.291 | 24.05 | 6.99
Composição Auxiliar | 87294 | Próprio | ARGAMASSA TRAÇO 1:2:9 (EM VOLUME DE CIMENTO, CAL E AREIA MÉDIA ÚMIDA) PARA EMBOÇO/MASSA ÚNICA/ASSENTAMENTO DE ALVENARIA DE VEDAÇÃO, PREPARO MECÂNICO COM BETONEIRA 600 L. AF_08/2019 | SEDI - SERVIÇOS DIVERSOS |  | m³ | 0.004 | 437.87 | 1.75
|  |  |  | MO sem LS => | 3.19 | LS => | 3.64 | MO com LS => | 6.83
|  |  |  | Valor do BDI => | 2.44 |  | Valor com BDI => |  | 12.23
24.6.1 | Código | Banco | Descrição | Tipo |  | Und | Quant. | Valor Unit | Total
Composição | FNDE 176 | Próprio | CHAPISCO APLICADO EM ALVENARIAS E ESTRUTURAS DE CONCRETO EXTERNAS, COM COLHER DE PEDREIRO. ARGAMASSA TRAÇO 1:3 COM PREPARO EM BETONEIRA 400L. - EXTERNO (M2) |  |  | un | 1 | 5.75 | 5.75
Composição Auxiliar | 88316 | Próprio | SERVENTE COM ENCARGOS COMPLEMENTARES | SEDI - SERVIÇOS DIVERSOS |  | H | 0.0465 | 19.14 | 0.89
Composição Auxiliar | 88309 | Próprio | PEDREIRO COM ENCARGOS COMPLEMENTARES | SEDI - SERVIÇOS DIVERSOS |  | H | 0.1394 | 24.05 | 3.35
Composição Auxiliar | 87313 | Próprio | ARGAMASSA TRAÇO 1:3 (EM VOLUME DE CIMENTO E AREIA GROSSA ÚMIDA) PARA CHAPISCO CONVENCIONAL, PREPARO MECÂNICO COM BETONEIRA 400 L. AF_08/2019 | SEDI - SERVIÇOS DIVERSOS |  | m³ | 0.0037 | 410.16 | 1.51
|  |  |  | MO sem LS => | 1.7 | LS => | 1.95 | MO com LS => | 3.65
|  |  |  | Valor do BDI => | 1.43 |  | Valor com BDI => |  | 7.18
24.6.2 | Código | Banco | Descrição | Tipo |  | Und | Quant. | Valor Unit | Total
Composição | FNDE 177 | Próprio | CHAPISCO APLICADO EM ALVENARIAS E ESTRUTURAS DE CONCRETO EXTERNAS, COM COLHER DE PEDREIRO. ARGAMASSA TRAÇO 1:3 COM PREPARO EM BETONEIRA 400L. - INTERNO (M2) |  |  | un | 1 | 5.75 | 5.75
Composição Auxiliar | 88309 | Próprio | PEDREIRO COM ENCARGOS COMPLEMENTARES | SEDI - SERVIÇOS DIVERSOS |  | H | 0.1394 | 24.05 | 3.35
Composição Auxiliar | 87313 | Próprio | ARGAMASSA TRAÇO 1:3 (EM VOLUME DE CIMENTO E AREIA GROSSA ÚMIDA) PARA CHAPISCO CONVENCIONAL, PREPARO MECÂNICO COM BETONEIRA 400 L. AF_08/2019 | SEDI - SERVIÇOS DIVERSOS |  | m³ | 0.0037 | 410.16 | 1.51
Composição Auxiliar | 88316 | Próprio | SERVENTE COM ENCARGOS COMPLEMENTARES | SEDI - SERVIÇOS DIVERSOS |  | H | 0.0465 | 19.14 | 0.89
|  |  |  | MO sem LS => | 1.7 | LS => | 1.95 | MO com LS => | 3.65
|  |  |  | Valor do BDI => | 1.43 |  | Valor com BDI => |  | 7.18
24.6.3 | Código | Banco | Descrição | Tipo |  | Und | Quant. | Valor Unit | Total
Composição | FNDE 178 | Próprio | EMBOÇO OU MASSA ÚNICA EM ARGAMASSA TRAÇO 1:2:8, PREPARO MECÂNICO COM BETONEIRA 400 L, APLICADA MANUALMENTE EM PANOS CEGOS - REVESTIMENTO INTERNO (SEM PRESENÇA DE VÃOS), ESPESSURA DE 25 MM (M2) |  |  | un | 1 | 33.06 | 33.06
Composição Auxiliar | 88309 | Próprio | PEDREIRO COM ENCARGOS COMPLEMENTARES | SEDI - SERVIÇOS DIVERSOS |  | H | 0.409 | 24.05 | 9.83
Composição Auxiliar | 87292 | Próprio | ARGAMASSA TRAÇO 1:2:8 (EM VOLUME DE CIMENTO, CAL E AREIA MÉDIA ÚMIDA) PARA EMBOÇO/MASSA ÚNICA/ASSENTAMENTO DE ALVENARIA DE VEDAÇÃO, PREPARO MECÂNICO COM BETONEIRA 400 L. AF_08/2019 | SEDI - SERVIÇOS DIVERSOS |  | m³ | 0.0293 | 454.12 | 13.3
Composição Auxiliar | 88316 | Próprio | SERVENTE COM ENCARGOS COMPLEMENTARES | SEDI - SERVIÇOS DIVERSOS |  | H | 0.409 | 19.14 | 7.82
Insumo | 00037411 | Próprio | TELA DE ACO SOLDADA GALVANIZADA/ZINCADA PARA ALVENARIA, FIO D = *1,24 MM, MALHA 25 X 25 MM | Material |  | M² | 0.1581 | 13.35 | 2.11
|  |  |  | MO sem LS => | 7.45 | LS => | 8.47 | MO com LS => | 15.92
|  |  |  | Valor do BDI => | 8.26 |  | Valor com BDI => |  | 41.32
24.6.4 | Código | Banco | Descrição | Tipo |  | Und | Quant. | Valor Unit | Total
Composição | FNDE 179 | Próprio | EMBOÇO OU MASSA ÚNICA EM ARGAMASSA TRAÇO 1:2:8, PREPARO MECÂNICO COM BETONEIRA 400 L, APLICADA MANUALMENTE EM PANOS CEGOS - REVESTIMENTO EXTERNO (SEM PRESENÇA DE VÃOS), ESPESSURA DE 25 MM (M2) |  |  | un | 1 | 33.06 | 33.06
Composição Auxiliar | 87292 | Próprio | ARGAMASSA TRAÇO 1:2:8 (EM VOLUME DE CIMENTO, CAL E AREIA MÉDIA ÚMIDA) PARA EMBOÇO/MASSA ÚNICA/ASSENTAMENTO DE ALVENARIA DE VEDAÇÃO, PREPARO MECÂNICO COM BETONEIRA 400 L. AF_08/2019 | SEDI - SERVIÇOS DIVERSOS |  | m³ | 0.0293 | 454.12 | 13.3
Composição Auxiliar | 88316 | Próprio | SERVENTE COM ENCARGOS COMPLEMENTARES | SEDI - SERVIÇOS DIVERSOS |  | H | 0.409 | 19.14 | 7.82
Composição Auxiliar | 88309 | Próprio | PEDREIRO COM ENCARGOS COMPLEMENTARES | SEDI - SERVIÇOS DIVERSOS |  | H | 0.409 | 24.05 | 9.83
Insumo | 00037411 | Próprio | TELA DE ACO SOLDADA GALVANIZADA/ZINCADA PARA ALVENARIA, FIO D = *1,24 MM, MALHA 25 X 25 MM | Material |  | M² | 0.1581 | 13.35 | 2.11
|  |  |  | MO sem LS => | 7.45 | LS => | 8.47 | MO com LS => | 15.92
|  |  |  | Valor do BDI => | 8.26 |  | Valor com BDI => |  | 41.32
24.6.5 | Código | Banco | Descrição | Tipo |  | Und | Quant. | Valor Unit | Total
Composição | 101979 | Próprio | CHAPIM (RUFO CAPA) EM AÇO GALVANIZADO, CORTE 33. AF_11/2020 | REVE - REVESTIMENTO E TRATAMENTO DE SUPERFÍCIES |  | M | 1 | 34.42 | 34.42
Composição Auxiliar | 88316 | Próprio | SERVENTE COM ENCARGOS COMPLEMENTARES | SEDI - SERVIÇOS DIVERSOS |  | H | 0.09 | 19.14 | 1.72
Composição Auxiliar | 88309 | Próprio | PEDREIRO COM ENCARGOS COMPLEMENTARES | SEDI - SERVIÇOS DIVERSOS |  | H | 0.179 | 24.05 | 4.3
Insumo | 00000142 | Próprio | SELANTE ELASTICO MONOCOMPONENTE A BASE DE POLIURETANO (PU) PARA JUNTAS DIVERSAS | Material |  | 310ML | 0.092 | 34.19 | 3.14
Insumo | 00011950 | Próprio | BUCHA DE NYLON SEM ABA S6, COM PARAFUSO DE 4,20 X 40 MM EM ACO ZINCADO COM ROSCA SOBERBA, CABECA CHATA E FENDA PHILLIPS | Material |  | UN | 1.33 | 0.16 | 0.21
Insumo | 00001113 | Próprio | RUFO EXTERNO/INTERNO DE CHAPA DE ACO GALVANIZADA NUM 26, CORTE 33 CM | Material |  | M | 1.15 | 21.79 | 25.05
|  |  |  | MO sem LS => | 2.29 | LS => | 2.62 | MO com LS => | 4.91
|  |  |  | Valor do BDI => | 8.6 |  | Valor com BDI => |  | 43.02
24.7.1 | Código | Banco | Descrição | Tipo |  | Und | Quant. | Valor Unit | Total
Composição | FNDE 196 | Próprio | PINTURA LÁTEX ACRÍLICA, SOBRE REBOCO LISO, COR CINZA CLARO, APLICAÇÃO MANUAL EM PAREDES, DUAS DEMÃOS (M2) |  |  | un | 1 | 12.83 | 12.83
Composição Auxiliar | 88310 | Próprio | PINTOR COM ENCARGOS COMPLEMENTARES | SEDI - SERVIÇOS DIVERSOS |  | H | 0.2866 | 25.04 | 7.17
Composição Auxiliar | 88316 | Próprio | SERVENTE COM ENCARGOS COMPLEMENTARES | SEDI - SERVIÇOS DIVERSOS |  | H | 0.0468 | 19.14 | 0.89
Insumo | 00007356 | Próprio | TINTA LATEX ACRILICA PREMIUM, COR BRANCO FOSCO | Material |  | L | 0.20615 | 23.18 | 4.77
|  |  |  | MO sem LS => | 2.93 | LS => | 3.34 | MO com LS => | 6.27
|  |  |  | Valor do BDI => | 3.2 |  | Valor com BDI => |  | 16.03
24.7.2 | Código | Banco | Descrição | Tipo |  | Und | Quant. | Valor Unit | Total
Composição | FNDE 352 | Próprio | PINTURA LÁTEX ACRÍLICA, SOBRE REBOCO LISO, COR CINZA CLARO, APLICAÇÃO MANUAL EM PAREDES, DUAS DEMÃOS - FACE EXTERNA MURO (M2) |  |  | un | 1 | 12.83 | 12.83
Composição Auxiliar | 88316 | Próprio | SERVENTE COM ENCARGOS COMPLEMENTARES | SEDI - SERVIÇOS DIVERSOS |  | H | 0.0468 | 19.14 | 0.89
Composição Auxiliar | 88310 | Próprio | PINTOR COM ENCARGOS COMPLEMENTARES | SEDI - SERVIÇOS DIVERSOS |  | H | 0.2866 | 25.04 | 7.17
Insumo | 00007356 | Próprio | TINTA LATEX ACRILICA PREMIUM, COR BRANCO FOSCO | Material |  | L | 0.20615 | 23.18 | 4.77
|  |  |  | MO sem LS => | 2.93 | LS => | 3.34 | MO com LS => | 6.27
|  |  |  | Valor do BDI => | 3.2 |  | Valor com BDI => |  | 16.03
25.1 | Código | Banco | Descrição | Tipo |  | Und | Quant. | Valor Unit | Total
Composição | FNDE 602 | Próprio | LIMPEZA GROSSA DE OBRA (M2) |  |  | un | 1 | 13.39 | 13.39
Composição Auxiliar | 88316 | Próprio | SERVENTE COM ENCARGOS COMPLEMENTARES | SEDI - SERVIÇOS DIVERSOS |  | H | 0.7 | 19.14 | 13.39
|  |  |  | MO sem LS => | 4.92 | LS => | 5.6 | MO com LS => | 10.52
|  |  |  | Valor do BDI => | 3.34 |  | Valor com BDI => |  | 16.73
25.2 | Código | Banco | Descrição | Tipo |  | Und | Quant. | Valor Unit | Total
Composição | FNDE 601 | Próprio | LIMPEZA FINA DE OBRA (M2) |  |  | un | 1 | 6.98 | 6.98
Composição Auxiliar | 88316 | Próprio | SERVENTE COM ENCARGOS COMPLEMENTARES | SEDI - SERVIÇOS DIVERSOS |  | H | 0.3125 | 19.14 | 5.98
Insumo | 00000013 | Próprio | ESTOPA | Material |  | KG | 0.008 | 9.42 | 0.07
Insumo | 00005318 | Próprio | DILUENTE AGUARRAS | Material |  | L | 0.011905 | 15.27 | 0.18
Insumo | 00044329 | Próprio | DETERGENTE NEUTRO USO GERAL, CONCENTRADO | Material |  | L | 0.02 | 9.44 | 0.18
Insumo | 00000003 | Próprio | ACIDO CLORIDRICO / ACIDO MURIATICO, DILUICAO 10% A 12% PARA USO EM LIMPEZA | Material |  | L | 0.05 | 11.59 | 0.57
|  |  |  | MO sem LS => | 2.2 | LS => | 2.5 | MO com LS => | 4.7
|  |  |  | Valor do BDI => | 1.74 |  | Valor com BDI => |  | 8.72
25.3 | Código | Banco | Descrição | Tipo |  | Und | Quant. | Valor Unit | Total
Composição | FNDE 560 | Próprio | FORNECIMENTO E INSTALAÇÃO DE PLACA DE INAUGURAÇÃO EM AÇO INOX - 500 X 700 MM (UN) |  |  | un | 1 | 1079.18 | 1079.18
Composição Auxiliar | 88316 | Próprio | SERVENTE COM ENCARGOS COMPLEMENTARES | SEDI - SERVIÇOS DIVERSOS |  | H | 0.5 | 19.14 | 9.57
Composição Auxiliar | 88309 | Próprio | PEDREIRO COM ENCARGOS COMPLEMENTARES | SEDI - SERVIÇOS DIVERSOS |  | H | 0.5 | 24.05 | 12.02
Insumo | FNDEI21 | Próprio | PLACA EM INOX NÚMERO 18 ESCOVADO E LETRAS EM BAIXO RELEVO 500 X 700 MM | Material |  | UN | 1 | 1055.31 | 1055.31
Insumo | 00004350 | Próprio | BUCHA DE NYLON, DIAMETRO DO FURO 8 MM, COMPRIMENTO 40 MM, COM PARAFUSO DE ROSCA SOBERBA, CABECA CHATA, FENDA SIMPLES, 4,8 X 50 MM | Material |  | UN | 4 | 0.57 | 2.28
|  |  |  | MO sem LS => | 8.17 | LS => | 9.29 | MO com LS => | 17.46
|  |  |  | Valor do BDI => | 269.79 |  | Valor com BDI => |  | 1348.97
Composições Auxiliares
| Código | Banco | Descrição | Tipo |  | Und | Quant. | Valor Unit | Total
Composição | 88238 | Próprio | AJUDANTE DE ARMADOR COM ENCARGOS COMPLEMENTARES | SEDI - SERVIÇOS DIVERSOS |  | H | 1 | 19.9 | 19.9
Composição Auxiliar | 95308 | Próprio | CURSO DE CAPACITAÇÃO PARA AJUDANTE DE ARMADOR (ENCARGOS COMPLEMENTARES) - HORISTA | SEDI - SERVIÇOS DIVERSOS |  | H | 1 | 0.17 | 0.17
Insumo | 00043465 | Próprio | FERRAMENTAS - FAMILIA PEDREIRO - HORISTA (ENCARGOS COMPLEMENTARES - COLETADO CAIXA) | Equipamento |  | H | 1 | 0.61 | 0.61
Insumo | 00006114 | Próprio | AJUDANTE DE ARMADOR (HORISTA) | Mão de Obra |  | H | 1 | 15.57 | 15.57
Insumo | 00043489 | Próprio | EPI - FAMILIA PEDREIRO - HORISTA (ENCARGOS COMPLEMENTARES - COLETADO CAIXA) | Equipamento |  | H | 1 | 1.02 | 1.02
Insumo | 00037370 | Próprio | ALIMENTACAO - HORISTA (COLETADO CAIXA - ENCARGOS COMPLEMENTARES) | Material |  | H | 1 | 0.72 | 0.72
Insumo | 00037372 | Próprio | EXAMES - HORISTA (COLETADO CAIXA - ENCARGOS COMPLEMENTARES) | Material |  | H | 1 | 1.12 | 1.12
Insumo | 00037371 | Próprio | TRANSPORTE - HORISTA (COLETADO CAIXA - ENCARGOS COMPLEMENTARES) | Serviços |  | H | 1 | 0.63 | 0.63
Insumo | 00037373 | Próprio | SEGURO - HORISTA (COLETADO CAIXA - ENCARGOS COMPLEMENTARES) | Taxas |  | H | 1 | 0.06 | 0.06
|  |  |  | MO sem LS => | 7.36 | LS => | 8.38 | MO com LS => | 15.74
|  |  |  | Valor do BDI => | 4.97 |  | Valor com BDI => |  | 24.87
| Código | Banco | Descrição | Tipo |  | Und | Quant. | Valor Unit | Total
Composição | 88239 | Próprio | AJUDANTE DE CARPINTEIRO COM ENCARGOS COMPLEMENTARES | SEDI - SERVIÇOS DIVERSOS |  | H | 1 | 19.78 | 19.78
Composição Auxiliar | 95309 | Próprio | CURSO DE CAPACITAÇÃO PARA AJUDANTE DE CARPINTEIRO (ENCARGOS COMPLEMENTARES) - HORISTA | SEDI - SERVIÇOS DIVERSOS |  | H | 1 | 0.22 | 0.22
Insumo | 00043483 | Próprio | EPI - FAMILIA CARPINTEIRO DE FORMAS - HORISTA (ENCARGOS COMPLEMENTARES - COLETADO CAIXA) | Equipamento |  | H | 1 | 1.12 | 1.12
Insumo | 00006117 | Próprio | CARPINTEIRO AUXILIAR (HORISTA) | Mão de Obra |  | H | 1 | 15.57 | 15.57
Insumo | 00043459 | Próprio | FERRAMENTAS - FAMILIA CARPINTEIRO DE FORMAS - HORISTA (ENCARGOS COMPLEMENTARES - COLETADO CAIXA) | Equipamento |  | H | 1 | 0.34 | 0.34
Insumo | 00037371 | Próprio | TRANSPORTE - HORISTA (COLETADO CAIXA - ENCARGOS COMPLEMENTARES) | Serviços |  | H | 1 | 0.63 | 0.63
Insumo | 00037372 | Próprio | EXAMES - HORISTA (COLETADO CAIXA - ENCARGOS COMPLEMENTARES) | Material |  | H | 1 | 1.12 | 1.12
Insumo | 00037373 | Próprio | SEGURO - HORISTA (COLETADO CAIXA - ENCARGOS COMPLEMENTARES) | Taxas |  | H | 1 | 0.06 | 0.06
Insumo | 00037370 | Próprio | ALIMENTACAO - HORISTA (COLETADO CAIXA - ENCARGOS COMPLEMENTARES) | Material |  | H | 1 | 0.72 | 0.72
|  |  |  | MO sem LS => | 7.39 | LS => | 8.4 | MO com LS => | 15.79
|  |  |  | Valor do BDI => | 4.94 |  | Valor com BDI => |  | 24.72
| Código | Banco | Descrição | Tipo |  | Und | Quant. | Valor Unit | Total
Composição | 88240 | Próprio | AJUDANTE DE ESTRUTURA METÁLICA COM ENCARGOS COMPLEMENTARES | Livro Próprio: Cálculos e Parâmetros |  | H | 1 | 18.98 | 18.98
Composição Auxiliar | 95310 | Próprio | CURSO DE CAPACITAÇÃO PARA AJUDANTE DE ESTRUTURA METÁLICA (ENCARGOS COMPLEMENTARES) - HORISTA | Livro Próprio: Cálculos e Parâmetros |  | H | 1 | 0.17 | 0.17
Insumo | 00037370 | Próprio | ALIMENTACAO - HORISTA (COLETADO CAIXA - ENCARGOS COMPLEMENTARES) | Material |  | H | 1 | 0.72 | 0.72
Insumo | 00037372 | Próprio | EXAMES - HORISTA (COLETADO CAIXA - ENCARGOS COMPLEMENTARES) | Material |  | H | 1 | 1.12 | 1.12
Insumo | 00043464 | Próprio | FERRAMENTAS - FAMILIA OPERADOR ESCAVADEIRA - HORISTA (ENCARGOS COMPLEMENTARES - COLETADO CAIXA) | Equipamento |  | H | 1 | 0.01 | 0.01
Insumo | 00037371 | Próprio | TRANSPORTE - HORISTA (COLETADO CAIXA - ENCARGOS COMPLEMENTARES) | Serviços |  | H | 1 | 0.63 | 0.63
Insumo | 00043488 | Próprio | EPI - FAMILIA OPERADOR ESCAVADEIRA - HORISTA (ENCARGOS COMPLEMENTARES - COLETADO CAIXA) | Equipamento |  | H | 1 | 0.7 | 0.7
Insumo | 00037373 | Próprio | SEGURO - HORISTA (COLETADO CAIXA - ENCARGOS COMPLEMENTARES) | Taxas |  | H | 1 | 0.06 | 0.06
Insumo | 00044499 | Próprio | AJUDANTE DE ESTRUTURAS METALICAS (HORISTA) | Mão de Obra |  | H | 1 | 15.57 | 15.57
|  |  |  | MO sem LS => | 7.36 | LS => | 8.38 | MO com LS => | 15.74
|  |  |  | Valor do BDI => | 4.74 |  | Valor com BDI => |  | 23.72
| Código | Banco | Descrição | Tipo |  | Und | Quant. | Valor Unit | Total
Composição | 100301 | Próprio | AJUDANTE DE PINTOR COM ENCARGOS COMPLEMENTARES | Livro Próprio: Cálculos e Parâmetros |  | H | 1 | 21.37 | 21.37
Composição Auxiliar | 100291 | Próprio | CURSO DE CAPACITAÇÃO PARA AJUDANTE DE PINTOR (ENCARGOS COMPLEMENTARES) - HORISTA | Livro Próprio: Cálculos e Parâmetros |  | H | 1 | 0.22 | 0.22
Insumo | 00043490 | Próprio | EPI - FAMILIA PINTOR - HORISTA (ENCARGOS COMPLEMENTARES - COLETADO CAIXA) | Equipamento |  | H | 1 | 1.45 | 1.45
Insumo | 00037371 | Próprio | TRANSPORTE - HORISTA (COLETADO CAIXA - ENCARGOS COMPLEMENTARES) | Serviços |  | H | 1 | 0.63 | 0.63
Insumo | 00034466 | Próprio | AJUDANTE DE PINTOR (HORISTA) | Mão de Obra |  | H | 1 | 15.57 | 15.57
Insumo | 00037372 | Próprio | EXAMES - HORISTA (COLETADO CAIXA - ENCARGOS COMPLEMENTARES) | Material |  | H | 1 | 1.12 | 1.12
Insumo | 00037373 | Próprio | SEGURO - HORISTA (COLETADO CAIXA - ENCARGOS COMPLEMENTARES) | Taxas |  | H | 1 | 0.06 | 0.06
Insumo | 00037370 | Próprio | ALIMENTACAO - HORISTA (COLETADO CAIXA - ENCARGOS COMPLEMENTARES) | Material |  | H | 1 | 0.72 | 0.72
Insumo | 00043466 | Próprio | FERRAMENTAS - FAMILIA PINTOR - HORISTA (ENCARGOS COMPLEMENTARES - COLETADO CAIXA) | Equipamento |  | H | 1 | 1.6 | 1.6
|  |  |  | MO sem LS => | 7.39 | LS => | 8.4 | MO com LS => | 15.79
|  |  |  | Valor do BDI => | 5.34 |  | Valor com BDI => |  | 26.71
| Código | Banco | Descrição | Tipo |  | Und | Quant. | Valor Unit | Total
Composição | 88243 | Próprio | AJUDANTE ESPECIALIZADO COM ENCARGOS COMPLEMENTARES | Livro Próprio: Cálculos e Parâmetros |  | H | 1 | 20.04 | 20.04
Composição Auxiliar | 95313 | Próprio | CURSO DE CAPACITAÇÃO PARA AJUDANTE ESPECIALIZADO (ENCARGOS COMPLEMENTARES) - HORISTA | Livro Próprio: Cálculos e Parâmetros |  | H | 1 | 0.18 | 0.18
Insumo | 00037371 | Próprio | TRANSPORTE - HORISTA (COLETADO CAIXA - ENCARGOS COMPLEMENTARES) | Serviços |  | H | 1 | 0.63 | 0.63
Insumo | 00043467 | Próprio | FERRAMENTAS - FAMILIA SERVENTE - HORISTA (ENCARGOS COMPLEMENTARES - COLETADO CAIXA) | Equipamento |  | H | 1 | 0.48 | 0.48
Insumo | 00000242 | Próprio | AJUDANTE ESPECIALIZADO (HORISTA) | Mão de Obra |  | H | 1 | 15.76 | 15.76
Insumo | 00043491 | Próprio | EPI - FAMILIA SERVENTE - HORISTA (ENCARGOS COMPLEMENTARES - COLETADO CAIXA) | Equipamento |  | H | 1 | 1.09 | 1.09
Insumo | 00037373 | Próprio | SEGURO - HORISTA (COLETADO CAIXA - ENCARGOS COMPLEMENTARES) | Taxas |  | H | 1 | 0.06 | 0.06
Insumo | 00037372 | Próprio | EXAMES - HORISTA (COLETADO CAIXA - ENCARGOS COMPLEMENTARES) | Material |  | H | 1 | 1.12 | 1.12
Insumo | 00037370 | Próprio | ALIMENTACAO - HORISTA (COLETADO CAIXA - ENCARGOS COMPLEMENTARES) | Material |  | H | 1 | 0.72 | 0.72
|  |  |  | MO sem LS => | 7.46 | LS => | 8.48 | MO com LS => | 15.94
|  |  |  | Valor do BDI => | 5.01 |  | Valor com BDI => |  | 25.05
| Código | Banco | Descrição | Tipo |  | Und | Quant. | Valor Unit | Total
Composição | 100659 | Próprio | ALIZAR DE 5X1,5CM PARA PORTA FIXADO COM PREGOS, PADRÃO MÉDIO - FORNECIMENTO E INSTALAÇÃO. AF_12/2019 | Esquadrias - Portas |  | M | 1 | 8.88 | 8.88
Composição Auxiliar | 88261 | Próprio | CARPINTEIRO DE ESQUADRIA COM ENCARGOS COMPLEMENTARES | SEDI - SERVIÇOS DIVERSOS |  | H | 0.068 | 22.6 | 1.53
Composição Auxiliar | 88316 | Próprio | SERVENTE COM ENCARGOS COMPLEMENTARES | SEDI - SERVIÇOS DIVERSOS |  | H | 0.034 | 19.14 | 0.65
Insumo | 00020017 | Próprio | GUARNICAO / ALIZAR / VISTA LISA EM MADEIRA MACICA, PARA PORTA, E = *1* CM, L = *5* CM, CEDRINHO / ANGELIM COMERCIAL / TAURI/ CURUPIXA / PEROBA / CUMARU OU EQUIVALENTE DA REGIAO | Material |  | M | 1.163 | 5.68 | 6.6
Insumo | 00039026 | Próprio | PREGO DE ACO POLIDO SEM CABECA 15 X 15 (1 1/4 X 13) | Material |  | KG | 0.006 | 17.89 | 0.1
|  |  |  | MO sem LS => | 0.82 | LS => | 0.95 | MO com LS => | 1.77
|  |  |  | Valor do BDI => | 2.22 |  | Valor com BDI => |  | 11.1
| Código | Banco | Descrição | Tipo |  | Und | Quant. | Valor Unit | Total
Composição | 93563 | Próprio | ALMOXARIFE COM ENCARGOS COMPLEMENTARES | Livro Próprio: Cálculos e Parâmetros |  | MES | 1 | 3806.96 | 3806.96
Composição Auxiliar | 95413 | Próprio | CURSO DE CAPACITAÇÃO PARA ALMOXARIFE (ENCARGOS COMPLEMENTARES) - MENSALISTA | Livro Próprio: Cálculos e Parâmetros |  | MES | 1 | 13.18 | 13.18
Insumo | 00040809 | Próprio | ALMOXARIFE (MENSALISTA) | Mão de Obra |  | MES | 1 | 3441.5 | 3441.5
Insumo | 00043494 | Próprio | EPI - FAMILIA ALMOXARIFE - MENSALISTA (ENCARGOS COMPLEMENTARES - COLETADO CAIXA) | Material |  | MES | 1 | 120.02 | 120.02
Insumo | 00040864 | Próprio | SEGURO - MENSALISTA (COLETADO CAIXA - ENCARGOS COMPLEMENTARES) | Material |  | MES | 1 | 12.09 | 12.09
Insumo | 00043470 | Próprio | FERRAMENTAS - FAMILIA ALMOXARIFE - MENSALISTA (ENCARGOS COMPLEMENTARES - COLETADO CAIXA) | Material |  | MES | 1 | 8.71 | 8.71
Insumo | 00040863 | Próprio | EXAMES - MENSALISTA (COLETADO CAIXA - ENCARGOS COMPLEMENTARES) | Material |  | MES | 1 | 211.46 | 211.46
|  |  |  | MO sem LS => | 2033.95 | LS => | 1420.73 | MO com LS => | 3454.68
|  |  |  | Valor do BDI => | 951.74 |  | Valor com BDI => |  | 4758.7
| Código | Banco | Descrição | Tipo |  | Und | Quant. | Valor Unit | Total
Composição | 92716 | Próprio | APARELHO PARA CORTE E SOLDA OXI-ACETILENO SOBRE RODAS, INCLUSIVE CILINDROS E MAÇARICOS - CHP DIURNO. AF_05/2023 | Custos Horários Produtivo e Improdutivo dos Equipamentos |  | CHP | 1 | 77.14 | 77.14
Composição Auxiliar | 92712 | Próprio | APARELHO PARA CORTE E SOLDA OXI-ACETILENO SOBRE RODAS, INCLUSIVE CILINDROS E MAÇARICOS - DEPRECIAÇÃO. AF_05/2023 | Depreciação, Juros, Impostos e Seguros, Manutenção e Materiais na Operação dos Equipamentos |  | H | 1 | 0.07 | 0.07
Composição Auxiliar | 92713 | Próprio | APARELHO PARA CORTE E SOLDA OXI-ACETILENO SOBRE RODAS, INCLUSIVE CILINDROS E MAÇARICOS - JUROS. AF_05/2023 | Depreciação, Juros, Impostos e Seguros, Manutenção e Materiais na Operação dos Equipamentos |  | H | 1 | 0.01 | 0.01
Composição Auxiliar | 92714 | Próprio | APARELHO PARA CORTE E SOLDA OXI-ACETILENO SOBRE RODAS, INCLUSIVE CILINDROS E MAÇARICOS - MANUTENÇÃO. AF_05/2023 | Depreciação, Juros, Impostos e Seguros, Manutenção e Materiais na Operação dos Equipamentos |  | H | 1 | 0.09 | 0.09
Composição Auxiliar | 92715 | Próprio | APARELHO PARA CORTE E SOLDA OXI-ACETILENO SOBRE RODAS, INCLUSIVE CILINDROS E MAÇARICOS - MATERIAIS NA OPERAÇÃO. AF_05/2023 | Depreciação, Juros, Impostos e Seguros, Manutenção e Materiais na Operação dos Equipamentos |  | H | 1 | 76.97 | 76.97
|  |  |  | MO sem LS => | 0 | LS => | 0 | MO com LS => | 0
|  |  |  | Valor do BDI => | 19.28 |  | Valor com BDI => |  | 96.42
| Código | Banco | Descrição | Tipo |  | Und | Quant. | Valor Unit | Total
Composição | 92712 | Próprio | APARELHO PARA CORTE E SOLDA OXI-ACETILENO SOBRE RODAS, INCLUSIVE CILINDROS E MAÇARICOS - DEPRECIAÇÃO. AF_05/2023 | Depreciação, Juros, Impostos e Seguros, Manutenção e Materiais na Operação dos Equipamentos |  | H | 1 | 0.07 | 0.07
Insumo | 00013761 | Próprio | APARELHO CORTE OXI-ACETILENO PARA SOLDA E CORTE CONTENDO MACARICO SOLDA, BICO DE CORTE, CILINDROS, REGULADORES, MANGUEIRAS E CARRINHO | Material |  | UN | 6.4e-05 | 1232.59 | 0.07
|  |  |  | MO sem LS => | 0 | LS => | 0 | MO com LS => | 0
|  |  |  | Valor do BDI => | 0.01 |  | Valor com BDI => |  | 0.08
| Código | Banco | Descrição | Tipo |  | Und | Quant. | Valor Unit | Total
Composição | 92713 | Próprio | APARELHO PARA CORTE E SOLDA OXI-ACETILENO SOBRE RODAS, INCLUSIVE CILINDROS E MAÇARICOS - JUROS. AF_05/2023 | Depreciação, Juros, Impostos e Seguros, Manutenção e Materiais na Operação dos Equipamentos |  | H | 1 | 0.01 | 0.01
Insumo | 00013761 | Próprio | APARELHO CORTE OXI-ACETILENO PARA SOLDA E CORTE CONTENDO MACARICO SOLDA, BICO DE CORTE, CILINDROS, REGULADORES, MANGUEIRAS E CARRINHO | Material |  | UN | 1.48e-05 | 1232.59 | 0.01
|  |  |  | MO sem LS => | 0 | LS => | 0 | MO com LS => | 0
|  |  |  | Valor do BDI => | 0 |  | Valor com BDI => |  | 0.01
| Código | Banco | Descrição | Tipo |  | Und | Quant. | Valor Unit | Total
Composição | 92714 | Próprio | APARELHO PARA CORTE E SOLDA OXI-ACETILENO SOBRE RODAS, INCLUSIVE CILINDROS E MAÇARICOS - MANUTENÇÃO. AF_05/2023 | Depreciação, Juros, Impostos e Seguros, Manutenção e Materiais na Operação dos Equipamentos |  | H | 1 | 0.09 | 0.09
Insumo | 00013761 | Próprio | APARELHO CORTE OXI-ACETILENO PARA SOLDA E CORTE CONTENDO MACARICO SOLDA, BICO DE CORTE, CILINDROS, REGULADORES, MANGUEIRAS E CARRINHO | Material |  | UN | 8e-05 | 1232.59 | 0.09
|  |  |  | MO sem LS => | 0 | LS => | 0 | MO com LS => | 0
|  |  |  | Valor do BDI => | 0.02 |  | Valor com BDI => |  | 0.11
| Código | Banco | Descrição | Tipo |  | Und | Quant. | Valor Unit | Total
Composição | 92715 | Próprio | APARELHO PARA CORTE E SOLDA OXI-ACETILENO SOBRE RODAS, INCLUSIVE CILINDROS E MAÇARICOS - MATERIAIS NA OPERAÇÃO. AF_05/2023 | Depreciação, Juros, Impostos e Seguros, Manutenção e Materiais na Operação dos Equipamentos |  | H | 1 | 76.97 | 76.97
Insumo | 00000002 | Próprio | OXIGENIO, RECARGA PARA CILINDRO DE CONJUNTO OXICORTE GRANDE | Material |  | m³ | 2.75 | 16.17 | 44.46
Insumo | 00000001 | Próprio | ACETILENO (RECARGA DE GAS ACETILENO PARA CILINDRO DE CONJUNTO OXICORTE GRANDE) NAO INCLUI TROCA/MANUTENCAO DO CILINDRO | Material |  | KG | 0.44051 | 73.82 | 32.51
|  |  |  | MO sem LS => | 0 | LS => | 0 | MO com LS => | 0
|  |  |  | Valor do BDI => | 19.24 |  | Valor com BDI => |  | 96.21
| Código | Banco | Descrição | Tipo |  | Und | Quant. | Valor Unit | Total
Composição | 87367 | Próprio | ARGAMASSA TRAÇO 1:1:6 (EM VOLUME DE CIMENTO, CAL E AREIA MÉDIA ÚMIDA) PARA EMBOÇO/MASSA ÚNICA/ASSENTAMENTO DE ALVENARIA DE VEDAÇÃO, PREPARO MANUAL. AF_08/2019 | SEDI - SERVIÇOS DIVERSOS |  | m³ | 1 | 583.69 | 583.69
Composição Auxiliar | 88316 | Próprio | SERVENTE COM ENCARGOS COMPLEMENTARES | SEDI - SERVIÇOS DIVERSOS |  | H | 11.23 | 19.14 | 214.94
Insumo | 00000370 | Próprio | AREIA MEDIA - POSTO JAZIDA/FORNECEDOR (RETIRADO NA JAZIDA, SEM TRANSPORTE) | Material |  | M³ | 1.16 | 109.44 | 126.95
Insumo | 00001106 | Próprio | CAL HIDRATADA CH-I PARA ARGAMASSAS | Material |  | KG | 116.4 | 0.84 | 97.77
Insumo | 00001379 | Próprio | CIMENTO PORTLAND COMPOSTO CP II-32 | Material |  | KG | 261.89 | 0.55 | 144.03
|  |  |  | MO sem LS => | 79.06 | LS => | 89.83 | MO com LS => | 168.89
|  |  |  | Valor do BDI => | 145.92 |  | Valor com BDI => |  | 729.61
| Código | Banco | Descrição | Tipo |  | Und | Quant. | Valor Unit | Total
Composição | 87292 | Próprio | ARGAMASSA TRAÇO 1:2:8 (EM VOLUME DE CIMENTO, CAL E AREIA MÉDIA ÚMIDA) PARA EMBOÇO/MASSA ÚNICA/ASSENTAMENTO DE ALVENARIA DE VEDAÇÃO, PREPARO MECÂNICO COM BETONEIRA 400 L. AF_08/2019 | SEDI - SERVIÇOS DIVERSOS |  | m³ | 1 | 454.12 | 454.12
Composição Auxiliar | 88377 | Próprio | OPERADOR DE BETONEIRA ESTACIONÁRIA/MISTURADOR COM ENCARGOS COMPLEMENTARES | SEDI - SERVIÇOS DIVERSOS |  | H | 4.5 | 15.75 | 70.87
Composição Auxiliar | 88830 | Próprio | BETONEIRA CAPACIDADE NOMINAL DE 400 L, CAPACIDADE DE MISTURA 280 L, MOTOR ELÉTRICO TRIFÁSICO POTÊNCIA DE 2 CV, SEM CARREGADOR - CHP DIURNO. AF_05/2023 | CHOR - CUSTOS HORÁRIOS DE MÁQUINAS E EQUIPAMENTOS |  | CHP | 1.05 | 1.28 | 1.34
Composição Auxiliar | 88831 | Próprio | BETONEIRA CAPACIDADE NOMINAL DE 400 L, CAPACIDADE DE MISTURA 280 L, MOTOR ELÉTRICO TRIFÁSICO POTÊNCIA DE 2 CV, SEM CARREGADOR - CHI DIURNO. AF_05/2023 | CHOR - CUSTOS HORÁRIOS DE MÁQUINAS E EQUIPAMENTOS |  | CHI | 3.45 | 0.29 | 1
Insumo | 00001379 | Próprio | CIMENTO PORTLAND COMPOSTO CP II-32 | Material |  | KG | 195.86 | 0.55 | 107.72
Insumo | 00001106 | Próprio | CAL HIDRATADA CH-I PARA ARGAMASSAS | Material |  | KG | 174.1 | 0.84 | 146.24
Insumo | 00000370 | Próprio | AREIA MEDIA - POSTO JAZIDA/FORNECEDOR (RETIRADO NA JAZIDA, SEM TRANSPORTE) | Material |  | M³ | 1.16 | 109.44 | 126.95
|  |  |  | MO sem LS => | 26.35 | LS => | 29.94 | MO com LS => | 56.29
|  |  |  | Valor do BDI => | 113.53 |  | Valor com BDI => |  | 567.65
| Código | Banco | Descrição | Tipo |  | Und | Quant. | Valor Unit | Total
Composição | 87294 | Próprio | ARGAMASSA TRAÇO 1:2:9 (EM VOLUME DE CIMENTO, CAL E AREIA MÉDIA ÚMIDA) PARA EMBOÇO/MASSA ÚNICA/ASSENTAMENTO DE ALVENARIA DE VEDAÇÃO, PREPARO MECÂNICO COM BETONEIRA 600 L. AF_08/2019 | SEDI - SERVIÇOS DIVERSOS |  | m³ | 1 | 437.87 | 437.87
Composição Auxiliar | 88377 | Próprio | OPERADOR DE BETONEIRA ESTACIONÁRIA/MISTURADOR COM ENCARGOS COMPLEMENTARES | SEDI - SERVIÇOS DIVERSOS |  | H | 3.65 | 15.75 | 57.48
Composição Auxiliar | 89226 | Próprio | BETONEIRA CAPACIDADE NOMINAL DE 600 L, CAPACIDADE DE MISTURA 360 L, MOTOR ELÉTRICO TRIFÁSICO POTÊNCIA DE 4 CV, SEM CARREGADOR - CHI DIURNO. AF_05/2023 | CHOR - CUSTOS HORÁRIOS DE MÁQUINAS E EQUIPAMENTOS |  | CHI | 2.8 | 1.19 | 3.33
Composição Auxiliar | 89225 | Próprio | BETONEIRA CAPACIDADE NOMINAL DE 600 L, CAPACIDADE DE MISTURA 360 L, MOTOR ELÉTRICO TRIFÁSICO POTÊNCIA DE 4 CV, SEM CARREGADOR - CHP DIURNO. AF_05/2023 | CHOR - CUSTOS HORÁRIOS DE MÁQUINAS E EQUIPAMENTOS |  | CHP | 0.85 | 3.72 | 3.16
Composição Auxiliar | 88316 | Próprio | SERVENTE COM ENCARGOS COMPLEMENTARES | SEDI - SERVIÇOS DIVERSOS |  | H | 0.79 | 19.14 | 15.12
Insumo | 00000370 | Próprio | AREIA MEDIA - POSTO JAZIDA/FORNECEDOR (RETIRADO NA JAZIDA, SEM TRANSPORTE) | Material |  | M³ | 1.18 | 109.44 | 129.13
Insumo | 00001379 | Próprio | CIMENTO PORTLAND COMPOSTO CP II-32 | Material |  | KG | 177.12 | 0.55 | 97.41
Insumo | 00001106 | Próprio | CAL HIDRATADA CH-I PARA ARGAMASSAS | Material |  | KG | 157.44 | 0.84 | 132.24
|  |  |  | MO sem LS => | 26.93 | LS => | 30.61 | MO com LS => | 57.54
|  |  |  | Valor do BDI => | 109.46 |  | Valor com BDI => |  | 547.33
| Código | Banco | Descrição | Tipo |  | Und | Quant. | Valor Unit | Total
Composição | 87377 | Próprio | ARGAMASSA TRAÇO 1:3 (EM VOLUME DE CIMENTO E AREIA GROSSA ÚMIDA) PARA CHAPISCO CONVENCIONAL, PREPARO MANUAL. AF_08/2019 | Argamassas |  | m³ | 1 | 547.57 | 547.57
Composição Auxiliar | 88316 | Próprio | SERVENTE COM ENCARGOS COMPLEMENTARES | SEDI - SERVIÇOS DIVERSOS |  | H | 11.02 | 19.14 | 210.92
Insumo | 00000367 | Próprio | AREIA GROSSA - POSTO JAZIDA/FORNECEDOR (RETIRADO NA JAZIDA, SEM TRANSPORTE) | Material |  | M³ | 0.94 | 110.87 | 104.21
Insumo | 00001379 | Próprio | CIMENTO PORTLAND COMPOSTO CP II-32 | Material |  | KG | 422.63 | 0.55 | 232.44
|  |  |  | MO sem LS => | 77.59 | LS => | 88.15 | MO com LS => | 165.74
|  |  |  | Valor do BDI => | 136.89 |  | Valor com BDI => |  | 684.46
| Código | Banco | Descrição | Tipo |  | Und | Quant. | Valor Unit | Total
Composição | 87313 | Próprio | ARGAMASSA TRAÇO 1:3 (EM VOLUME DE CIMENTO E AREIA GROSSA ÚMIDA) PARA CHAPISCO CONVENCIONAL, PREPARO MECÂNICO COM BETONEIRA 400 L. AF_08/2019 | SEDI - SERVIÇOS DIVERSOS |  | m³ | 1 | 410.16 | 410.16
Composição Auxiliar | 88377 | Próprio | OPERADOR DE BETONEIRA ESTACIONÁRIA/MISTURADOR COM ENCARGOS COMPLEMENTARES | SEDI - SERVIÇOS DIVERSOS |  | H | 4.32 | 15.75 | 68.04
Composição Auxiliar | 88830 | Próprio | BETONEIRA CAPACIDADE NOMINAL DE 400 L, CAPACIDADE DE MISTURA 280 L, MOTOR ELÉTRICO TRIFÁSICO POTÊNCIA DE 2 CV, SEM CARREGADOR - CHP DIURNO. AF_05/2023 | CHOR - CUSTOS HORÁRIOS DE MÁQUINAS E EQUIPAMENTOS |  | CHP | 1.01 | 1.28 | 1.29
Composição Auxiliar | 88831 | Próprio | BETONEIRA CAPACIDADE NOMINAL DE 400 L, CAPACIDADE DE MISTURA 280 L, MOTOR ELÉTRICO TRIFÁSICO POTÊNCIA DE 2 CV, SEM CARREGADOR - CHI DIURNO. AF_05/2023 | CHOR - CUSTOS HORÁRIOS DE MÁQUINAS E EQUIPAMENTOS |  | CHI | 3.31 | 0.29 | 0.95
Insumo | 00000367 | Próprio | AREIA GROSSA - POSTO JAZIDA/FORNECEDOR (RETIRADO NA JAZIDA, SEM TRANSPORTE) | Material |  | M³ | 0.95 | 110.87 | 105.32
Insumo | 00001379 | Próprio | CIMENTO PORTLAND COMPOSTO CP II-32 | Material |  | KG | 426.49 | 0.55 | 234.56
|  |  |  | MO sem LS => | 25.29 | LS => | 28.75 | MO com LS => | 54.04
|  |  |  | Valor do BDI => | 102.54 |  | Valor com BDI => |  | 512.7
| Código | Banco | Descrição | Tipo |  | Und | Quant. | Valor Unit | Total
Composição | 100475 | Próprio | ARGAMASSA TRAÇO 1:3 (EM VOLUME DE CIMENTO E AREIA MÉDIA ÚMIDA) COM ADIÇÃO DE IMPERMEABILIZANTE, PREPARO MECÂNICO COM BETONEIRA 400 L. AF_08/2019 | SEDI - SERVIÇOS DIVERSOS |  | m³ | 1 | 585.09 | 585.09
Composição Auxiliar | 88377 | Próprio | OPERADOR DE BETONEIRA ESTACIONÁRIA/MISTURADOR COM ENCARGOS COMPLEMENTARES | SEDI - SERVIÇOS DIVERSOS |  | H | 3.75 | 15.75 | 59.06
Composição Auxiliar | 88830 | Próprio | BETONEIRA CAPACIDADE NOMINAL DE 400 L, CAPACIDADE DE MISTURA 280 L, MOTOR ELÉTRICO TRIFÁSICO POTÊNCIA DE 2 CV, SEM CARREGADOR - CHP DIURNO. AF_05/2023 | CHOR - CUSTOS HORÁRIOS DE MÁQUINAS E EQUIPAMENTOS |  | CHP | 0.87 | 1.28 | 1.11
Composição Auxiliar | 88831 | Próprio | BETONEIRA CAPACIDADE NOMINAL DE 400 L, CAPACIDADE DE MISTURA 280 L, MOTOR ELÉTRICO TRIFÁSICO POTÊNCIA DE 2 CV, SEM CARREGADOR - CHI DIURNO. AF_05/2023 | CHOR - CUSTOS HORÁRIOS DE MÁQUINAS E EQUIPAMENTOS |  | CHI | 2.88 | 0.29 | 0.83
Insumo | 00001379 | Próprio | CIMENTO PORTLAND COMPOSTO CP II-32 | Material |  | KG | 486 | 0.55 | 267.3
Insumo | 00000370 | Próprio | AREIA MEDIA - POSTO JAZIDA/FORNECEDOR (RETIRADO NA JAZIDA, SEM TRANSPORTE) | Material |  | M³ | 1.08 | 109.44 | 118.19
Insumo | 00000123 | Próprio | ADITIVO IMPERMEABILIZANTE DE PEGA NORMAL PARA ARGAMASSAS E CONCRETOS SEM ARMACAO, LIQUIDO E ISENTO DE CLORETOS | Material |  | L | 19.44 | 7.13 | 138.6
|  |  |  | MO sem LS => | 21.96 | LS => | 24.95 | MO com LS => | 46.91
|  |  |  | Valor do BDI => | 146.27 |  | Valor com BDI => |  | 731.36
| Código | Banco | Descrição | Tipo |  | Und | Quant. | Valor Unit | Total
Composição | 87372 | Próprio | ARGAMASSA TRAÇO 1:3 (EM VOLUME DE CIMENTO E AREIA MÉDIA ÚMIDA) PARA CONTRAPISO, PREPARO MANUAL. AF_08/2019 | SEDI - SERVIÇOS DIVERSOS |  | m³ | 1 | 669.75 | 669.75
Composição Auxiliar | 88316 | Próprio | SERVENTE COM ENCARGOS COMPLEMENTARES | SEDI - SERVIÇOS DIVERSOS |  | H | 11.65 | 19.14 | 222.98
Insumo | 00001379 | Próprio | CIMENTO PORTLAND COMPOSTO CP II-32 | Material |  | KG | 563.59 | 0.55 | 309.97
Insumo | 00000370 | Próprio | AREIA MEDIA - POSTO JAZIDA/FORNECEDOR (RETIRADO NA JAZIDA, SEM TRANSPORTE) | Material |  | M³ | 1.25 | 109.44 | 136.8
|  |  |  | MO sem LS => | 82.02 | LS => | 93.19 | MO com LS => | 175.21
|  |  |  | Valor do BDI => | 167.43 |  | Valor com BDI => |  | 837.18
| Código | Banco | Descrição | Tipo |  | Und | Quant. | Valor Unit | Total
Composição | 88629 | Próprio | ARGAMASSA TRAÇO 1:3 (EM VOLUME DE CIMENTO E AREIA MÉDIA ÚMIDA), PREPARO MANUAL. AF_08/2019 | SEDI - SERVIÇOS DIVERSOS |  | m³ | 1 | 546.74 | 546.74
Composição Auxiliar | 88316 | Próprio | SERVENTE COM ENCARGOS COMPLEMENTARES | SEDI - SERVIÇOS DIVERSOS |  | H | 8.57 | 19.14 | 164.02
Insumo | 00001379 | Próprio | CIMENTO PORTLAND COMPOSTO CP II-32 | Material |  | KG | 482.96 | 0.55 | 265.62
Insumo | 00000370 | Próprio | AREIA MEDIA - POSTO JAZIDA/FORNECEDOR (RETIRADO NA JAZIDA, SEM TRANSPORTE) | Material |  | M³ | 1.07 | 109.44 | 117.1
|  |  |  | MO sem LS => | 60.34 | LS => | 68.55 | MO com LS => | 128.89
|  |  |  | Valor do BDI => | 136.68 |  | Valor com BDI => |  | 683.42
| Código | Banco | Descrição | Tipo |  | Und | Quant. | Valor Unit | Total
Composição | 88628 | Próprio | ARGAMASSA TRAÇO 1:3 (EM VOLUME DE CIMENTO E AREIA MÉDIA ÚMIDA), PREPARO MECÂNICO COM BETONEIRA 400 L. AF_08/2019 | SEDI - SERVIÇOS DIVERSOS |  | m³ | 1 | 438.76 | 438.76
Composição Auxiliar | 88830 | Próprio | BETONEIRA CAPACIDADE NOMINAL DE 400 L, CAPACIDADE DE MISTURA 280 L, MOTOR ELÉTRICO TRIFÁSICO POTÊNCIA DE 2 CV, SEM CARREGADOR - CHP DIURNO. AF_05/2023 | CHOR - CUSTOS HORÁRIOS DE MÁQUINAS E EQUIPAMENTOS |  | CHP | 0.8 | 1.28 | 1.02
Composição Auxiliar | 88377 | Próprio | OPERADOR DE BETONEIRA ESTACIONÁRIA/MISTURADOR COM ENCARGOS COMPLEMENTARES | SEDI - SERVIÇOS DIVERSOS |  | H | 3.42 | 15.75 | 53.86
Composição Auxiliar | 88831 | Próprio | BETONEIRA CAPACIDADE NOMINAL DE 400 L, CAPACIDADE DE MISTURA 280 L, MOTOR ELÉTRICO TRIFÁSICO POTÊNCIA DE 2 CV, SEM CARREGADOR - CHI DIURNO. AF_05/2023 | CHOR - CUSTOS HORÁRIOS DE MÁQUINAS E EQUIPAMENTOS |  | CHI | 2.62 | 0.29 | 0.75
Insumo | 00000370 | Próprio | AREIA MEDIA - POSTO JAZIDA/FORNECEDOR (RETIRADO NA JAZIDA, SEM TRANSPORTE) | Material |  | M³ | 1.07 | 109.44 | 117.1
Insumo | 00001379 | Próprio | CIMENTO PORTLAND COMPOSTO CP II-32 | Material |  | KG | 483.7 | 0.55 | 266.03
|  |  |  | MO sem LS => | 20.02 | LS => | 22.76 | MO com LS => | 42.78
|  |  |  | Valor do BDI => | 109.69 |  | Valor com BDI => |  | 548.45
| Código | Banco | Descrição | Tipo |  | Und | Quant. | Valor Unit | Total
Composição | 100489 | Próprio | ARGAMASSA TRAÇO 1:3 (EM VOLUME DE CIMENTO E AREIA MÉDIA ÚMIDA), PREPARO MECÂNICO COM BETONEIRA 600 L. AF_08/2019 | SEDI - SERVIÇOS DIVERSOS |  | m³ | 1 | 440.26 | 440.26
Composição Auxiliar | 88377 | Próprio | OPERADOR DE BETONEIRA ESTACIONÁRIA/MISTURADOR COM ENCARGOS COMPLEMENTARES | SEDI - SERVIÇOS DIVERSOS |  | H | 2.44 | 15.75 | 38.43
Composição Auxiliar | 88316 | Próprio | SERVENTE COM ENCARGOS COMPLEMENTARES | SEDI - SERVIÇOS DIVERSOS |  | H | 0.75 | 19.14 | 14.35
Composição Auxiliar | 89226 | Próprio | BETONEIRA CAPACIDADE NOMINAL DE 600 L, CAPACIDADE DE MISTURA 360 L, MOTOR ELÉTRICO TRIFÁSICO POTÊNCIA DE 4 CV, SEM CARREGADOR - CHI DIURNO. AF_05/2023 | CHOR - CUSTOS HORÁRIOS DE MÁQUINAS E EQUIPAMENTOS |  | CHI | 1.87 | 1.19 | 2.22
Composição Auxiliar | 89225 | Próprio | BETONEIRA CAPACIDADE NOMINAL DE 600 L, CAPACIDADE DE MISTURA 360 L, MOTOR ELÉTRICO TRIFÁSICO POTÊNCIA DE 4 CV, SEM CARREGADOR - CHP DIURNO. AF_05/2023 | CHOR - CUSTOS HORÁRIOS DE MÁQUINAS E EQUIPAMENTOS |  | CHP | 0.57 | 3.72 | 2.12
Insumo | 00000370 | Próprio | AREIA MEDIA - POSTO JAZIDA/FORNECEDOR (RETIRADO NA JAZIDA, SEM TRANSPORTE) | Material |  | M³ | 1.07 | 109.44 | 117.1
Insumo | 00001379 | Próprio | CIMENTO PORTLAND COMPOSTO CP II-32 | Material |  | KG | 483.72 | 0.55 | 266.04
|  |  |  | MO sem LS => | 19.56 | LS => | 22.24 | MO com LS => | 41.8
|  |  |  | Valor do BDI => | 110.06 |  | Valor com BDI => |  | 550.32
| Código | Banco | Descrição | Tipo |  | Und | Quant. | Valor Unit | Total
Composição | 87316 | Próprio | ARGAMASSA TRAÇO 1:4 (EM VOLUME DE CIMENTO E AREIA GROSSA ÚMIDA) PARA CHAPISCO CONVENCIONAL, PREPARO MECÂNICO COM BETONEIRA 400 L. AF_08/2019 | SEDI - SERVIÇOS DIVERSOS |  | m³ | 1 | 377.5 | 377.5
Composição Auxiliar | 88830 | Próprio | BETONEIRA CAPACIDADE NOMINAL DE 400 L, CAPACIDADE DE MISTURA 280 L, MOTOR ELÉTRICO TRIFÁSICO POTÊNCIA DE 2 CV, SEM CARREGADOR - CHP DIURNO. AF_05/2023 | CHOR - CUSTOS HORÁRIOS DE MÁQUINAS E EQUIPAMENTOS |  | CHP | 1.08 | 1.28 | 1.38
Composição Auxiliar | 88831 | Próprio | BETONEIRA CAPACIDADE NOMINAL DE 400 L, CAPACIDADE DE MISTURA 280 L, MOTOR ELÉTRICO TRIFÁSICO POTÊNCIA DE 2 CV, SEM CARREGADOR - CHI DIURNO. AF_05/2023 | CHOR - CUSTOS HORÁRIOS DE MÁQUINAS E EQUIPAMENTOS |  | CHI | 3.56 | 0.29 | 1.03
Composição Auxiliar | 88377 | Próprio | OPERADOR DE BETONEIRA ESTACIONÁRIA/MISTURADOR COM ENCARGOS COMPLEMENTARES | SEDI - SERVIÇOS DIVERSOS |  | H | 4.64 | 15.75 | 73.08
Insumo | 00000367 | Próprio | AREIA GROSSA - POSTO JAZIDA/FORNECEDOR (RETIRADO NA JAZIDA, SEM TRANSPORTE) | Material |  | M³ | 1.02 | 110.87 | 113.08
Insumo | 00001379 | Próprio | CIMENTO PORTLAND COMPOSTO CP II-32 | Material |  | KG | 343.52 | 0.55 | 188.93
|  |  |  | MO sem LS => | 27.17 | LS => | 30.87 | MO com LS => | 58.04
|  |  |  | Valor do BDI => | 94.37 |  | Valor com BDI => |  | 471.87
| Código | Banco | Descrição | Tipo |  | Und | Quant. | Valor Unit | Total
Composição | 87301 | Próprio | ARGAMASSA TRAÇO 1:4 (EM VOLUME DE CIMENTO E AREIA MÉDIA ÚMIDA) PARA CONTRAPISO, PREPARO MECÂNICO COM BETONEIRA 400 L. AF_08/2019 | SEDI - SERVIÇOS DIVERSOS |  | m³ | 1 | 480.63 | 480.63
Composição Auxiliar | 88830 | Próprio | BETONEIRA CAPACIDADE NOMINAL DE 400 L, CAPACIDADE DE MISTURA 280 L, MOTOR ELÉTRICO TRIFÁSICO POTÊNCIA DE 2 CV, SEM CARREGADOR - CHP DIURNO. AF_05/2023 | CHOR - CUSTOS HORÁRIOS DE MÁQUINAS E EQUIPAMENTOS |  | CHP | 1.13 | 1.28 | 1.44
Composição Auxiliar | 88377 | Próprio | OPERADOR DE BETONEIRA ESTACIONÁRIA/MISTURADOR COM ENCARGOS COMPLEMENTARES | SEDI - SERVIÇOS DIVERSOS |  | H | 4.85 | 15.75 | 76.38
Composição Auxiliar | 88831 | Próprio | BETONEIRA CAPACIDADE NOMINAL DE 400 L, CAPACIDADE DE MISTURA 280 L, MOTOR ELÉTRICO TRIFÁSICO POTÊNCIA DE 2 CV, SEM CARREGADOR - CHI DIURNO. AF_05/2023 | CHOR - CUSTOS HORÁRIOS DE MÁQUINAS E EQUIPAMENTOS |  | CHI | 3.72 | 0.29 | 1.07
Insumo | 00001379 | Próprio | CIMENTO PORTLAND COMPOSTO CP II-32 | Material |  | KG | 459.85 | 0.55 | 252.91
Insumo | 00000370 | Próprio | AREIA MEDIA - POSTO JAZIDA/FORNECEDOR (RETIRADO NA JAZIDA, SEM TRANSPORTE) | Material |  | M³ | 1.36 | 109.44 | 148.83
|  |  |  | MO sem LS => | 28.4 | LS => | 32.27 | MO com LS => | 60.67
|  |  |  | Valor do BDI => | 120.15 |  | Valor com BDI => |  | 600.78
| Código | Banco | Descrição | Tipo |  | Und | Quant. | Valor Unit | Total
Composição | 87283 | Próprio | ARGAMASSA TRAÇO 1:6 (EM VOLUME DE CIMENTO E AREIA MÉDIA ÚMIDA) COM ADIÇÃO DE PLASTIFICANTE PARA EMBOÇO/MASSA ÚNICA/ASSENTAMENTO DE ALVENARIA DE VEDAÇÃO, PREPARO MECÂNICO COM BETONEIRA 400 L. AF_08/2019 | SEDI - SERVIÇOS DIVERSOS |  | m³ | 1 | 367.05 | 367.05
Composição Auxiliar | 88830 | Próprio | BETONEIRA CAPACIDADE NOMINAL DE 400 L, CAPACIDADE DE MISTURA 280 L, MOTOR ELÉTRICO TRIFÁSICO POTÊNCIA DE 2 CV, SEM CARREGADOR - CHP DIURNO. AF_05/2023 | CHOR - CUSTOS HORÁRIOS DE MÁQUINAS E EQUIPAMENTOS |  | CHP | 3.332 | 1.28 | 4.26
Composição Auxiliar | 88377 | Próprio | OPERADOR DE BETONEIRA ESTACIONÁRIA/MISTURADOR COM ENCARGOS COMPLEMENTARES | SEDI - SERVIÇOS DIVERSOS |  | H | 4.33 | 15.75 | 68.19
Composição Auxiliar | 88831 | Próprio | BETONEIRA CAPACIDADE NOMINAL DE 400 L, CAPACIDADE DE MISTURA 280 L, MOTOR ELÉTRICO TRIFÁSICO POTÊNCIA DE 2 CV, SEM CARREGADOR - CHI DIURNO. AF_05/2023 | CHOR - CUSTOS HORÁRIOS DE MÁQUINAS E EQUIPAMENTOS |  | CHI | 1.01 | 0.29 | 0.29
Insumo | 00043617 | Próprio | ADITIVO PLASTIFICANTE E ESTABILIZADOR PARA ARGAMASSAS DE ASSENTAMENTO E REBOCO, LIQUIDO E ISENTO DE CLORETOS | Material |  | L | 0.063 | 7.9 | 0.49
Insumo | 00001379 | Próprio | CIMENTO PORTLAND COMPOSTO CP II-32 | Material |  | KG | 281.53 | 0.55 | 154.84
Insumo | 00000370 | Próprio | AREIA MEDIA - POSTO JAZIDA/FORNECEDOR (RETIRADO NA JAZIDA, SEM TRANSPORTE) | Material |  | M³ | 1.27 | 109.44 | 138.98
|  |  |  | MO sem LS => | 25.35 | LS => | 28.81 | MO com LS => | 54.16
|  |  |  | Valor do BDI => | 91.76 |  | Valor com BDI => |  | 458.81
| Código | Banco | Descrição | Tipo |  | Und | Quant. | Valor Unit | Total
Composição | 88245 | Próprio | ARMADOR COM ENCARGOS COMPLEMENTARES | SEDI - SERVIÇOS DIVERSOS |  | H | 1 | 23.86 | 23.86
Composição Auxiliar | 95314 | Próprio | CURSO DE CAPACITAÇÃO PARA ARMADOR (ENCARGOS COMPLEMENTARES) - HORISTA | SEDI - SERVIÇOS DIVERSOS |  | H | 1 | 0.22 | 0.22
Insumo | 00037373 | Próprio | SEGURO - HORISTA (COLETADO CAIXA - ENCARGOS COMPLEMENTARES) | Taxas |  | H | 1 | 0.06 | 0.06
Insumo | 00037371 | Próprio | TRANSPORTE - HORISTA (COLETADO CAIXA - ENCARGOS COMPLEMENTARES) | Serviços |  | H | 1 | 0.63 | 0.63
Insumo | 00000378 | Próprio | ARMADOR (HORISTA) | Mão de Obra |  | H | 1 | 19.48 | 19.48
Insumo | 00037372 | Próprio | EXAMES - HORISTA (COLETADO CAIXA - ENCARGOS COMPLEMENTARES) | Material |  | H | 1 | 1.12 | 1.12
Insumo | 00043465 | Próprio | FERRAMENTAS - FAMILIA PEDREIRO - HORISTA (ENCARGOS COMPLEMENTARES - COLETADO CAIXA) | Equipamento |  | H | 1 | 0.61 | 0.61
Insumo | 00043489 | Próprio | EPI - FAMILIA PEDREIRO - HORISTA (ENCARGOS COMPLEMENTARES - COLETADO CAIXA) | Equipamento |  | H | 1 | 1.02 | 1.02
Insumo | 00037370 | Próprio | ALIMENTACAO - HORISTA (COLETADO CAIXA - ENCARGOS COMPLEMENTARES) | Material |  | H | 1 | 0.72 | 0.72
|  |  |  | MO sem LS => | 9.22 | LS => | 10.48 | MO com LS => | 19.7
|  |  |  | Valor do BDI => | 5.96 |  | Valor com BDI => |  | 29.82
| Código | Banco | Descrição | Tipo |  | Und | Quant. | Valor Unit | Total
Composição | 89998 | Próprio | ARMAÇÃO DE CINTA DE ALVENARIA ESTRUTURAL; DIÂMETRO DE 10,0 MM. AF_09/2021 | FUES - FUNDAÇÕES E ESTRUTURAS |  | KG | 1 | 8.24 | 8.24
Composição Auxiliar | 88238 | Próprio | AJUDANTE DE ARMADOR COM ENCARGOS COMPLEMENTARES | SEDI - SERVIÇOS DIVERSOS |  | H | 0.0325 | 19.9 | 0.64
Composição Auxiliar | 88245 | Próprio | ARMADOR COM ENCARGOS COMPLEMENTARES | SEDI - SERVIÇOS DIVERSOS |  | H | 0.0488 | 23.86 | 1.16
Insumo | 00000034 | Próprio | ACO CA-50, 10,0 MM, VERGALHAO | Material |  | KG | 1 | 6.44 | 6.44
|  |  |  | MO sem LS => | 0.68 | LS => | 0.79 | MO com LS => | 1.47
|  |  |  | Valor do BDI => | 2.06 |  | Valor com BDI => |  | 10.3
| Código | Banco | Descrição | Tipo |  | Und | Quant. | Valor Unit | Total
Composição | 92767 | Próprio | ARMAÇÃO DE LAJE DE ESTRUTURA CONVENCIONAL DE CONCRETO ARMADO UTILIZANDO AÇO CA-60 DE 4,2 MM - MONTAGEM. AF_06/2022 | FUES - FUNDAÇÕES E ESTRUTURAS |  | KG | 1 | 12.84 | 12.84
Composição Auxiliar | 88245 | Próprio | ARMADOR COM ENCARGOS COMPLEMENTARES | SEDI - SERVIÇOS DIVERSOS |  | H | 0.1055 | 23.86 | 2.51
Composição Auxiliar | 88238 | Próprio | AJUDANTE DE ARMADOR COM ENCARGOS COMPLEMENTARES | SEDI - SERVIÇOS DIVERSOS |  | H | 0.0172 | 19.9 | 0.34
Composição Auxiliar | 92799 | Próprio | CORTE E DOBRA DE AÇO CA-60, DIÂMETRO DE 4,2 MM. AF_06/2022 | FUES - FUNDAÇÕES E ESTRUTURAS |  | KG | 1 | 9.04 | 9.04
Insumo | 00043132 | Próprio | ARAME RECOZIDO 16 BWG, D = 1,65 MM (0,016 KG/M) OU 18 BWG, D = 1,25 MM (0,01 KG/M) | Material |  | KG | 0.025 | 19.54 | 0.48
Insumo | 00039017 | Próprio | ESPACADOR / DISTANCIADOR CIRCULAR COM ENTRADA LATERAL, EM PLASTICO, PARA VERGALHAO *4,2 A 12,5* MM, COBRIMENTO 20 MM | Material |  | UN | 2.816 | 0.17 | 0.47
|  |  |  | MO sem LS => | 2.05 | LS => | 2.35 | MO com LS => | 4.4
|  |  |  | Valor do BDI => | 3.21 |  | Valor com BDI => |  | 16.05
| Código | Banco | Descrição | Tipo |  | Und | Quant. | Valor Unit | Total
Composição | 92768 | Próprio | ARMAÇÃO DE LAJE DE ESTRUTURA CONVENCIONAL DE CONCRETO ARMADO UTILIZANDO AÇO CA-60 DE 5,0 MM - MONTAGEM. AF_06/2022 | FUES - FUNDAÇÕES E ESTRUTURAS |  | KG | 1 | 11.18 | 11.18
Composição Auxiliar | 88238 | Próprio | AJUDANTE DE ARMADOR COM ENCARGOS COMPLEMENTARES | SEDI - SERVIÇOS DIVERSOS |  | H | 0.0136 | 19.9 | 0.27
Composição Auxiliar | 92800 | Próprio | CORTE E DOBRA DE AÇO CA-60, DIÂMETRO DE 5,0 MM. AF_06/2022 | FUES - FUNDAÇÕES E ESTRUTURAS |  | KG | 1 | 8.08 | 8.08
Composição Auxiliar | 88245 | Próprio | ARMADOR COM ENCARGOS COMPLEMENTARES | SEDI - SERVIÇOS DIVERSOS |  | H | 0.0836 | 23.86 | 1.99
Insumo | 00043132 | Próprio | ARAME RECOZIDO 16 BWG, D = 1,65 MM (0,016 KG/M) OU 18 BWG, D = 1,25 MM (0,01 KG/M) | Material |  | KG | 0.025 | 19.54 | 0.48
Insumo | 00039017 | Próprio | ESPACADOR / DISTANCIADOR CIRCULAR COM ENTRADA LATERAL, EM PLASTICO, PARA VERGALHAO *4,2 A 12,5* MM, COBRIMENTO 20 MM | Material |  | UN | 2.118 | 0.17 | 0.36
|  |  |  | MO sem LS => | 1.46 | LS => | 1.67 | MO com LS => | 3.13
|  |  |  | Valor do BDI => | 2.79 |  | Valor com BDI => |  | 13.97
| Código | Banco | Descrição | Tipo |  | Und | Quant. | Valor Unit | Total
Composição | 89996 | Próprio | ARMAÇÃO VERTICAL DE ALVENARIA ESTRUTURAL; DIÂMETRO DE 10,0 MM. AF_09/2021 | FUES - FUNDAÇÕES E ESTRUTURAS |  | KG | 1 | 8.71 | 8.71
Composição Auxiliar | 88245 | Próprio | ARMADOR COM ENCARGOS COMPLEMENTARES | SEDI - SERVIÇOS DIVERSOS |  | H | 0.0615 | 23.86 | 1.46
Composição Auxiliar | 88238 | Próprio | AJUDANTE DE ARMADOR COM ENCARGOS COMPLEMENTARES | SEDI - SERVIÇOS DIVERSOS |  | H | 0.041 | 19.9 | 0.81
Insumo | 00000034 | Próprio | ACO CA-50, 10,0 MM, VERGALHAO | Material |  | KG | 1 | 6.44 | 6.44
|  |  |  | MO sem LS => | 0.86 | LS => | 0.99 | MO com LS => | 1.85
|  |  |  | Valor do BDI => | 2.17 |  | Valor com BDI => |  | 10.88
| Código | Banco | Descrição | Tipo |  | Und | Quant. | Valor Unit | Total
Composição | 88246 | Próprio | ASSENTADOR DE TUBOS COM ENCARGOS COMPLEMENTARES | SEDI - SERVIÇOS DIVERSOS |  | H | 1 | 15.35 | 15.35
Composição Auxiliar | 95315 | Próprio | CURSO DE CAPACITAÇÃO PARA ASSENTADOR DE TUBOS (ENCARGOS COMPLEMENTARES) - HORISTA | SEDI - SERVIÇOS DIVERSOS |  | H | 1 | 0.17 | 0.17
Insumo | 00037372 | Próprio | EXAMES - HORISTA (COLETADO CAIXA - ENCARGOS COMPLEMENTARES) | Material |  | H | 1 | 1.12 | 1.12
Insumo | 00040331 | Próprio | ASSENTADOR DE MANILHAS (HORISTA) | Mão de Obra |  | H | 1 | 11.94 | 11.94
Insumo | 00037373 | Próprio | SEGURO - HORISTA (COLETADO CAIXA - ENCARGOS COMPLEMENTARES) | Taxas |  | H | 1 | 0.06 | 0.06
Insumo | 00043488 | Próprio | EPI - FAMILIA OPERADOR ESCAVADEIRA - HORISTA (ENCARGOS COMPLEMENTARES - COLETADO CAIXA) | Equipamento |  | H | 1 | 0.7 | 0.7
Insumo | 00037371 | Próprio | TRANSPORTE - HORISTA (COLETADO CAIXA - ENCARGOS COMPLEMENTARES) | Serviços |  | H | 1 | 0.63 | 0.63
Insumo | 00037370 | Próprio | ALIMENTACAO - HORISTA (COLETADO CAIXA - ENCARGOS COMPLEMENTARES) | Material |  | H | 1 | 0.72 | 0.72
Insumo | 00043464 | Próprio | FERRAMENTAS - FAMILIA OPERADOR ESCAVADEIRA - HORISTA (ENCARGOS COMPLEMENTARES - COLETADO CAIXA) | Equipamento |  | H | 1 | 0.01 | 0.01
|  |  |  | MO sem LS => | 5.66 | LS => | 6.45 | MO com LS => | 12.11
|  |  |  | Valor do BDI => | 3.83 |  | Valor com BDI => |  | 19.18
| Código | Banco | Descrição | Tipo |  | Und | Quant. | Valor Unit | Total
Composição | 100578 | Próprio | ASSENTAMENTO DE POSTE DE CONCRETO COM COMPRIMENTO NOMINAL DE 9 M, CARGA NOMINAL MENOR OU IGUAL A 1000 DAN, ENGASTAMENTO SIMPLES COM 1,5 M DE SOLO (NÃO INCLUI FORNECIMENTO). AF_11/2019 | INEL - INSTALAÇÃO ELÉTRICA/ELETRIFICAÇÃO E ILUMINAÇÃO EXTERNA |  | UN | 1 | 444.93 | 444.93
Composição Auxiliar | 5928 | Próprio | GUINDAUTO HIDRÁULICO, CAPACIDADE MÁXIMA DE CARGA 6200 KG, MOMENTO MÁXIMO DE CARGA 11,7 TM, ALCANCE MÁXIMO HORIZONTAL 9,70 M, INCLUSIVE CAMINHÃO TOCO PBT 16.000 KG, POTÊNCIA DE 189 CV - CHP DIURNO. AF_06/2014 | CHOR - CUSTOS HORÁRIOS DE MÁQUINAS E EQUIPAMENTOS |  | CHP | 0.077 | 219.33 | 16.88
Composição Auxiliar | 88247 | Próprio | AUXILIAR DE ELETRICISTA COM ENCARGOS COMPLEMENTARES | SEDI - SERVIÇOS DIVERSOS |  | H | 1.233 | 20.33 | 25.06
Composição Auxiliar | 88264 | Próprio | ELETRICISTA COM ENCARGOS COMPLEMENTARES | SEDI - SERVIÇOS DIVERSOS |  | H | 4.008 | 24.38 | 97.71
Insumo | 00000863 | Próprio | CABO DE COBRE NU 35 MM2 MEIO-DURO | Material |  | M | 9 | 33.92 | 305.28
|  |  |  | MO sem LS => | 48.08 | LS => | 54.62 | MO com LS => | 102.7
|  |  |  | Valor do BDI => | 111.23 |  | Valor com BDI => |  | 556.16
| Código | Banco | Descrição | Tipo |  | Und | Quant. | Valor Unit | Total
Composição | 88247 | Próprio | AUXILIAR DE ELETRICISTA COM ENCARGOS COMPLEMENTARES | SEDI - SERVIÇOS DIVERSOS |  | H | 1 | 20.33 | 20.33
Composição Auxiliar | 95316 | Próprio | CURSO DE CAPACITAÇÃO PARA AUXILIAR DE ELETRICISTA (ENCARGOS COMPLEMENTARES) - HORISTA | SEDI - SERVIÇOS DIVERSOS |  | H | 1 | 0.58 | 0.58
Insumo | 00037373 | Próprio | SEGURO - HORISTA (COLETADO CAIXA - ENCARGOS COMPLEMENTARES) | Taxas |  | H | 1 | 0.06 | 0.06
Insumo | 00043460 | Próprio | FERRAMENTAS - FAMILIA ELETRICISTA - HORISTA (ENCARGOS COMPLEMENTARES - COLETADO CAIXA) | Equipamento |  | H | 1 | 0.67 | 0.67
Insumo | 00037370 | Próprio | ALIMENTACAO - HORISTA (COLETADO CAIXA - ENCARGOS COMPLEMENTARES) | Material |  | H | 1 | 0.72 | 0.72
Insumo | 00037371 | Próprio | TRANSPORTE - HORISTA (COLETADO CAIXA - ENCARGOS COMPLEMENTARES) | Serviços |  | H | 1 | 0.63 | 0.63
Insumo | 00000247 | Próprio | AJUDANTE DE ELETRICISTA (HORISTA) | Mão de Obra |  | H | 1 | 15.57 | 15.57
Insumo | 00037372 | Próprio | EXAMES - HORISTA (COLETADO CAIXA - ENCARGOS COMPLEMENTARES) | Material |  | H | 1 | 1.12 | 1.12
Insumo | 00043484 | Próprio | EPI - FAMILIA ELETRICISTA - HORISTA (ENCARGOS COMPLEMENTARES - COLETADO CAIXA) | Equipamento |  | H | 1 | 0.98 | 0.98
|  |  |  | MO sem LS => | 7.56 | LS => | 8.59 | MO com LS => | 16.15
|  |  |  | Valor do BDI => | 5.08 |  | Valor com BDI => |  | 25.41
| Código | Banco | Descrição | Tipo |  | Und | Quant. | Valor Unit | Total
Composição | 88248 | Próprio | AUXILIAR DE ENCANADOR OU BOMBEIRO HIDRÁULICO COM ENCARGOS COMPLEMENTARES | SEDI - SERVIÇOS DIVERSOS |  | H | 1 | 19.49 | 19.49
Composição Auxiliar | 95317 | Próprio | CURSO DE CAPACITAÇÃO PARA AUXILIAR DE ENCANADOR OU BOMBEIRO HIDRÁULICO (ENCARGOS COMPLEMENTARES) - HORISTA | SEDI - SERVIÇOS DIVERSOS |  | H | 1 | 0.27 | 0.27
Insumo | 00000246 | Próprio | AUXILIAR DE ENCANADOR OU BOMBEIRO HIDRAULICO (HORISTA) | Mão de Obra |  | H | 1 | 15.57 | 15.57
Insumo | 00037371 | Próprio | TRANSPORTE - HORISTA (COLETADO CAIXA - ENCARGOS COMPLEMENTARES) | Serviços |  | H | 1 | 0.63 | 0.63
Insumo | 00037370 | Próprio | ALIMENTACAO - HORISTA (COLETADO CAIXA - ENCARGOS COMPLEMENTARES) | Material |  | H | 1 | 0.72 | 0.72
Insumo | 00037373 | Próprio | SEGURO - HORISTA (COLETADO CAIXA - ENCARGOS COMPLEMENTARES) | Taxas |  | H | 1 | 0.06 | 0.06
Insumo | 00037372 | Próprio | EXAMES - HORISTA (COLETADO CAIXA - ENCARGOS COMPLEMENTARES) | Material |  | H | 1 | 1.12 | 1.12
Insumo | 00043485 | Próprio | EPI - FAMILIA ENCANADOR - HORISTA (ENCARGOS COMPLEMENTARES - COLETADO CAIXA) | Equipamento |  | H | 1 | 0.88 | 0.88
Insumo | 00043461 | Próprio | FERRAMENTAS - FAMILIA ENCANADOR - HORISTA (ENCARGOS COMPLEMENTARES - COLETADO CAIXA) | Equipamento |  | H | 1 | 0.24 | 0.24
|  |  |  | MO sem LS => | 7.41 | LS => | 8.43 | MO com LS => | 15.84
|  |  |  | Valor do BDI => | 4.87 |  | Valor com BDI => |  | 24.36
| Código | Banco | Descrição | Tipo |  | Und | Quant. | Valor Unit | Total
Composição | 88251 | Próprio | AUXILIAR DE SERRALHEIRO COM ENCARGOS COMPLEMENTARES | SEDI - SERVIÇOS DIVERSOS |  | H | 1 | 19.9 | 19.9
Composição Auxiliar | 95320 | Próprio | CURSO DE CAPACITAÇÃO PARA AUXILIAR DE SERRALHEIRO (ENCARGOS COMPLEMENTARES) - HORISTA | SEDI - SERVIÇOS DIVERSOS |  | H | 1 | 0.17 | 0.17
Insumo | 00043465 | Próprio | FERRAMENTAS - FAMILIA PEDREIRO - HORISTA (ENCARGOS COMPLEMENTARES - COLETADO CAIXA) | Equipamento |  | H | 1 | 0.61 | 0.61
Insumo | 00043489 | Próprio | EPI - FAMILIA PEDREIRO - HORISTA (ENCARGOS COMPLEMENTARES - COLETADO CAIXA) | Equipamento |  | H | 1 | 1.02 | 1.02
Insumo | 00000252 | Próprio | AJUDANTE DE SERRALHEIRO (HORISTA) | Mão de Obra |  | H | 1 | 15.57 | 15.57
Insumo | 00037371 | Próprio | TRANSPORTE - HORISTA (COLETADO CAIXA - ENCARGOS COMPLEMENTARES) | Serviços |  | H | 1 | 0.63 | 0.63
Insumo | 00037373 | Próprio | SEGURO - HORISTA (COLETADO CAIXA - ENCARGOS COMPLEMENTARES) | Taxas |  | H | 1 | 0.06 | 0.06
Insumo | 00037370 | Próprio | ALIMENTACAO - HORISTA (COLETADO CAIXA - ENCARGOS COMPLEMENTARES) | Material |  | H | 1 | 0.72 | 0.72
Insumo | 00037372 | Próprio | EXAMES - HORISTA (COLETADO CAIXA - ENCARGOS COMPLEMENTARES) | Material |  | H | 1 | 1.12 | 1.12
|  |  |  | MO sem LS => | 7.36 | LS => | 8.38 | MO com LS => | 15.74
|  |  |  | Valor do BDI => | 4.97 |  | Valor com BDI => |  | 24.87
| Código | Banco | Descrição | Tipo |  | Und | Quant. | Valor Unit | Total
Composição | 88256 | Próprio | AZULEJISTA OU LADRILHISTA COM ENCARGOS COMPLEMENTARES | SEDI - SERVIÇOS DIVERSOS |  | H | 1 | 23.92 | 23.92
Composição Auxiliar | 95324 | Próprio | CURSO DE CAPACITAÇÃO PARA AZULEJISTA OU LADRILHISTA (ENCARGOS COMPLEMENTARES) - HORISTA | SEDI - SERVIÇOS DIVERSOS |  | H | 1 | 0.28 | 0.28
Insumo | 00037373 | Próprio | SEGURO - HORISTA (COLETADO CAIXA - ENCARGOS COMPLEMENTARES) | Taxas |  | H | 1 | 0.06 | 0.06
Insumo | 00004760 | Próprio | AZULEJISTA OU LADRILHEIRO (HORISTA) | Mão de Obra |  | H | 1 | 19.48 | 19.48
Insumo | 00043465 | Próprio | FERRAMENTAS - FAMILIA PEDREIRO - HORISTA (ENCARGOS COMPLEMENTARES - COLETADO CAIXA) | Equipamento |  | H | 1 | 0.61 | 0.61
Insumo | 00037371 | Próprio | TRANSPORTE - HORISTA (COLETADO CAIXA - ENCARGOS COMPLEMENTARES) | Serviços |  | H | 1 | 0.63 | 0.63
Insumo | 00037370 | Próprio | ALIMENTACAO - HORISTA (COLETADO CAIXA - ENCARGOS COMPLEMENTARES) | Material |  | H | 1 | 0.72 | 0.72
Insumo | 00037372 | Próprio | EXAMES - HORISTA (COLETADO CAIXA - ENCARGOS COMPLEMENTARES) | Material |  | H | 1 | 1.12 | 1.12
Insumo | 00043489 | Próprio | EPI - FAMILIA PEDREIRO - HORISTA (ENCARGOS COMPLEMENTARES - COLETADO CAIXA) | Equipamento |  | H | 1 | 1.02 | 1.02
|  |  |  | MO sem LS => | 9.25 | LS => | 10.51 | MO com LS => | 19.76
|  |  |  | Valor do BDI => | 5.98 |  | Valor com BDI => |  | 29.9
| Código | Banco | Descrição | Tipo |  | Und | Quant. | Valor Unit | Total
Composição | 90806 | Próprio | BATENTE PARA PORTA DE MADEIRA, FIXAÇÃO COM ARGAMASSA, PADRÃO MÉDIO - FORNECIMENTO E INSTALAÇÃO. AF_12/2019 | Esquadrias - Portas |  | UN | 1 | 325.59 | 325.59
Composição Auxiliar | 88316 | Próprio | SERVENTE COM ENCARGOS COMPLEMENTARES | SEDI - SERVIÇOS DIVERSOS |  | H | 0.957 | 19.14 | 18.31
Composição Auxiliar | 90801 | Próprio | BATENTE PARA PORTA DE MADEIRA, PADRÃO MÉDIO - FORNECIMENTO E MONTAGEM. AF_12/2019 | Esquadrias - Portas |  | UN | 1 | 244.86 | 244.86
Composição Auxiliar | 88261 | Próprio | CARPINTEIRO DE ESQUADRIA COM ENCARGOS COMPLEMENTARES | SEDI - SERVIÇOS DIVERSOS |  | H | 0.552 | 22.6 | 12.47
Composição Auxiliar | 88629 | Próprio | ARGAMASSA TRAÇO 1:3 (EM VOLUME DE CIMENTO E AREIA MÉDIA ÚMIDA), PREPARO MANUAL. AF_08/2019 | SEDI - SERVIÇOS DIVERSOS |  | m³ | 0.0223 | 546.74 | 12.19
Composição Auxiliar | 88309 | Próprio | PEDREIRO COM ENCARGOS COMPLEMENTARES | SEDI - SERVIÇOS DIVERSOS |  | H | 1.362 | 24.05 | 32.75
Insumo | 00007319 | Próprio | TINTA ASFALTICA IMPERMEABILIZANTE DISPERSA EM AGUA, PARA MATERIAIS CIMENTICIOS | Material |  | L | 0.1671 | 11.03 | 1.84
Insumo | 00039027 | Próprio | PREGO DE ACO POLIDO COM CABECA 19 X 36 (3 1/4 X 9) | Material |  | KG | 0.2 | 15.88 | 3.17
|  |  |  | MO sem LS => | 59 | LS => | 67.03 | MO com LS => | 126.03
|  |  |  | Valor do BDI => | 81.39 |  | Valor com BDI => |  | 406.98
| Código | Banco | Descrição | Tipo |  | Und | Quant. | Valor Unit | Total
Composição | 90801 | Próprio | BATENTE PARA PORTA DE MADEIRA, PADRÃO MÉDIO - FORNECIMENTO E MONTAGEM. AF_12/2019 | Esquadrias - Portas |  | UN | 1 | 244.86 | 244.86
Composição Auxiliar | 88316 | Próprio | SERVENTE COM ENCARGOS COMPLEMENTARES | SEDI - SERVIÇOS DIVERSOS |  | H | 1.357 | 19.14 | 25.97
Composição Auxiliar | 88261 | Próprio | CARPINTEIRO DE ESQUADRIA COM ENCARGOS COMPLEMENTARES | SEDI - SERVIÇOS DIVERSOS |  | H | 2.741 | 22.6 | 61.94
Insumo | 00005075 | Próprio | PREGO DE ACO POLIDO COM CABECA 18 X 30 (2 3/4 X 10) | Material |  | KG | 0.024 | 15.9 | 0.38
Insumo | 00000183 | Próprio | BATENTE / PORTAL / ADUELA / MARCO EM MADEIRA MACICA COM REBAIXO, E = *3* CM, L = *14* CM, PARA PORTAS DE GIRO DE *60 CM A 120* CM X *210* CM, CEDRINHO / ANGELIM COMERCIAL / TAURI / CURUPIXA / PEROBA / CUMARU OU EQUIVALENTE DA REGIAO (NAO INCLUI ALIZARES) | Material |  | JG | 1 | 156.34 | 156.34
Insumo | 00005066 | Próprio | PREGO DE ACO POLIDO COM CABECA 12 X 12 | Material |  | KG | 0.011 | 20.96 | 0.23
|  |  |  | MO sem LS => | 33.43 | LS => | 37.98 | MO com LS => | 71.41
|  |  |  | Valor do BDI => | 61.21 |  | Valor com BDI => |  | 306.07
| Código | Banco | Descrição | Tipo |  | Und | Quant. | Valor Unit | Total
Composição | 88831 | Próprio | BETONEIRA CAPACIDADE NOMINAL DE 400 L, CAPACIDADE DE MISTURA 280 L, MOTOR ELÉTRICO TRIFÁSICO POTÊNCIA DE 2 CV, SEM CARREGADOR - CHI DIURNO. AF_05/2023 | CHOR - CUSTOS HORÁRIOS DE MÁQUINAS E EQUIPAMENTOS |  | CHI | 1 | 0.29 | 0.29
Composição Auxiliar | 88827 | Próprio | BETONEIRA CAPACIDADE NOMINAL DE 400 L, CAPACIDADE DE MISTURA 280 L, MOTOR ELÉTRICO TRIFÁSICO POTÊNCIA DE 2 CV, SEM CARREGADOR - JUROS. AF_05/2023 | CHOR - CUSTOS HORÁRIOS DE MÁQUINAS E EQUIPAMENTOS |  | H | 1 | 0.05 | 0.05
Composição Auxiliar | 88826 | Próprio | BETONEIRA CAPACIDADE NOMINAL DE 400 L, CAPACIDADE DE MISTURA 280 L, MOTOR ELÉTRICO TRIFÁSICO POTÊNCIA DE 2 CV, SEM CARREGADOR - DEPRECIAÇÃO. AF_05/2023 | CHOR - CUSTOS HORÁRIOS DE MÁQUINAS E EQUIPAMENTOS |  | H | 1 | 0.24 | 0.24
|  |  |  | MO sem LS => | 0 | LS => | 0 | MO com LS => | 0
|  |  |  | Valor do BDI => | 0.07 |  | Valor com BDI => |  | 0.36
| Código | Banco | Descrição | Tipo |  | Und | Quant. | Valor Unit | Total
Composição | 88830 | Próprio | BETONEIRA CAPACIDADE NOMINAL DE 400 L, CAPACIDADE DE MISTURA 280 L, MOTOR ELÉTRICO TRIFÁSICO POTÊNCIA DE 2 CV, SEM CARREGADOR - CHP DIURNO. AF_05/2023 | CHOR - CUSTOS HORÁRIOS DE MÁQUINAS E EQUIPAMENTOS |  | CHP | 1 | 1.28 | 1.28
Composição Auxiliar | 88826 | Próprio | BETONEIRA CAPACIDADE NOMINAL DE 400 L, CAPACIDADE DE MISTURA 280 L, MOTOR ELÉTRICO TRIFÁSICO POTÊNCIA DE 2 CV, SEM CARREGADOR - DEPRECIAÇÃO. AF_05/2023 | CHOR - CUSTOS HORÁRIOS DE MÁQUINAS E EQUIPAMENTOS |  | H | 1 | 0.24 | 0.24
Composição Auxiliar | 88827 | Próprio | BETONEIRA CAPACIDADE NOMINAL DE 400 L, CAPACIDADE DE MISTURA 280 L, MOTOR ELÉTRICO TRIFÁSICO POTÊNCIA DE 2 CV, SEM CARREGADOR - JUROS. AF_05/2023 | CHOR - CUSTOS HORÁRIOS DE MÁQUINAS E EQUIPAMENTOS |  | H | 1 | 0.05 | 0.05
Composição Auxiliar | 88828 | Próprio | BETONEIRA CAPACIDADE NOMINAL DE 400 L, CAPACIDADE DE MISTURA 280 L, MOTOR ELÉTRICO TRIFÁSICO POTÊNCIA DE 2 CV, SEM CARREGADOR - MANUTENÇÃO. AF_05/2023 | CHOR - CUSTOS HORÁRIOS DE MÁQUINAS E EQUIPAMENTOS |  | H | 1 | 0.26 | 0.26
Composição Auxiliar | 88829 | Próprio | BETONEIRA CAPACIDADE NOMINAL DE 400 L, CAPACIDADE DE MISTURA 280 L, MOTOR ELÉTRICO TRIFÁSICO POTÊNCIA DE 2 CV, SEM CARREGADOR - MATERIAIS NA OPERAÇÃO. AF_05/2023 | CHOR - CUSTOS HORÁRIOS DE MÁQUINAS E EQUIPAMENTOS |  | H | 1 | 0.73 | 0.73
|  |  |  | MO sem LS => | 0 | LS => | 0 | MO com LS => | 0
|  |  |  | Valor do BDI => | 0.32 |  | Valor com BDI => |  | 1.6
| Código | Banco | Descrição | Tipo |  | Und | Quant. | Valor Unit | Total
Composição | 88826 | Próprio | BETONEIRA CAPACIDADE NOMINAL DE 400 L, CAPACIDADE DE MISTURA 280 L, MOTOR ELÉTRICO TRIFÁSICO POTÊNCIA DE 2 CV, SEM CARREGADOR - DEPRECIAÇÃO. AF_05/2023 | CHOR - CUSTOS HORÁRIOS DE MÁQUINAS E EQUIPAMENTOS |  | H | 1 | 0.24 | 0.24
Insumo | 00010535 | Próprio | BETONEIRA CAPACIDADE NOMINAL 400 L, CAPACIDADE DE MISTURA 280 L, MOTOR ELETRICO TRIFASICO 220/380 V POTENCIA 2 CV, SEM CARREGADOR | Equipamento |  | UN | 6.4e-05 | 3752.21 | 0.24
|  |  |  | MO sem LS => | 0 | LS => | 0 | MO com LS => | 0
|  |  |  | Valor do BDI => | 0.06 |  | Valor com BDI => |  | 0.3
| Código | Banco | Descrição | Tipo |  | Und | Quant. | Valor Unit | Total
Composição | 88827 | Próprio | BETONEIRA CAPACIDADE NOMINAL DE 400 L, CAPACIDADE DE MISTURA 280 L, MOTOR ELÉTRICO TRIFÁSICO POTÊNCIA DE 2 CV, SEM CARREGADOR - JUROS. AF_05/2023 | CHOR - CUSTOS HORÁRIOS DE MÁQUINAS E EQUIPAMENTOS |  | H | 1 | 0.05 | 0.05
Insumo | 00010535 | Próprio | BETONEIRA CAPACIDADE NOMINAL 400 L, CAPACIDADE DE MISTURA 280 L, MOTOR ELETRICO TRIFASICO 220/380 V POTENCIA 2 CV, SEM CARREGADOR | Equipamento |  | UN | 1.48e-05 | 3752.21 | 0.05
|  |  |  | MO sem LS => | 0 | LS => | 0 | MO com LS => | 0
|  |  |  | Valor do BDI => | 0.01 |  | Valor com BDI => |  | 0.06
| Código | Banco | Descrição | Tipo |  | Und | Quant. | Valor Unit | Total
Composição | 88828 | Próprio | BETONEIRA CAPACIDADE NOMINAL DE 400 L, CAPACIDADE DE MISTURA 280 L, MOTOR ELÉTRICO TRIFÁSICO POTÊNCIA DE 2 CV, SEM CARREGADOR - MANUTENÇÃO. AF_05/2023 | CHOR - CUSTOS HORÁRIOS DE MÁQUINAS E EQUIPAMENTOS |  | H | 1 | 0.26 | 0.26
Insumo | 00010535 | Próprio | BETONEIRA CAPACIDADE NOMINAL 400 L, CAPACIDADE DE MISTURA 280 L, MOTOR ELETRICO TRIFASICO 220/380 V POTENCIA 2 CV, SEM CARREGADOR | Equipamento |  | UN | 7e-05 | 3752.21 | 0.26
|  |  |  | MO sem LS => | 0 | LS => | 0 | MO com LS => | 0
|  |  |  | Valor do BDI => | 0.06 |  | Valor com BDI => |  | 0.32
| Código | Banco | Descrição | Tipo |  | Und | Quant. | Valor Unit | Total
Composição | 88829 | Próprio | BETONEIRA CAPACIDADE NOMINAL DE 400 L, CAPACIDADE DE MISTURA 280 L, MOTOR ELÉTRICO TRIFÁSICO POTÊNCIA DE 2 CV, SEM CARREGADOR - MATERIAIS NA OPERAÇÃO. AF_05/2023 | CHOR - CUSTOS HORÁRIOS DE MÁQUINAS E EQUIPAMENTOS |  | H | 1 | 0.73 | 0.73
Insumo | 00002705 | Próprio | ENERGIA ELETRICA ATE 2000 KWH INDUSTRIAL, SEM DEMANDA | Material |  | KW/H | 1.25 | 0.59 | 0.73
|  |  |  | MO sem LS => | 0 | LS => | 0 | MO com LS => | 0
|  |  |  | Valor do BDI => | 0.18 |  | Valor com BDI => |  | 0.91
| Código | Banco | Descrição | Tipo |  | Und | Quant. | Valor Unit | Total
Composição | 89226 | Próprio | BETONEIRA CAPACIDADE NOMINAL DE 600 L, CAPACIDADE DE MISTURA 360 L, MOTOR ELÉTRICO TRIFÁSICO POTÊNCIA DE 4 CV, SEM CARREGADOR - CHI DIURNO. AF_05/2023 | CHOR - CUSTOS HORÁRIOS DE MÁQUINAS E EQUIPAMENTOS |  | CHI | 1 | 1.19 | 1.19
Composição Auxiliar | 89222 | Próprio | BETONEIRA CAPACIDADE NOMINAL DE 600 L, CAPACIDADE DE MISTURA 360 L, MOTOR ELÉTRICO TRIFÁSICO POTÊNCIA DE 4 CV, SEM CARREGADOR - JUROS. AF_05/2023 | CHOR - CUSTOS HORÁRIOS DE MÁQUINAS E EQUIPAMENTOS |  | H | 1 | 0.22 | 0.22
Composição Auxiliar | 89221 | Próprio | BETONEIRA CAPACIDADE NOMINAL DE 600 L, CAPACIDADE DE MISTURA 360 L, MOTOR ELÉTRICO TRIFÁSICO POTÊNCIA DE 4 CV, SEM CARREGADOR - DEPRECIAÇÃO. AF_05/2023 | CHOR - CUSTOS HORÁRIOS DE MÁQUINAS E EQUIPAMENTOS |  | H | 1 | 0.97 | 0.97
|  |  |  | MO sem LS => | 0 | LS => | 0 | MO com LS => | 0
|  |  |  | Valor do BDI => | 0.29 |  | Valor com BDI => |  | 1.48
| Código | Banco | Descrição | Tipo |  | Und | Quant. | Valor Unit | Total
Composição | 89225 | Próprio | BETONEIRA CAPACIDADE NOMINAL DE 600 L, CAPACIDADE DE MISTURA 360 L, MOTOR ELÉTRICO TRIFÁSICO POTÊNCIA DE 4 CV, SEM CARREGADOR - CHP DIURNO. AF_05/2023 | CHOR - CUSTOS HORÁRIOS DE MÁQUINAS E EQUIPAMENTOS |  | CHP | 1 | 3.72 | 3.72
Composição Auxiliar | 89223 | Próprio | BETONEIRA CAPACIDADE NOMINAL DE 600 L, CAPACIDADE DE MISTURA 360 L, MOTOR ELÉTRICO TRIFÁSICO POTÊNCIA DE 4 CV, SEM CARREGADOR - MANUTENÇÃO. AF_05/2023 | CHOR - CUSTOS HORÁRIOS DE MÁQUINAS E EQUIPAMENTOS |  | H | 1 | 1.06 | 1.06
Composição Auxiliar | 89221 | Próprio | BETONEIRA CAPACIDADE NOMINAL DE 600 L, CAPACIDADE DE MISTURA 360 L, MOTOR ELÉTRICO TRIFÁSICO POTÊNCIA DE 4 CV, SEM CARREGADOR - DEPRECIAÇÃO. AF_05/2023 | CHOR - CUSTOS HORÁRIOS DE MÁQUINAS E EQUIPAMENTOS |  | H | 1 | 0.97 | 0.97
Composição Auxiliar | 89222 | Próprio | BETONEIRA CAPACIDADE NOMINAL DE 600 L, CAPACIDADE DE MISTURA 360 L, MOTOR ELÉTRICO TRIFÁSICO POTÊNCIA DE 4 CV, SEM CARREGADOR - JUROS. AF_05/2023 | CHOR - CUSTOS HORÁRIOS DE MÁQUINAS E EQUIPAMENTOS |  | H | 1 | 0.22 | 0.22
Composição Auxiliar | 89224 | Próprio | BETONEIRA CAPACIDADE NOMINAL DE 600 L, CAPACIDADE DE MISTURA 360 L, MOTOR ELÉTRICO TRIFÁSICO POTÊNCIA DE 4 CV, SEM CARREGADOR - MATERIAIS NA OPERAÇÃO. AF_05/2023 | CHOR - CUSTOS HORÁRIOS DE MÁQUINAS E EQUIPAMENTOS |  | H | 1 | 1.47 | 1.47
|  |  |  | MO sem LS => | 0 | LS => | 0 | MO com LS => | 0
|  |  |  | Valor do BDI => | 0.93 |  | Valor com BDI => |  | 4.65
| Código | Banco | Descrição | Tipo |  | Und | Quant. | Valor Unit | Total
Composição | 89221 | Próprio | BETONEIRA CAPACIDADE NOMINAL DE 600 L, CAPACIDADE DE MISTURA 360 L, MOTOR ELÉTRICO TRIFÁSICO POTÊNCIA DE 4 CV, SEM CARREGADOR - DEPRECIAÇÃO. AF_05/2023 | CHOR - CUSTOS HORÁRIOS DE MÁQUINAS E EQUIPAMENTOS |  | H | 1 | 0.97 | 0.97
Insumo | 00036397 | Próprio | BETONEIRA, CAPACIDADE NOMINAL 600 L, CAPACIDADE DE MISTURA 360L, MOTOR ELETRICO TRIFASICO 220/380V, POTENCIA 4CV, EXCLUSO CARREGADOR | Equipamento |  | UN | 6.4e-05 | 15263.24 | 0.97
|  |  |  | MO sem LS => | 0 | LS => | 0 | MO com LS => | 0
|  |  |  | Valor do BDI => | 0.24 |  | Valor com BDI => |  | 1.21
| Código | Banco | Descrição | Tipo |  | Und | Quant. | Valor Unit | Total
Composição | 89222 | Próprio | BETONEIRA CAPACIDADE NOMINAL DE 600 L, CAPACIDADE DE MISTURA 360 L, MOTOR ELÉTRICO TRIFÁSICO POTÊNCIA DE 4 CV, SEM CARREGADOR - JUROS. AF_05/2023 | CHOR - CUSTOS HORÁRIOS DE MÁQUINAS E EQUIPAMENTOS |  | H | 1 | 0.22 | 0.22
Insumo | 00036397 | Próprio | BETONEIRA, CAPACIDADE NOMINAL 600 L, CAPACIDADE DE MISTURA 360L, MOTOR ELETRICO TRIFASICO 220/380V, POTENCIA 4CV, EXCLUSO CARREGADOR | Equipamento |  | UN | 1.48e-05 | 15263.24 | 0.22
|  |  |  | MO sem LS => | 0 | LS => | 0 | MO com LS => | 0
|  |  |  | Valor do BDI => | 0.05 |  | Valor com BDI => |  | 0.27
| Código | Banco | Descrição | Tipo |  | Und | Quant. | Valor Unit | Total
Composição | 89223 | Próprio | BETONEIRA CAPACIDADE NOMINAL DE 600 L, CAPACIDADE DE MISTURA 360 L, MOTOR ELÉTRICO TRIFÁSICO POTÊNCIA DE 4 CV, SEM CARREGADOR - MANUTENÇÃO. AF_05/2023 | CHOR - CUSTOS HORÁRIOS DE MÁQUINAS E EQUIPAMENTOS |  | H | 1 | 1.06 | 1.06
Insumo | 00036397 | Próprio | BETONEIRA, CAPACIDADE NOMINAL 600 L, CAPACIDADE DE MISTURA 360L, MOTOR ELETRICO TRIFASICO 220/380V, POTENCIA 4CV, EXCLUSO CARREGADOR | Equipamento |  | UN | 7e-05 | 15263.24 | 1.06
|  |  |  | MO sem LS => | 0 | LS => | 0 | MO com LS => | 0
|  |  |  | Valor do BDI => | 0.26 |  | Valor com BDI => |  | 1.32
| Código | Banco | Descrição | Tipo |  | Und | Quant. | Valor Unit | Total
Composição | 89224 | Próprio | BETONEIRA CAPACIDADE NOMINAL DE 600 L, CAPACIDADE DE MISTURA 360 L, MOTOR ELÉTRICO TRIFÁSICO POTÊNCIA DE 4 CV, SEM CARREGADOR - MATERIAIS NA OPERAÇÃO. AF_05/2023 | CHOR - CUSTOS HORÁRIOS DE MÁQUINAS E EQUIPAMENTOS |  | H | 1 | 1.47 | 1.47
Insumo | 00002705 | Próprio | ENERGIA ELETRICA ATE 2000 KWH INDUSTRIAL, SEM DEMANDA | Material |  | KW/H | 2.5 | 0.59 | 1.47
|  |  |  | MO sem LS => | 0 | LS => | 0 | MO com LS => | 0
|  |  |  | Valor do BDI => | 0.36 |  | Valor com BDI => |  | 1.83
| Código | Banco | Descrição | Tipo |  | Und | Quant. | Valor Unit | Total
Composição | 91933 | Próprio | CABO DE COBRE FLEXÍVEL ISOLADO, 10 MM², ANTI-CHAMA 0,6/1,0 KV, PARA CIRCUITOS TERMINAIS - FORNECIMENTO E INSTALAÇÃO. AF_03/2023 | INEL - INSTALAÇÃO ELÉTRICA/ELETRIFICAÇÃO E ILUMINAÇÃO EXTERNA |  | M | 1 | 14.47 | 14.47
Composição Auxiliar | 88264 | Próprio | ELETRICISTA COM ENCARGOS COMPLEMENTARES | SEDI - SERVIÇOS DIVERSOS |  | H | 0.076 | 24.38 | 1.85
Composição Auxiliar | 88247 | Próprio | AUXILIAR DE ELETRICISTA COM ENCARGOS COMPLEMENTARES | SEDI - SERVIÇOS DIVERSOS |  | H | 0.076 | 20.33 | 1.54
Insumo | 00001020 | Próprio | CABO DE COBRE, FLEXIVEL, CLASSE 4 OU 5, ISOLACAO EM PVC/A, ANTICHAMA BWF-B, COBERTURA PVC-ST1, ANTICHAMA BWF-B, 1 CONDUTOR, 0,6/1 KV, SECAO NOMINAL 10 MM2 | Material |  | M | 1.2434 | 8.9 | 11.06
Insumo | 00021127 | Próprio | FITA ISOLANTE ADESIVA ANTICHAMA, USO ATE 750 V, EM ROLO DE 19 MM X 5 M | Material |  | UN | 0.0094 | 2.66 | 0.02
|  |  |  | MO sem LS => | 1.28 | LS => | 1.47 | MO com LS => | 2.75
|  |  |  | Valor do BDI => | 3.61 |  | Valor com BDI => |  | 18.08
| Código | Banco | Descrição | Tipo |  | Und | Quant. | Valor Unit | Total
Composição | 88260 | Próprio | CALCETEIRO COM ENCARGOS COMPLEMENTARES | SEDI - SERVIÇOS DIVERSOS |  | H | 1 | 23.86 | 23.86
Composição Auxiliar | 95328 | Próprio | CURSO DE CAPACITAÇÃO PARA CALCETEIRO (ENCARGOS COMPLEMENTARES) - HORISTA | SEDI - SERVIÇOS DIVERSOS |  | H | 1 | 0.22 | 0.22
Insumo | 00037371 | Próprio | TRANSPORTE - HORISTA (COLETADO CAIXA - ENCARGOS COMPLEMENTARES) | Serviços |  | H | 1 | 0.63 | 0.63
Insumo | 00043489 | Próprio | EPI - FAMILIA PEDREIRO - HORISTA (ENCARGOS COMPLEMENTARES - COLETADO CAIXA) | Equipamento |  | H | 1 | 1.02 | 1.02
Insumo | 00037373 | Próprio | SEGURO - HORISTA (COLETADO CAIXA - ENCARGOS COMPLEMENTARES) | Taxas |  | H | 1 | 0.06 | 0.06
Insumo | 00004759 | Próprio | CALCETEIRO / RASTELEIRO (HORISTA) | Mão de Obra |  | H | 1 | 19.48 | 19.48
Insumo | 00037370 | Próprio | ALIMENTACAO - HORISTA (COLETADO CAIXA - ENCARGOS COMPLEMENTARES) | Material |  | H | 1 | 0.72 | 0.72
Insumo | 00037372 | Próprio | EXAMES - HORISTA (COLETADO CAIXA - ENCARGOS COMPLEMENTARES) | Material |  | H | 1 | 1.12 | 1.12
Insumo | 00043465 | Próprio | FERRAMENTAS - FAMILIA PEDREIRO - HORISTA (ENCARGOS COMPLEMENTARES - COLETADO CAIXA) | Equipamento |  | H | 1 | 0.61 | 0.61
|  |  |  | MO sem LS => | 9.22 | LS => | 10.48 | MO com LS => | 19.7
|  |  |  | Valor do BDI => | 5.96 |  | Valor com BDI => |  | 29.82
| Código | Banco | Descrição | Tipo |  | Und | Quant. | Valor Unit | Total
Composição | 67827 | Próprio | CAMINHÃO BASCULANTE 6 M3 TOCO, PESO BRUTO TOTAL 16.000 KG, CARGA ÚTIL MÁXIMA 11.130 KG, DISTÂNCIA ENTRE EIXOS 5,36 M, POTÊNCIA 185 CV, INCLUSIVE CAÇAMBA METÁLICA - CHI DIURNO. AF_06/2014 | CHOR - CUSTOS HORÁRIOS DE MÁQUINAS E EQUIPAMENTOS |  | CHI | 1 | 52.96 | 52.96
Composição Auxiliar | 7059 | Próprio | CAMINHÃO BASCULANTE 6 M3 TOCO, PESO BRUTO TOTAL 16.000 KG, CARGA ÚTIL MÁXIMA 11.130 KG, DISTÂNCIA ENTRE EIXOS 5,36 M, POTÊNCIA 185 CV, INCLUSIVE CAÇAMBA METÁLICA - JUROS. AF_06/2014 | CHOR - CUSTOS HORÁRIOS DE MÁQUINAS E EQUIPAMENTOS |  | H | 1 | 6.96 | 6.96
Composição Auxiliar | 91402 | Próprio | CAMINHÃO BASCULANTE 6 M3 TOCO, PESO BRUTO TOTAL 16.000 KG, CARGA ÚTIL MÁXIMA 11.130 KG, DISTÂNCIA ENTRE EIXOS 5,36 M, POTÊNCIA 185 CV, INCLUSIVE CAÇAMBA METÁLICA - IMPOSTOS E SEGUROS. AF_06/2014 | CHOR - CUSTOS HORÁRIOS DE MÁQUINAS E EQUIPAMENTOS |  | H | 1 | 2.81 | 2.81
Composição Auxiliar | 7058 | Próprio | CAMINHÃO BASCULANTE 6 M3 TOCO, PESO BRUTO TOTAL 16.000 KG, CARGA ÚTIL MÁXIMA 11.130 KG, DISTÂNCIA ENTRE EIXOS 5,36 M, POTÊNCIA 185 CV, INCLUSIVE CAÇAMBA METÁLICA - DEPRECIAÇÃO. AF_06/2014 | CHOR - CUSTOS HORÁRIOS DE MÁQUINAS E EQUIPAMENTOS |  | H | 1 | 18.1 | 18.1
Composição Auxiliar | 88281 | Próprio | MOTORISTA DE BASCULANTE COM ENCARGOS COMPLEMENTARES | SEDI - SERVIÇOS DIVERSOS |  | H | 1 | 25.09 | 25.09
|  |  |  | MO sem LS => | 10.22 | LS => | 11.63 | MO com LS => | 21.85
|  |  |  | Valor do BDI => | 13.24 |  | Valor com BDI => |  | 66.2
| Código | Banco | Descrição | Tipo |  | Und | Quant. | Valor Unit | Total
Composição | 67826 | Próprio | CAMINHÃO BASCULANTE 6 M3 TOCO, PESO BRUTO TOTAL 16.000 KG, CARGA ÚTIL MÁXIMA 11.130 KG, DISTÂNCIA ENTRE EIXOS 5,36 M, POTÊNCIA 185 CV, INCLUSIVE CAÇAMBA METÁLICA - CHP DIURNO. AF_06/2014 | CHOR - CUSTOS HORÁRIOS DE MÁQUINAS E EQUIPAMENTOS |  | CHP | 1 | 149.2 | 149.2
Composição Auxiliar | 7059 | Próprio | CAMINHÃO BASCULANTE 6 M3 TOCO, PESO BRUTO TOTAL 16.000 KG, CARGA ÚTIL MÁXIMA 11.130 KG, DISTÂNCIA ENTRE EIXOS 5,36 M, POTÊNCIA 185 CV, INCLUSIVE CAÇAMBA METÁLICA - JUROS. AF_06/2014 | CHOR - CUSTOS HORÁRIOS DE MÁQUINAS E EQUIPAMENTOS |  | H | 1 | 6.96 | 6.96
Composição Auxiliar | 7058 | Próprio | CAMINHÃO BASCULANTE 6 M3 TOCO, PESO BRUTO TOTAL 16.000 KG, CARGA ÚTIL MÁXIMA 11.130 KG, DISTÂNCIA ENTRE EIXOS 5,36 M, POTÊNCIA 185 CV, INCLUSIVE CAÇAMBA METÁLICA - DEPRECIAÇÃO. AF_06/2014 | CHOR - CUSTOS HORÁRIOS DE MÁQUINAS E EQUIPAMENTOS |  | H | 1 | 18.1 | 18.1
Composição Auxiliar | 91402 | Próprio | CAMINHÃO BASCULANTE 6 M3 TOCO, PESO BRUTO TOTAL 16.000 KG, CARGA ÚTIL MÁXIMA 11.130 KG, DISTÂNCIA ENTRE EIXOS 5,36 M, POTÊNCIA 185 CV, INCLUSIVE CAÇAMBA METÁLICA - IMPOSTOS E SEGUROS. AF_06/2014 | CHOR - CUSTOS HORÁRIOS DE MÁQUINAS E EQUIPAMENTOS |  | H | 1 | 2.81 | 2.81
Composição Auxiliar | 7060 | Próprio | CAMINHÃO BASCULANTE 6 M3 TOCO, PESO BRUTO TOTAL 16.000 KG, CARGA ÚTIL MÁXIMA 11.130 KG, DISTÂNCIA ENTRE EIXOS 5,36 M, POTÊNCIA 185 CV, INCLUSIVE CAÇAMBA METÁLICA - MANUTENÇÃO. AF_06/2014 | CHOR - CUSTOS HORÁRIOS DE MÁQUINAS E EQUIPAMENTOS |  | H | 1 | 32.64 | 32.64
Composição Auxiliar | 7061 | Próprio | CAMINHÃO BASCULANTE 6 M3 TOCO, PESO BRUTO TOTAL 16.000 KG, CARGA ÚTIL MÁXIMA 11.130 KG, DISTÂNCIA ENTRE EIXOS 5,36 M, POTÊNCIA 185 CV, INCLUSIVE CAÇAMBA METÁLICA - MATERIAIS NA OPERAÇÃO. AF_06/2014 | CHOR - CUSTOS HORÁRIOS DE MÁQUINAS E EQUIPAMENTOS |  | H | 1 | 63.6 | 63.6
Composição Auxiliar | 88281 | Próprio | MOTORISTA DE BASCULANTE COM ENCARGOS COMPLEMENTARES | SEDI - SERVIÇOS DIVERSOS |  | H | 1 | 25.09 | 25.09
|  |  |  | MO sem LS => | 10.22 | LS => | 11.63 | MO com LS => | 21.85
|  |  |  | Valor do BDI => | 37.3 |  | Valor com BDI => |  | 186.5
| Código | Banco | Descrição | Tipo |  | Und | Quant. | Valor Unit | Total
Composição | 7058 | Próprio | CAMINHÃO BASCULANTE 6 M3 TOCO, PESO BRUTO TOTAL 16.000 KG, CARGA ÚTIL MÁXIMA 11.130 KG, DISTÂNCIA ENTRE EIXOS 5,36 M, POTÊNCIA 185 CV, INCLUSIVE CAÇAMBA METÁLICA - DEPRECIAÇÃO. AF_06/2014 | CHOR - CUSTOS HORÁRIOS DE MÁQUINAS E EQUIPAMENTOS |  | H | 1 | 18.1 | 18.1
Insumo | 00037733 | Próprio | CACAMBA METALICA BASCULANTE COM CAPACIDADE DE 6 M3 (INCLUI MONTAGEM, NAO INCLUI CAMINHAO) | Material |  | UN | 6.03e-05 | 47886.18 | 2.88
Insumo | 00037752 | Próprio | CAMINHAO TOCO, PESO BRUTO TOTAL 16000 KG, CARGA UTIL MAXIMA 11030 KG, DISTANCIA ENTRE EIXOS 5,41 M, POTENCIA 185 CV (INCLUI CABINE E CHASSI, NAO INCLUI CARROCERIA) | Equipamento |  | UN | 3.42e-05 | 445247.72 | 15.22
|  |  |  | MO sem LS => | 0 | LS => | 0 | MO com LS => | 0
|  |  |  | Valor do BDI => | 4.52 |  | Valor com BDI => |  | 22.62
| Código | Banco | Descrição | Tipo |  | Und | Quant. | Valor Unit | Total
Composição | 91402 | Próprio | CAMINHÃO BASCULANTE 6 M3 TOCO, PESO BRUTO TOTAL 16.000 KG, CARGA ÚTIL MÁXIMA 11.130 KG, DISTÂNCIA ENTRE EIXOS 5,36 M, POTÊNCIA 185 CV, INCLUSIVE CAÇAMBA METÁLICA - IMPOSTOS E SEGUROS. AF_06/2014 | CHOR - CUSTOS HORÁRIOS DE MÁQUINAS E EQUIPAMENTOS |  | H | 1 | 2.81 | 2.81
Insumo | 00037733 | Próprio | CACAMBA METALICA BASCULANTE COM CAPACIDADE DE 6 M3 (INCLUI MONTAGEM, NAO INCLUI CAMINHAO) | Material |  | UN | 5.9e-06 | 47886.18 | 0.28
Insumo | 00037752 | Próprio | CAMINHAO TOCO, PESO BRUTO TOTAL 16000 KG, CARGA UTIL MAXIMA 11030 KG, DISTANCIA ENTRE EIXOS 5,41 M, POTENCIA 185 CV (INCLUI CABINE E CHASSI, NAO INCLUI CARROCERIA) | Equipamento |  | UN | 5.7e-06 | 445247.72 | 2.53
|  |  |  | MO sem LS => | 0 | LS => | 0 | MO com LS => | 0
|  |  |  | Valor do BDI => | 0.7 |  | Valor com BDI => |  | 3.51
| Código | Banco | Descrição | Tipo |  | Und | Quant. | Valor Unit | Total
Composição | 7059 | Próprio | CAMINHÃO BASCULANTE 6 M3 TOCO, PESO BRUTO TOTAL 16.000 KG, CARGA ÚTIL MÁXIMA 11.130 KG, DISTÂNCIA ENTRE EIXOS 5,36 M, POTÊNCIA 185 CV, INCLUSIVE CAÇAMBA METÁLICA - JUROS. AF_06/2014 | CHOR - CUSTOS HORÁRIOS DE MÁQUINAS E EQUIPAMENTOS |  | H | 1 | 6.96 | 6.96
Insumo | 00037733 | Próprio | CACAMBA METALICA BASCULANTE COM CAPACIDADE DE 6 M3 (INCLUI MONTAGEM, NAO INCLUI CAMINHAO) | Material |  | UN | 1.46e-05 | 47886.18 | 0.69
Insumo | 00037752 | Próprio | CAMINHAO TOCO, PESO BRUTO TOTAL 16000 KG, CARGA UTIL MAXIMA 11030 KG, DISTANCIA ENTRE EIXOS 5,41 M, POTENCIA 185 CV (INCLUI CABINE E CHASSI, NAO INCLUI CARROCERIA) | Equipamento |  | UN | 1.41e-05 | 445247.72 | 6.27
|  |  |  | MO sem LS => | 0 | LS => | 0 | MO com LS => | 0
|  |  |  | Valor do BDI => | 1.74 |  | Valor com BDI => |  | 8.7
| Código | Banco | Descrição | Tipo |  | Und | Quant. | Valor Unit | Total
Composição | 7060 | Próprio | CAMINHÃO BASCULANTE 6 M3 TOCO, PESO BRUTO TOTAL 16.000 KG, CARGA ÚTIL MÁXIMA 11.130 KG, DISTÂNCIA ENTRE EIXOS 5,36 M, POTÊNCIA 185 CV, INCLUSIVE CAÇAMBA METÁLICA - MANUTENÇÃO. AF_06/2014 | CHOR - CUSTOS HORÁRIOS DE MÁQUINAS E EQUIPAMENTOS |  | H | 1 | 32.64 | 32.64
Insumo | 00037752 | Próprio | CAMINHAO TOCO, PESO BRUTO TOTAL 16000 KG, CARGA UTIL MAXIMA 11030 KG, DISTANCIA ENTRE EIXOS 5,41 M, POTENCIA 185 CV (INCLUI CABINE E CHASSI, NAO INCLUI CARROCERIA) | Equipamento |  | UN | 6.42e-05 | 445247.72 | 28.58
Insumo | 00037733 | Próprio | CACAMBA METALICA BASCULANTE COM CAPACIDADE DE 6 M3 (INCLUI MONTAGEM, NAO INCLUI CAMINHAO) | Material |  | UN | 8.49e-05 | 47886.18 | 4.06
|  |  |  | MO sem LS => | 0 | LS => | 0 | MO com LS => | 0
|  |  |  | Valor do BDI => | 8.16 |  | Valor com BDI => |  | 40.8
| Código | Banco | Descrição | Tipo |  | Und | Quant. | Valor Unit | Total
Composição | 7061 | Próprio | CAMINHÃO BASCULANTE 6 M3 TOCO, PESO BRUTO TOTAL 16.000 KG, CARGA ÚTIL MÁXIMA 11.130 KG, DISTÂNCIA ENTRE EIXOS 5,36 M, POTÊNCIA 185 CV, INCLUSIVE CAÇAMBA METÁLICA - MATERIAIS NA OPERAÇÃO. AF_06/2014 | CHOR - CUSTOS HORÁRIOS DE MÁQUINAS E EQUIPAMENTOS |  | H | 1 | 63.6 | 63.6
Insumo | 00004221 | Próprio | OLEO DIESEL COMBUSTIVEL COMUM METROPOLITANO S-10 OU S-500 | Material |  | L | 13.62 | 4.67 | 63.6
|  |  |  | MO sem LS => | 0 | LS => | 0 | MO com LS => | 0
|  |  |  | Valor do BDI => | 15.9 |  | Valor com BDI => |  | 79.5
| Código | Banco | Descrição | Tipo |  | Und | Quant. | Valor Unit | Total
Composição | 5903 | Próprio | CAMINHÃO PIPA 10.000 L TRUCADO, PESO BRUTO TOTAL 23.000 KG, CARGA ÚTIL MÁXIMA 15.935 KG, DISTÂNCIA ENTRE EIXOS 4,8 M, POTÊNCIA 230 CV, INCLUSIVE TANQUE DE AÇO PARA TRANSPORTE DE ÁGUA - CHI DIURNO. AF_06/2014 | CHOR - CUSTOS HORÁRIOS DE MÁQUINAS E EQUIPAMENTOS |  | CHI | 1 | 59.65 | 59.65
Composição Auxiliar | 91397 | Próprio | CAMINHÃO PIPA 10.000 L TRUCADO, PESO BRUTO TOTAL 23.000 KG, CARGA ÚTIL MÁXIMA 15.935 KG, DISTÂNCIA ENTRE EIXOS 4,8 M, POTÊNCIA 230 CV, INCLUSIVE TANQUE DE AÇO PARA TRANSPORTE DE ÁGUA - JUROS. AF_06/2014 | CHOR - CUSTOS HORÁRIOS DE MÁQUINAS E EQUIPAMENTOS |  | H | 1 | 8.87 | 8.87
Composição Auxiliar | 88282 | Próprio | MOTORISTA DE CAMINHÃO COM ENCARGOS COMPLEMENTARES | SEDI - SERVIÇOS DIVERSOS |  | H | 1 | 24.27 | 24.27
Composição Auxiliar | 91396 | Próprio | CAMINHÃO PIPA 10.000 L TRUCADO, PESO BRUTO TOTAL 23.000 KG, CARGA ÚTIL MÁXIMA 15.935 KG, DISTÂNCIA ENTRE EIXOS 4,8 M, POTÊNCIA 230 CV, INCLUSIVE TANQUE DE AÇO PARA TRANSPORTE DE ÁGUA - DEPRECIAÇÃO. AF_06/2014 | CHOR - CUSTOS HORÁRIOS DE MÁQUINAS E EQUIPAMENTOS |  | H | 1 | 22.94 | 22.94
Composição Auxiliar | 91398 | Próprio | CAMINHÃO PIPA 10.000 L TRUCADO, PESO BRUTO TOTAL 23.000 KG, CARGA ÚTIL MÁXIMA 15.935 KG, DISTÂNCIA ENTRE EIXOS 4,8 M, POTÊNCIA 230 CV, INCLUSIVE TANQUE DE AÇO PARA TRANSPORTE DE ÁGUA - IMPOSTOS E SEGUROS. AF_06/2014 | CHOR - CUSTOS HORÁRIOS DE MÁQUINAS E EQUIPAMENTOS |  | H | 1 | 3.57 | 3.57
|  |  |  | MO sem LS => | 9.84 | LS => | 11.19 | MO com LS => | 21.03
|  |  |  | Valor do BDI => | 14.91 |  | Valor com BDI => |  | 74.56
| Código | Banco | Descrição | Tipo |  | Und | Quant. | Valor Unit | Total
Composição | 5901 | Próprio | CAMINHÃO PIPA 10.000 L TRUCADO, PESO BRUTO TOTAL 23.000 KG, CARGA ÚTIL MÁXIMA 15.935 KG, DISTÂNCIA ENTRE EIXOS 4,8 M, POTÊNCIA 230 CV, INCLUSIVE TANQUE DE AÇO PARA TRANSPORTE DE ÁGUA - CHP DIURNO. AF_06/2014 | CHOR - CUSTOS HORÁRIOS DE MÁQUINAS E EQUIPAMENTOS |  | CHP | 1 | 250.53 | 250.53
Composição Auxiliar | 91396 | Próprio | CAMINHÃO PIPA 10.000 L TRUCADO, PESO BRUTO TOTAL 23.000 KG, CARGA ÚTIL MÁXIMA 15.935 KG, DISTÂNCIA ENTRE EIXOS 4,8 M, POTÊNCIA 230 CV, INCLUSIVE TANQUE DE AÇO PARA TRANSPORTE DE ÁGUA - DEPRECIAÇÃO. AF_06/2014 | CHOR - CUSTOS HORÁRIOS DE MÁQUINAS E EQUIPAMENTOS |  | H | 1 | 22.94 | 22.94
Composição Auxiliar | 88282 | Próprio | MOTORISTA DE CAMINHÃO COM ENCARGOS COMPLEMENTARES | SEDI - SERVIÇOS DIVERSOS |  | H | 1 | 24.27 | 24.27
Composição Auxiliar | 91398 | Próprio | CAMINHÃO PIPA 10.000 L TRUCADO, PESO BRUTO TOTAL 23.000 KG, CARGA ÚTIL MÁXIMA 15.935 KG, DISTÂNCIA ENTRE EIXOS 4,8 M, POTÊNCIA 230 CV, INCLUSIVE TANQUE DE AÇO PARA TRANSPORTE DE ÁGUA - IMPOSTOS E SEGUROS. AF_06/2014 | CHOR - CUSTOS HORÁRIOS DE MÁQUINAS E EQUIPAMENTOS |  | H | 1 | 3.57 | 3.57
Composição Auxiliar | 5763 | Próprio | CAMINHÃO PIPA 10.000 L TRUCADO, PESO BRUTO TOTAL 23.000 KG, CARGA ÚTIL MÁXIMA 15.935 KG, DISTÂNCIA ENTRE EIXOS 4,8 M, POTÊNCIA 230 CV, INCLUSIVE TANQUE DE AÇO PARA TRANSPORTE DE ÁGUA - MANUTENÇÃO. AF_06/2014 | CHOR - CUSTOS HORÁRIOS DE MÁQUINAS E EQUIPAMENTOS |  | H | 1 | 40.7 | 40.7
Composição Auxiliar | 53831 | Próprio | CAMINHÃO PIPA 10.000 L TRUCADO, PESO BRUTO TOTAL 23.000 KG, CARGA ÚTIL MÁXIMA 15.935 KG, DISTÂNCIA ENTRE EIXOS 4,8 M, POTÊNCIA 230 CV, INCLUSIVE TANQUE DE AÇO PARA TRANSPORTE DE ÁGUA - MATERIAIS NA OPERAÇÃO. AF_06/2014 | CHOR - CUSTOS HORÁRIOS DE MÁQUINAS E EQUIPAMENTOS |  | H | 1 | 150.18 | 150.18
Composição Auxiliar | 91397 | Próprio | CAMINHÃO PIPA 10.000 L TRUCADO, PESO BRUTO TOTAL 23.000 KG, CARGA ÚTIL MÁXIMA 15.935 KG, DISTÂNCIA ENTRE EIXOS 4,8 M, POTÊNCIA 230 CV, INCLUSIVE TANQUE DE AÇO PARA TRANSPORTE DE ÁGUA - JUROS. AF_06/2014 | CHOR - CUSTOS HORÁRIOS DE MÁQUINAS E EQUIPAMENTOS |  | H | 1 | 8.87 | 8.87
|  |  |  | MO sem LS => | 9.84 | LS => | 11.19 | MO com LS => | 21.03
|  |  |  | Valor do BDI => | 62.63 |  | Valor com BDI => |  | 313.16
| Código | Banco | Descrição | Tipo |  | Und | Quant. | Valor Unit | Total
Composição | 91396 | Próprio | CAMINHÃO PIPA 10.000 L TRUCADO, PESO BRUTO TOTAL 23.000 KG, CARGA ÚTIL MÁXIMA 15.935 KG, DISTÂNCIA ENTRE EIXOS 4,8 M, POTÊNCIA 230 CV, INCLUSIVE TANQUE DE AÇO PARA TRANSPORTE DE ÁGUA - DEPRECIAÇÃO. AF_06/2014 | CHOR - CUSTOS HORÁRIOS DE MÁQUINAS E EQUIPAMENTOS |  | H | 1 | 22.94 | 22.94
Insumo | 00037736 | Próprio | TANQUE DE ACO CARBONO NAO REVESTIDO, PARA TRANSPORTE DE AGUA COM CAPACIDADE DE 10 M3, COM BOMBA CENTRIFUGA POR TOMADA DE FORCA, VAZAO MAXIMA *75* M3/H (INCLUI MONTAGEM, NAO INCLUI CAMINHAO) | Material |  | UN | 5.51e-05 | 67188.09 | 3.7
Insumo | 00037758 | Próprio | CAMINHAO TRUCADO, PESO BRUTO TOTAL 23000 KG, CARGA UTIL MAXIMA 15285 KG, DISTANCIA ENTRE EIXOS 4,80 M, POTENCIA 326 CV (INCLUI CABINE E CHASSI, NAO INCLUI CARROCERIA) | Equipamento |  | UN | 3.43e-05 | 561153.48 | 19.24
|  |  |  | MO sem LS => | 0 | LS => | 0 | MO com LS => | 0
|  |  |  | Valor do BDI => | 5.73 |  | Valor com BDI => |  | 28.67
| Código | Banco | Descrição | Tipo |  | Und | Quant. | Valor Unit | Total
Composição | 91398 | Próprio | CAMINHÃO PIPA 10.000 L TRUCADO, PESO BRUTO TOTAL 23.000 KG, CARGA ÚTIL MÁXIMA 15.935 KG, DISTÂNCIA ENTRE EIXOS 4,8 M, POTÊNCIA 230 CV, INCLUSIVE TANQUE DE AÇO PARA TRANSPORTE DE ÁGUA - IMPOSTOS E SEGUROS. AF_06/2014 | CHOR - CUSTOS HORÁRIOS DE MÁQUINAS E EQUIPAMENTOS |  | H | 1 | 3.57 | 3.57
Insumo | 00037758 | Próprio | CAMINHAO TRUCADO, PESO BRUTO TOTAL 23000 KG, CARGA UTIL MAXIMA 15285 KG, DISTANCIA ENTRE EIXOS 4,80 M, POTENCIA 326 CV (INCLUI CABINE E CHASSI, NAO INCLUI CARROCERIA) | Equipamento |  | UN | 5.7e-06 | 561153.48 | 3.19
Insumo | 00037736 | Próprio | TANQUE DE ACO CARBONO NAO REVESTIDO, PARA TRANSPORTE DE AGUA COM CAPACIDADE DE 10 M3, COM BOMBA CENTRIFUGA POR TOMADA DE FORCA, VAZAO MAXIMA *75* M3/H (INCLUI MONTAGEM, NAO INCLUI CAMINHAO) | Material |  | UN | 5.8e-06 | 67188.09 | 0.38
|  |  |  | MO sem LS => | 0 | LS => | 0 | MO com LS => | 0
|  |  |  | Valor do BDI => | 0.89 |  | Valor com BDI => |  | 4.46
| Código | Banco | Descrição | Tipo |  | Und | Quant. | Valor Unit | Total
Composição | 91397 | Próprio | CAMINHÃO PIPA 10.000 L TRUCADO, PESO BRUTO TOTAL 23.000 KG, CARGA ÚTIL MÁXIMA 15.935 KG, DISTÂNCIA ENTRE EIXOS 4,8 M, POTÊNCIA 230 CV, INCLUSIVE TANQUE DE AÇO PARA TRANSPORTE DE ÁGUA - JUROS. AF_06/2014 | CHOR - CUSTOS HORÁRIOS DE MÁQUINAS E EQUIPAMENTOS |  | H | 1 | 8.87 | 8.87
Insumo | 00037736 | Próprio | TANQUE DE ACO CARBONO NAO REVESTIDO, PARA TRANSPORTE DE AGUA COM CAPACIDADE DE 10 M3, COM BOMBA CENTRIFUGA POR TOMADA DE FORCA, VAZAO MAXIMA *75* M3/H (INCLUI MONTAGEM, NAO INCLUI CAMINHAO) | Material |  | UN | 1.44e-05 | 67188.09 | 0.96
Insumo | 00037758 | Próprio | CAMINHAO TRUCADO, PESO BRUTO TOTAL 23000 KG, CARGA UTIL MAXIMA 15285 KG, DISTANCIA ENTRE EIXOS 4,80 M, POTENCIA 326 CV (INCLUI CABINE E CHASSI, NAO INCLUI CARROCERIA) | Equipamento |  | UN | 1.41e-05 | 561153.48 | 7.91
|  |  |  | MO sem LS => | 0 | LS => | 0 | MO com LS => | 0
|  |  |  | Valor do BDI => | 2.21 |  | Valor com BDI => |  | 11.08
| Código | Banco | Descrição | Tipo |  | Und | Quant. | Valor Unit | Total
Composição | 5763 | Próprio | CAMINHÃO PIPA 10.000 L TRUCADO, PESO BRUTO TOTAL 23.000 KG, CARGA ÚTIL MÁXIMA 15.935 KG, DISTÂNCIA ENTRE EIXOS 4,8 M, POTÊNCIA 230 CV, INCLUSIVE TANQUE DE AÇO PARA TRANSPORTE DE ÁGUA - MANUTENÇÃO. AF_06/2014 | CHOR - CUSTOS HORÁRIOS DE MÁQUINAS E EQUIPAMENTOS |  | H | 1 | 40.7 | 40.7
Insumo | 00037758 | Próprio | CAMINHAO TRUCADO, PESO BRUTO TOTAL 23000 KG, CARGA UTIL MAXIMA 15285 KG, DISTANCIA ENTRE EIXOS 4,80 M, POTENCIA 326 CV (INCLUI CABINE E CHASSI, NAO INCLUI CARROCERIA) | Equipamento |  | UN | 6.43e-05 | 561153.48 | 36.08
Insumo | 00037736 | Próprio | TANQUE DE ACO CARBONO NAO REVESTIDO, PARA TRANSPORTE DE AGUA COM CAPACIDADE DE 10 M3, COM BOMBA CENTRIFUGA POR TOMADA DE FORCA, VAZAO MAXIMA *75* M3/H (INCLUI MONTAGEM, NAO INCLUI CAMINHAO) | Material |  | UN | 6.89e-05 | 67188.09 | 4.62
|  |  |  | MO sem LS => | 0 | LS => | 0 | MO com LS => | 0
|  |  |  | Valor do BDI => | 10.17 |  | Valor com BDI => |  | 50.87
| Código | Banco | Descrição | Tipo |  | Und | Quant. | Valor Unit | Total
Composição | 53831 | Próprio | CAMINHÃO PIPA 10.000 L TRUCADO, PESO BRUTO TOTAL 23.000 KG, CARGA ÚTIL MÁXIMA 15.935 KG, DISTÂNCIA ENTRE EIXOS 4,8 M, POTÊNCIA 230 CV, INCLUSIVE TANQUE DE AÇO PARA TRANSPORTE DE ÁGUA - MATERIAIS NA OPERAÇÃO. AF_06/2014 | CHOR - CUSTOS HORÁRIOS DE MÁQUINAS E EQUIPAMENTOS |  | H | 1 | 150.18 | 150.18
Insumo | 00004221 | Próprio | OLEO DIESEL COMBUSTIVEL COMUM METROPOLITANO S-10 OU S-500 | Material |  | L | 32.16 | 4.67 | 150.18
|  |  |  | MO sem LS => | 0 | LS => | 0 | MO com LS => | 0
|  |  |  | Valor do BDI => | 37.54 |  | Valor com BDI => |  | 187.72
| Código | Banco | Descrição | Tipo |  | Und | Quant. | Valor Unit | Total
Composição | 100973 | Próprio | CARGA, MANOBRA E DESCARGA DE SOLOS E MATERIAIS GRANULARES EM CAMINHÃO BASCULANTE 6 M³ - CARGA COM PÁ CARREGADEIRA (CAÇAMBA DE 1,7 A 2,8 M³ / 128 HP) E DESCARGA LIVRE (UNIDADE: M3). AF_07/2020 | TRAN - TRANSPORTES, CARGAS E DESCARGAS |  | m³ | 1 | 7.02 | 7.02
Composição Auxiliar | 5940 | Próprio | PÁ CARREGADEIRA SOBRE RODAS, POTÊNCIA LÍQUIDA 128 HP, CAPACIDADE DA CAÇAMBA 1,7 A 2,8 M3, PESO OPERACIONAL 11632 KG - CHP DIURNO. AF_06/2014 | CHOR - CUSTOS HORÁRIOS DE MÁQUINAS E EQUIPAMENTOS |  | CHP | 0.0083 | 131.07 | 1.08
Composição Auxiliar | 67826 | Próprio | CAMINHÃO BASCULANTE 6 M3 TOCO, PESO BRUTO TOTAL 16.000 KG, CARGA ÚTIL MÁXIMA 11.130 KG, DISTÂNCIA ENTRE EIXOS 5,36 M, POTÊNCIA 185 CV, INCLUSIVE CAÇAMBA METÁLICA - CHP DIURNO. AF_06/2014 | CHOR - CUSTOS HORÁRIOS DE MÁQUINAS E EQUIPAMENTOS |  | CHP | 0.0267 | 149.2 | 3.98
Composição Auxiliar | 67827 | Próprio | CAMINHÃO BASCULANTE 6 M3 TOCO, PESO BRUTO TOTAL 16.000 KG, CARGA ÚTIL MÁXIMA 11.130 KG, DISTÂNCIA ENTRE EIXOS 5,36 M, POTÊNCIA 185 CV, INCLUSIVE CAÇAMBA METÁLICA - CHI DIURNO. AF_06/2014 | CHOR - CUSTOS HORÁRIOS DE MÁQUINAS E EQUIPAMENTOS |  | CHI | 0.0203 | 52.96 | 1.07
Composição Auxiliar | 5942 | Próprio | PÁ CARREGADEIRA SOBRE RODAS, POTÊNCIA LÍQUIDA 128 HP, CAPACIDADE DA CAÇAMBA 1,7 A 2,8 M3, PESO OPERACIONAL 11632 KG - CHI DIURNO. AF_06/2014 | CHOR - CUSTOS HORÁRIOS DE MÁQUINAS E EQUIPAMENTOS |  | CHI | 0.0151 | 59.02 | 0.89
|  |  |  | MO sem LS => | 0.67 | LS => | 0.78 | MO com LS => | 1.45
|  |  |  | Valor do BDI => | 1.75 |  | Valor com BDI => |  | 8.77
| Código | Banco | Descrição | Tipo |  | Und | Quant. | Valor Unit | Total
Composição | 88261 | Próprio | CARPINTEIRO DE ESQUADRIA COM ENCARGOS COMPLEMENTARES | SEDI - SERVIÇOS DIVERSOS |  | H | 1 | 22.6 | 22.6
Composição Auxiliar | 95329 | Próprio | CURSO DE CAPACITAÇÃO PARA CARPINTEIRO DE ESQUADRIA (ENCARGOS COMPLEMENTARES) - HORISTA | SEDI - SERVIÇOS DIVERSOS |  | H | 1 | 0.27 | 0.27
Insumo | 00043459 | Próprio | FERRAMENTAS - FAMILIA CARPINTEIRO DE FORMAS - HORISTA (ENCARGOS COMPLEMENTARES - COLETADO CAIXA) | Equipamento |  | H | 1 | 0.34 | 0.34
Insumo | 00037373 | Próprio | SEGURO - HORISTA (COLETADO CAIXA - ENCARGOS COMPLEMENTARES) | Taxas |  | H | 1 | 0.06 | 0.06
Insumo | 00037371 | Próprio | TRANSPORTE - HORISTA (COLETADO CAIXA - ENCARGOS COMPLEMENTARES) | Serviços |  | H | 1 | 0.63 | 0.63
Insumo | 00043483 | Próprio | EPI - FAMILIA CARPINTEIRO DE FORMAS - HORISTA (ENCARGOS COMPLEMENTARES - COLETADO CAIXA) | Equipamento |  | H | 1 | 1.12 | 1.12
Insumo | 00037370 | Próprio | ALIMENTACAO - HORISTA (COLETADO CAIXA - ENCARGOS COMPLEMENTARES) | Material |  | H | 1 | 0.72 | 0.72
Insumo | 00001214 | Próprio | CARPINTEIRO DE ESQUADRIAS (HORISTA) | Mão de Obra |  | H | 1 | 18.34 | 18.34
Insumo | 00037372 | Próprio | EXAMES - HORISTA (COLETADO CAIXA - ENCARGOS COMPLEMENTARES) | Material |  | H | 1 | 1.12 | 1.12
|  |  |  | MO sem LS => | 8.71 | LS => | 9.9 | MO com LS => | 18.61
|  |  |  | Valor do BDI => | 5.65 |  | Valor com BDI => |  | 28.25
| Código | Banco | Descrição | Tipo |  | Und | Quant. | Valor Unit | Total
Composição | 88262 | Próprio | CARPINTEIRO DE FORMAS COM ENCARGOS COMPLEMENTARES | SEDI - SERVIÇOS DIVERSOS |  | H | 1 | 23.47 | 23.47
Composição Auxiliar | 95330 | Próprio | CURSO DE CAPACITAÇÃO PARA CARPINTEIRO DE FÔRMAS (ENCARGOS COMPLEMENTARES) - HORISTA | SEDI - SERVIÇOS DIVERSOS |  | H | 1 | 0.22 | 0.22
Insumo | 00043483 | Próprio | EPI - FAMILIA CARPINTEIRO DE FORMAS - HORISTA (ENCARGOS COMPLEMENTARES - COLETADO CAIXA) | Equipamento |  | H | 1 | 1.12 | 1.12
Insumo | 00043459 | Próprio | FERRAMENTAS - FAMILIA CARPINTEIRO DE FORMAS - HORISTA (ENCARGOS COMPLEMENTARES - COLETADO CAIXA) | Equipamento |  | H | 1 | 0.34 | 0.34
Insumo | 00037372 | Próprio | EXAMES - HORISTA (COLETADO CAIXA - ENCARGOS COMPLEMENTARES) | Material |  | H | 1 | 1.12 | 1.12
Insumo | 00001213 | Próprio | CARPINTEIRO DE FORMAS PARA CONCRETO (HORISTA) | Mão de Obra |  | H | 1 | 19.26 | 19.26
Insumo | 00037370 | Próprio | ALIMENTACAO - HORISTA (COLETADO CAIXA - ENCARGOS COMPLEMENTARES) | Material |  | H | 1 | 0.72 | 0.72
Insumo | 00037373 | Próprio | SEGURO - HORISTA (COLETADO CAIXA - ENCARGOS COMPLEMENTARES) | Taxas |  | H | 1 | 0.06 | 0.06
Insumo | 00037371 | Próprio | TRANSPORTE - HORISTA (COLETADO CAIXA - ENCARGOS COMPLEMENTARES) | Serviços |  | H | 1 | 0.63 | 0.63
|  |  |  | MO sem LS => | 9.11 | LS => | 10.37 | MO com LS => | 19.48
|  |  |  | Valor do BDI => | 5.86 |  | Valor com BDI => |  | 29.33
| Código | Banco | Descrição | Tipo |  | Und | Quant. | Valor Unit | Total
Composição | 87893 | Próprio | CHAPISCO APLICADO EM ALVENARIA (SEM PRESENÇA DE VÃOS) E ESTRUTURAS DE CONCRETO DE FACHADA, COM COLHER DE PEDREIRO. ARGAMASSA TRAÇO 1:3 COM PREPARO MANUAL. AF_10/2022 | Chapisco |  | m² | 1 | 6.26 | 6.26
Composição Auxiliar | 88316 | Próprio | SERVENTE COM ENCARGOS COMPLEMENTARES | SEDI - SERVIÇOS DIVERSOS |  | H | 0.0465 | 19.14 | 0.89
Composição Auxiliar | 87377 | Próprio | ARGAMASSA TRAÇO 1:3 (EM VOLUME DE CIMENTO E AREIA GROSSA ÚMIDA) PARA CHAPISCO CONVENCIONAL, PREPARO MANUAL. AF_08/2019 | Argamassas |  | m³ | 0.0037 | 547.57 | 2.02
Composição Auxiliar | 88309 | Próprio | PEDREIRO COM ENCARGOS COMPLEMENTARES | SEDI - SERVIÇOS DIVERSOS |  | H | 0.1394 | 24.05 | 3.35
|  |  |  | MO sem LS => | 1.9 | LS => | 2.17 | MO com LS => | 4.07
|  |  |  | Valor do BDI => | 1.56 |  | Valor com BDI => |  | 7.82
| Código | Banco | Descrição | Tipo |  | Und | Quant. | Valor Unit | Total
Composição | 91534 | Próprio | COMPACTADOR DE SOLOS DE PERCUSSÃO (SOQUETE) COM MOTOR A GASOLINA 4 TEMPOS, POTÊNCIA 4 CV - CHI DIURNO. AF_08/2015 | CHOR - CUSTOS HORÁRIOS DE MÁQUINAS E EQUIPAMENTOS |  | CHI | 1 | 23.73 | 23.73
Composição Auxiliar | 88297 | Próprio | OPERADOR DE MÁQUINAS E EQUIPAMENTOS COM ENCARGOS COMPLEMENTARES | SEDI - SERVIÇOS DIVERSOS |  | H | 1 | 22.91 | 22.91
Composição Auxiliar | 91529 | Próprio | COMPACTADOR DE SOLOS DE PERCUSSÃO (SOQUETE) COM MOTOR A GASOLINA 4 TEMPOS, POTÊNCIA 4 CV - DEPRECIAÇÃO. AF_08/2015 | CHOR - CUSTOS HORÁRIOS DE MÁQUINAS E EQUIPAMENTOS |  | H | 1 | 0.65 | 0.65
Composição Auxiliar | 91530 | Próprio | COMPACTADOR DE SOLOS DE PERCUSSÃO (SOQUETE) COM MOTOR A GASOLINA 4 TEMPOS, POTÊNCIA 4 CV - JUROS. AF_08/2015 | CHOR - CUSTOS HORÁRIOS DE MÁQUINAS E EQUIPAMENTOS |  | H | 1 | 0.17 | 0.17
|  |  |  | MO sem LS => | 9.2 | LS => | 10.47 | MO com LS => | 19.67
|  |  |  | Valor do BDI => | 5.93 |  | Valor com BDI => |  | 29.66
| Código | Banco | Descrição | Tipo |  | Und | Quant. | Valor Unit | Total
Composição | 91533 | Próprio | COMPACTADOR DE SOLOS DE PERCUSSÃO (SOQUETE) COM MOTOR A GASOLINA 4 TEMPOS, POTÊNCIA 4 CV - CHP DIURNO. AF_08/2015 | CHOR - CUSTOS HORÁRIOS DE MÁQUINAS E EQUIPAMENTOS |  | CHP | 1 | 29.46 | 29.46
Composição Auxiliar | 91530 | Próprio | COMPACTADOR DE SOLOS DE PERCUSSÃO (SOQUETE) COM MOTOR A GASOLINA 4 TEMPOS, POTÊNCIA 4 CV - JUROS. AF_08/2015 | CHOR - CUSTOS HORÁRIOS DE MÁQUINAS E EQUIPAMENTOS |  | H | 1 | 0.17 | 0.17
Composição Auxiliar | 91532 | Próprio | COMPACTADOR DE SOLOS DE PERCUSSÃO (SOQUETE) COM MOTOR A GASOLINA 4 TEMPOS, POTÊNCIA 4 CV - MATERIAIS NA OPERAÇÃO. AF_08/2015 | CHOR - CUSTOS HORÁRIOS DE MÁQUINAS E EQUIPAMENTOS |  | H | 1 | 4.91 | 4.91
Composição Auxiliar | 91529 | Próprio | COMPACTADOR DE SOLOS DE PERCUSSÃO (SOQUETE) COM MOTOR A GASOLINA 4 TEMPOS, POTÊNCIA 4 CV - DEPRECIAÇÃO. AF_08/2015 | CHOR - CUSTOS HORÁRIOS DE MÁQUINAS E EQUIPAMENTOS |  | H | 1 | 0.65 | 0.65
Composição Auxiliar | 88297 | Próprio | OPERADOR DE MÁQUINAS E EQUIPAMENTOS COM ENCARGOS COMPLEMENTARES | SEDI - SERVIÇOS DIVERSOS |  | H | 1 | 22.91 | 22.91
Composição Auxiliar | 91531 | Próprio | COMPACTADOR DE SOLOS DE PERCUSSÃO (SOQUETE) COM MOTOR A GASOLINA 4 TEMPOS, POTÊNCIA 4 CV - MANUTENÇÃO. AF_08/2015 | CHOR - CUSTOS HORÁRIOS DE MÁQUINAS E EQUIPAMENTOS |  | H | 1 | 0.82 | 0.82
|  |  |  | MO sem LS => | 9.2 | LS => | 10.47 | MO com LS => | 19.67
|  |  |  | Valor do BDI => | 7.36 |  | Valor com BDI => |  | 36.82
| Código | Banco | Descrição | Tipo |  | Und | Quant. | Valor Unit | Total
Composição | 91529 | Próprio | COMPACTADOR DE SOLOS DE PERCUSSÃO (SOQUETE) COM MOTOR A GASOLINA 4 TEMPOS, POTÊNCIA 4 CV - DEPRECIAÇÃO. AF_08/2015 | CHOR - CUSTOS HORÁRIOS DE MÁQUINAS E EQUIPAMENTOS |  | H | 1 | 0.65 | 0.65
Insumo | 00013458 | Próprio | COMPACTADOR DE SOLOS DE PERCURSAO (SOQUETE) COM MOTOR A GASOLINA 4 TEMPOS DE 4 HP (4 CV) | Equipamento |  | UN | 5.33e-05 | 12382.1 | 0.65
|  |  |  | MO sem LS => | 0 | LS => | 0 | MO com LS => | 0
|  |  |  | Valor do BDI => | 0.16 |  | Valor com BDI => |  | 0.81
| Código | Banco | Descrição | Tipo |  | Und | Quant. | Valor Unit | Total
Composição | 91530 | Próprio | COMPACTADOR DE SOLOS DE PERCUSSÃO (SOQUETE) COM MOTOR A GASOLINA 4 TEMPOS, POTÊNCIA 4 CV - JUROS. AF_08/2015 | CHOR - CUSTOS HORÁRIOS DE MÁQUINAS E EQUIPAMENTOS |  | H | 1 | 0.17 | 0.17
Insumo | 00013458 | Próprio | COMPACTADOR DE SOLOS DE PERCURSAO (SOQUETE) COM MOTOR A GASOLINA 4 TEMPOS DE 4 HP (4 CV) | Equipamento |  | UN | 1.43e-05 | 12382.1 | 0.17
|  |  |  | MO sem LS => | 0 | LS => | 0 | MO com LS => | 0
|  |  |  | Valor do BDI => | 0.04 |  | Valor com BDI => |  | 0.21
| Código | Banco | Descrição | Tipo |  | Und | Quant. | Valor Unit | Total
Composição | 91531 | Próprio | COMPACTADOR DE SOLOS DE PERCUSSÃO (SOQUETE) COM MOTOR A GASOLINA 4 TEMPOS, POTÊNCIA 4 CV - MANUTENÇÃO. AF_08/2015 | CHOR - CUSTOS HORÁRIOS DE MÁQUINAS E EQUIPAMENTOS |  | H | 1 | 0.82 | 0.82
Insumo | 00013458 | Próprio | COMPACTADOR DE SOLOS DE PERCURSAO (SOQUETE) COM MOTOR A GASOLINA 4 TEMPOS DE 4 HP (4 CV) | Equipamento |  | UN | 6.67e-05 | 12382.1 | 0.82
|  |  |  | MO sem LS => | 0 | LS => | 0 | MO com LS => | 0
|  |  |  | Valor do BDI => | 0.2 |  | Valor com BDI => |  | 1.02
| Código | Banco | Descrição | Tipo |  | Und | Quant. | Valor Unit | Total
Composição | 91532 | Próprio | COMPACTADOR DE SOLOS DE PERCUSSÃO (SOQUETE) COM MOTOR A GASOLINA 4 TEMPOS, POTÊNCIA 4 CV - MATERIAIS NA OPERAÇÃO. AF_08/2015 | CHOR - CUSTOS HORÁRIOS DE MÁQUINAS E EQUIPAMENTOS |  | H | 1 | 4.91 | 4.91
Insumo | 00004222 | Próprio | GASOLINA COMUM | Material |  | L | 1.03 | 4.77 | 4.91
|  |  |  | MO sem LS => | 0 | LS => | 0 | MO com LS => | 0
|  |  |  | Valor do BDI => | 1.22 |  | Valor com BDI => |  | 6.13
| Código | Banco | Descrição | Tipo |  | Und | Quant. | Valor Unit | Total
Composição | 95265 | Próprio | COMPACTADOR DE SOLOS DE PERCUSÃO (SOQUETE) COM MOTOR A GASOLINA, POTÊNCIA 3 CV - CHI DIURNO. AF_09/2016 | CHOR - CUSTOS HORÁRIOS DE MÁQUINAS E EQUIPAMENTOS |  | CHI | 1 | 0.67 | 0.67
Composição Auxiliar | 95260 | Próprio | COMPACTADOR DE SOLOS DE PERCUSÃO (SOQUETE) COM MOTOR A GASOLINA, POTÊNCIA 3 CV - DEPRECIAÇÃO. AF_09/2016 | CHOR - CUSTOS HORÁRIOS DE MÁQUINAS E EQUIPAMENTOS |  | H | 1 | 0.53 | 0.53
Composição Auxiliar | 95261 | Próprio | COMPACTADOR DE SOLOS DE PERCUSÃO (SOQUETE) COM MOTOR A GASOLINA, POTÊNCIA 3 CV - JUROS. AF_09/2016 | CHOR - CUSTOS HORÁRIOS DE MÁQUINAS E EQUIPAMENTOS |  | H | 1 | 0.14 | 0.14
|  |  |  | MO sem LS => | 0 | LS => | 0 | MO com LS => | 0
|  |  |  | Valor do BDI => | 0.16 |  | Valor com BDI => |  | 0.83
| Código | Banco | Descrição | Tipo |  | Und | Quant. | Valor Unit | Total
Composição | 95264 | Próprio | COMPACTADOR DE SOLOS DE PERCUSÃO (SOQUETE) COM MOTOR A GASOLINA, POTÊNCIA 3 CV - CHP DIURNO. AF_09/2016 | CHOR - CUSTOS HORÁRIOS DE MÁQUINAS E EQUIPAMENTOS |  | CHP | 1 | 5.05 | 5.05
Composição Auxiliar | 95260 | Próprio | COMPACTADOR DE SOLOS DE PERCUSÃO (SOQUETE) COM MOTOR A GASOLINA, POTÊNCIA 3 CV - DEPRECIAÇÃO. AF_09/2016 | CHOR - CUSTOS HORÁRIOS DE MÁQUINAS E EQUIPAMENTOS |  | H | 1 | 0.53 | 0.53
Composição Auxiliar | 95262 | Próprio | COMPACTADOR DE SOLOS DE PERCUSÃO (SOQUETE) COM MOTOR A GASOLINA, POTÊNCIA 3 CV - MANUTENÇÃO. AF_09/2016 | CHOR - CUSTOS HORÁRIOS DE MÁQUINAS E EQUIPAMENTOS |  | H | 1 | 0.66 | 0.66
Composição Auxiliar | 95261 | Próprio | COMPACTADOR DE SOLOS DE PERCUSÃO (SOQUETE) COM MOTOR A GASOLINA, POTÊNCIA 3 CV - JUROS. AF_09/2016 | CHOR - CUSTOS HORÁRIOS DE MÁQUINAS E EQUIPAMENTOS |  | H | 1 | 0.14 | 0.14
Composição Auxiliar | 95263 | Próprio | COMPACTADOR DE SOLOS DE PERCUSÃO (SOQUETE) COM MOTOR A GASOLINA, POTÊNCIA 3 CV - MATERIAIS NA OPERAÇÃO. AF_09/2016 | CHOR - CUSTOS HORÁRIOS DE MÁQUINAS E EQUIPAMENTOS |  | H | 1 | 3.72 | 3.72
|  |  |  | MO sem LS => | 0 | LS => | 0 | MO com LS => | 0
|  |  |  | Valor do BDI => | 1.26 |  | Valor com BDI => |  | 6.31
| Código | Banco | Descrição | Tipo |  | Und | Quant. | Valor Unit | Total
Composição | 95260 | Próprio | COMPACTADOR DE SOLOS DE PERCUSÃO (SOQUETE) COM MOTOR A GASOLINA, POTÊNCIA 3 CV - DEPRECIAÇÃO. AF_09/2016 | CHOR - CUSTOS HORÁRIOS DE MÁQUINAS E EQUIPAMENTOS |  | H | 1 | 0.53 | 0.53
Insumo | 00011281 | Próprio | COMPACTADOR DE SOLO A PERCUSSAO (SOQUETE), A GASOLINA 4 TEMPOS, PESO 55 A 65 KG, FORCA DE IMPACTO 1.000 A 1.500 KGF, FREQ. 600 A 700 GOLPES P/ MINUTO, VELOCIDADE TRABALHO DE 10 A 15 M/MIN, POT. DE 2,00 A 3,00 HP | Equipamento |  | UN | 5.33e-05 | 9992.58 | 0.53
|  |  |  | MO sem LS => | 0 | LS => | 0 | MO com LS => | 0
|  |  |  | Valor do BDI => | 0.13 |  | Valor com BDI => |  | 0.66
| Código | Banco | Descrição | Tipo |  | Und | Quant. | Valor Unit | Total
Composição | 95261 | Próprio | COMPACTADOR DE SOLOS DE PERCUSÃO (SOQUETE) COM MOTOR A GASOLINA, POTÊNCIA 3 CV - JUROS. AF_09/2016 | CHOR - CUSTOS HORÁRIOS DE MÁQUINAS E EQUIPAMENTOS |  | H | 1 | 0.14 | 0.14
Insumo | 00011281 | Próprio | COMPACTADOR DE SOLO A PERCUSSAO (SOQUETE), A GASOLINA 4 TEMPOS, PESO 55 A 65 KG, FORCA DE IMPACTO 1.000 A 1.500 KGF, FREQ. 600 A 700 GOLPES P/ MINUTO, VELOCIDADE TRABALHO DE 10 A 15 M/MIN, POT. DE 2,00 A 3,00 HP | Equipamento |  | UN | 1.43e-05 | 9992.58 | 0.14
|  |  |  | MO sem LS => | 0 | LS => | 0 | MO com LS => | 0
|  |  |  | Valor do BDI => | 0.03 |  | Valor com BDI => |  | 0.17
| Código | Banco | Descrição | Tipo |  | Und | Quant. | Valor Unit | Total
Composição | 95262 | Próprio | COMPACTADOR DE SOLOS DE PERCUSÃO (SOQUETE) COM MOTOR A GASOLINA, POTÊNCIA 3 CV - MANUTENÇÃO. AF_09/2016 | CHOR - CUSTOS HORÁRIOS DE MÁQUINAS E EQUIPAMENTOS |  | H | 1 | 0.66 | 0.66
Insumo | 00011281 | Próprio | COMPACTADOR DE SOLO A PERCUSSAO (SOQUETE), A GASOLINA 4 TEMPOS, PESO 55 A 65 KG, FORCA DE IMPACTO 1.000 A 1.500 KGF, FREQ. 600 A 700 GOLPES P/ MINUTO, VELOCIDADE TRABALHO DE 10 A 15 M/MIN, POT. DE 2,00 A 3,00 HP | Equipamento |  | UN | 6.67e-05 | 9992.58 | 0.66
|  |  |  | MO sem LS => | 0 | LS => | 0 | MO com LS => | 0
|  |  |  | Valor do BDI => | 0.16 |  | Valor com BDI => |  | 0.82
| Código | Banco | Descrição | Tipo |  | Und | Quant. | Valor Unit | Total
Composição | 95263 | Próprio | COMPACTADOR DE SOLOS DE PERCUSÃO (SOQUETE) COM MOTOR A GASOLINA, POTÊNCIA 3 CV - MATERIAIS NA OPERAÇÃO. AF_09/2016 | CHOR - CUSTOS HORÁRIOS DE MÁQUINAS E EQUIPAMENTOS |  | H | 1 | 3.72 | 3.72
Insumo | 00004222 | Próprio | GASOLINA COMUM | Material |  | L | 0.78 | 4.77 | 3.72
|  |  |  | MO sem LS => | 0 | LS => | 0 | MO com LS => | 0
|  |  |  | Valor do BDI => | 0.93 |  | Valor com BDI => |  | 4.65
| Código | Banco | Descrição | Tipo |  | Und | Quant. | Valor Unit | Total
Composição | 96555 | Próprio | CONCRETAGEM DE BLOCO DE COROAMENTO OU VIGA BALDRAME, FCK 30 MPA, COM USO DE JERICA - LANÇAMENTO, ADENSAMENTO E ACABAMENTO. AF_01/2024 | Fundações Rasas (Blocos, Sapatas, Vigas Baldrame) |  | m³ | 1 | 574.77 | 574.77
Composição Auxiliar | 90587 | Próprio | VIBRADOR DE IMERSÃO, DIÂMETRO DE PONTEIRA 45MM, MOTOR ELÉTRICO TRIFÁSICO POTÊNCIA DE 2 CV - CHI DIURNO. AF_06/2015 | CHOR - CUSTOS HORÁRIOS DE MÁQUINAS E EQUIPAMENTOS |  | CHI | 1.101 | 0.4 | 0.44
Composição Auxiliar | 90586 | Próprio | VIBRADOR DE IMERSÃO, DIÂMETRO DE PONTEIRA 45MM, MOTOR ELÉTRICO TRIFÁSICO POTÊNCIA DE 2 CV - CHP DIURNO. AF_06/2015 | CHOR - CUSTOS HORÁRIOS DE MÁQUINAS E EQUIPAMENTOS |  | CHP | 0.34 | 0.96 | 0.32
Composição Auxiliar | 88316 | Próprio | SERVENTE COM ENCARGOS COMPLEMENTARES | SEDI - SERVIÇOS DIVERSOS |  | H | 2.882 | 19.14 | 55.16
Composição Auxiliar | 94972 | Próprio | CONCRETO FCK = 30MPA, TRAÇO 1:2,1:2,5 (EM MASSA SECA DE CIMENTO/ AREIA MÉDIA/ BRITA 1) - PREPARO MECÂNICO COM BETONEIRA 600 L. AF_05/2021 | FUES - FUNDAÇÕES E ESTRUTURAS |  | m³ | 1.16 | 397.01 | 460.53
Composição Auxiliar | 88309 | Próprio | PEDREIRO COM ENCARGOS COMPLEMENTARES | SEDI - SERVIÇOS DIVERSOS |  | H | 2.425 | 24.05 | 58.32
|  |  |  | MO sem LS => | 67.32 | LS => | 76.48 | MO com LS => | 143.8
|  |  |  | Valor do BDI => | 143.69 |  | Valor com BDI => |  | 718.46
| Código | Banco | Descrição | Tipo |  | Und | Quant. | Valor Unit | Total
Composição | 94964 | Próprio | CONCRETO FCK = 20MPA, TRAÇO 1:2,7:3 (EM MASSA SECA DE CIMENTO/ AREIA MÉDIA/ BRITA 1) - PREPARO MECÂNICO COM BETONEIRA 400 L. AF_05/2021 | FUES - FUNDAÇÕES E ESTRUTURAS |  | m³ | 1 | 378.73 | 378.73
Composição Auxiliar | 88316 | Próprio | SERVENTE COM ENCARGOS COMPLEMENTARES | SEDI - SERVIÇOS DIVERSOS |  | H | 2.5333 | 19.14 | 48.48
Composição Auxiliar | 88377 | Próprio | OPERADOR DE BETONEIRA ESTACIONÁRIA/MISTURADOR COM ENCARGOS COMPLEMENTARES | SEDI - SERVIÇOS DIVERSOS |  | H | 1.6046 | 15.75 | 25.27
Composição Auxiliar | 88830 | Próprio | BETONEIRA CAPACIDADE NOMINAL DE 400 L, CAPACIDADE DE MISTURA 280 L, MOTOR ELÉTRICO TRIFÁSICO POTÊNCIA DE 2 CV, SEM CARREGADOR - CHP DIURNO. AF_05/2023 | CHOR - CUSTOS HORÁRIOS DE MÁQUINAS E EQUIPAMENTOS |  | CHP | 0.8259 | 1.28 | 1.05
Composição Auxiliar | 88831 | Próprio | BETONEIRA CAPACIDADE NOMINAL DE 400 L, CAPACIDADE DE MISTURA 280 L, MOTOR ELÉTRICO TRIFÁSICO POTÊNCIA DE 2 CV, SEM CARREGADOR - CHI DIURNO. AF_05/2023 | CHOR - CUSTOS HORÁRIOS DE MÁQUINAS E EQUIPAMENTOS |  | CHI | 0.7787 | 0.29 | 0.22
Insumo | 00000370 | Próprio | AREIA MEDIA - POSTO JAZIDA/FORNECEDOR (RETIRADO NA JAZIDA, SEM TRANSPORTE) | Material |  | M³ | 0.7558 | 109.44 | 82.71
Insumo | 00004721 | Próprio | PEDRA BRITADA N. 1 (9,5 A 19 MM) POSTO PEDREIRA/FORNECEDOR, SEM FRETE | Material |  | M³ | 0.5872 | 73.87 | 43.37
Insumo | 00001379 | Próprio | CIMENTO PORTLAND COMPOSTO CP II-32 | Material |  | KG | 322.9777 | 0.55 | 177.63
|  |  |  | MO sem LS => | 27.23 | LS => | 30.94 | MO com LS => | 58.17
|  |  |  | Valor do BDI => | 94.68 |  | Valor com BDI => |  | 473.41
| Código | Banco | Descrição | Tipo |  | Und | Quant. | Valor Unit | Total
Composição | 94970 | Próprio | CONCRETO FCK = 20MPA, TRAÇO 1:2,7:3 (EM MASSA SECA DE CIMENTO/ AREIA MÉDIA/ BRITA 1) - PREPARO MECÂNICO COM BETONEIRA 600 L. AF_05/2021 | FUES - FUNDAÇÕES E ESTRUTURAS |  | m³ | 1 | 367.83 | 367.83
Composição Auxiliar | 88316 | Próprio | SERVENTE COM ENCARGOS COMPLEMENTARES | SEDI - SERVIÇOS DIVERSOS |  | H | 2.0267 | 19.14 | 38.79
Composição Auxiliar | 88377 | Próprio | OPERADOR DE BETONEIRA ESTACIONÁRIA/MISTURADOR COM ENCARGOS COMPLEMENTARES | SEDI - SERVIÇOS DIVERSOS |  | H | 1.2768 | 15.75 | 20.1
Composição Auxiliar | 89226 | Próprio | BETONEIRA CAPACIDADE NOMINAL DE 600 L, CAPACIDADE DE MISTURA 360 L, MOTOR ELÉTRICO TRIFÁSICO POTÊNCIA DE 4 CV, SEM CARREGADOR - CHI DIURNO. AF_05/2023 | CHOR - CUSTOS HORÁRIOS DE MÁQUINAS E EQUIPAMENTOS |  | CHI | 0.6197 | 1.19 | 0.73
Composição Auxiliar | 89225 | Próprio | BETONEIRA CAPACIDADE NOMINAL DE 600 L, CAPACIDADE DE MISTURA 360 L, MOTOR ELÉTRICO TRIFÁSICO POTÊNCIA DE 4 CV, SEM CARREGADOR - CHP DIURNO. AF_05/2023 | CHOR - CUSTOS HORÁRIOS DE MÁQUINAS E EQUIPAMENTOS |  | CHP | 0.6572 | 3.72 | 2.44
Insumo | 00004721 | Próprio | PEDRA BRITADA N. 1 (9,5 A 19 MM) POSTO PEDREIRA/FORNECEDOR, SEM FRETE | Material |  | M³ | 0.5912 | 73.87 | 43.67
Insumo | 00000370 | Próprio | AREIA MEDIA - POSTO JAZIDA/FORNECEDOR (RETIRADO NA JAZIDA, SEM TRANSPORTE) | Material |  | M³ | 0.7609 | 109.44 | 83.27
Insumo | 00001379 | Próprio | CIMENTO PORTLAND COMPOSTO CP II-32 | Material |  | KG | 325.1589 | 0.55 | 178.83
|  |  |  | MO sem LS => | 21.74 | LS => | 24.71 | MO com LS => | 46.45
|  |  |  | Valor do BDI => | 91.95 |  | Valor com BDI => |  | 459.78
| Código | Banco | Descrição | Tipo |  | Und | Quant. | Valor Unit | Total
Composição | 94971 | Próprio | CONCRETO FCK = 25MPA, TRAÇO 1:2,3:2,7 (EM MASSA SECA DE CIMENTO/ AREIA MÉDIA/ BRITA 1) - PREPARO MECÂNICO COM BETONEIRA 600 L. AF_05/2021 | FUES - FUNDAÇÕES E ESTRUTURAS |  | m³ | 1 | 385.1 | 385.1
Composição Auxiliar | 89225 | Próprio | BETONEIRA CAPACIDADE NOMINAL DE 600 L, CAPACIDADE DE MISTURA 360 L, MOTOR ELÉTRICO TRIFÁSICO POTÊNCIA DE 4 CV, SEM CARREGADOR - CHP DIURNO. AF_05/2023 | CHOR - CUSTOS HORÁRIOS DE MÁQUINAS E EQUIPAMENTOS |  | CHP | 0.6434 | 3.72 | 2.39
Composição Auxiliar | 88316 | Próprio | SERVENTE COM ENCARGOS COMPLEMENTARES | SEDI - SERVIÇOS DIVERSOS |  | H | 1.9792 | 19.14 | 37.88
Composição Auxiliar | 89226 | Próprio | BETONEIRA CAPACIDADE NOMINAL DE 600 L, CAPACIDADE DE MISTURA 360 L, MOTOR ELÉTRICO TRIFÁSICO POTÊNCIA DE 4 CV, SEM CARREGADOR - CHI DIURNO. AF_05/2023 | CHOR - CUSTOS HORÁRIOS DE MÁQUINAS E EQUIPAMENTOS |  | CHI | 0.6067 | 1.19 | 0.72
Composição Auxiliar | 88377 | Próprio | OPERADOR DE BETONEIRA ESTACIONÁRIA/MISTURADOR COM ENCARGOS COMPLEMENTARES | SEDI - SERVIÇOS DIVERSOS |  | H | 1.2501 | 15.75 | 19.68
Insumo | 00001379 | Próprio | CIMENTO PORTLAND COMPOSTO CP II-32 | Material |  | KG | 364.9433 | 0.55 | 200.71
Insumo | 00004721 | Próprio | PEDRA BRITADA N. 1 (9,5 A 19 MM) POSTO PEDREIRA/FORNECEDOR, SEM FRETE | Material |  | M³ | 0.5972 | 73.87 | 44.11
Insumo | 00000370 | Próprio | AREIA MEDIA - POSTO JAZIDA/FORNECEDOR (RETIRADO NA JAZIDA, SEM TRANSPORTE) | Material |  | M³ | 0.7275 | 109.44 | 79.61
|  |  |  | MO sem LS => | 21.25 | LS => | 24.14 | MO com LS => | 45.39
|  |  |  | Valor do BDI => | 96.27 |  | Valor com BDI => |  | 481.37
| Código | Banco | Descrição | Tipo |  | Und | Quant. | Valor Unit | Total
Composição | 94972 | Próprio | CONCRETO FCK = 30MPA, TRAÇO 1:2,1:2,5 (EM MASSA SECA DE CIMENTO/ AREIA MÉDIA/ BRITA 1) - PREPARO MECÂNICO COM BETONEIRA 600 L. AF_05/2021 | FUES - FUNDAÇÕES E ESTRUTURAS |  | m³ | 1 | 397.01 | 397.01
Composição Auxiliar | 88377 | Próprio | OPERADOR DE BETONEIRA ESTACIONÁRIA/MISTURADOR COM ENCARGOS COMPLEMENTARES | SEDI - SERVIÇOS DIVERSOS |  | H | 1.24 | 15.75 | 19.53
Composição Auxiliar | 89226 | Próprio | BETONEIRA CAPACIDADE NOMINAL DE 600 L, CAPACIDADE DE MISTURA 360 L, MOTOR ELÉTRICO TRIFÁSICO POTÊNCIA DE 4 CV, SEM CARREGADOR - CHI DIURNO. AF_05/2023 | CHOR - CUSTOS HORÁRIOS DE MÁQUINAS E EQUIPAMENTOS |  | CHI | 0.6018 | 1.19 | 0.71
Composição Auxiliar | 89225 | Próprio | BETONEIRA CAPACIDADE NOMINAL DE 600 L, CAPACIDADE DE MISTURA 360 L, MOTOR ELÉTRICO TRIFÁSICO POTÊNCIA DE 4 CV, SEM CARREGADOR - CHP DIURNO. AF_05/2023 | CHOR - CUSTOS HORÁRIOS DE MÁQUINAS E EQUIPAMENTOS |  | CHP | 0.6382 | 3.72 | 2.37
Composição Auxiliar | 88316 | Próprio | SERVENTE COM ENCARGOS COMPLEMENTARES | SEDI - SERVIÇOS DIVERSOS |  | H | 1.9633 | 19.14 | 37.57
Insumo | 00004721 | Próprio | PEDRA BRITADA N. 1 (9,5 A 19 MM) POSTO PEDREIRA/FORNECEDOR, SEM FRETE | Material |  | M³ | 0.5927 | 73.87 | 43.78
Insumo | 00000370 | Próprio | AREIA MEDIA - POSTO JAZIDA/FORNECEDOR (RETIRADO NA JAZIDA, SEM TRANSPORTE) | Material |  | M³ | 0.7119 | 109.44 | 77.91
Insumo | 00001379 | Próprio | CIMENTO PORTLAND COMPOSTO CP II-32 | Material |  | KG | 391.1663 | 0.55 | 215.14
|  |  |  | MO sem LS => | 21.08 | LS => | 23.95 | MO com LS => | 45.03
|  |  |  | Valor do BDI => | 99.25 |  | Valor com BDI => |  | 496.26
| Código | Banco | Descrição | Tipo |  | Und | Quant. | Valor Unit | Total
Composição | 94974 | Próprio | CONCRETO MAGRO PARA LASTRO, TRAÇO 1:4,5:4,5 (EM MASSA SECA DE CIMENTO/ AREIA MÉDIA/ BRITA 1) - PREPARO MANUAL. AF_05/2021 | FUES - FUNDAÇÕES E ESTRUTURAS |  | m³ | 1 | 378.25 | 378.25
Composição Auxiliar | 88316 | Próprio | SERVENTE COM ENCARGOS COMPLEMENTARES | SEDI - SERVIÇOS DIVERSOS |  | H | 6.2858 | 19.14 | 120.31
Insumo | 00004721 | Próprio | PEDRA BRITADA N. 1 (9,5 A 19 MM) POSTO PEDREIRA/FORNECEDOR, SEM FRETE | Material |  | M³ | 0.5971 | 73.87 | 44.1
Insumo | 00000370 | Próprio | AREIA MEDIA - POSTO JAZIDA/FORNECEDOR (RETIRADO NA JAZIDA, SEM TRANSPORTE) | Material |  | M³ | 0.8538 | 109.44 | 93.43
Insumo | 00001379 | Próprio | CIMENTO PORTLAND COMPOSTO CP II-32 | Material |  | KG | 218.93 | 0.55 | 120.41
|  |  |  | MO sem LS => | 44.25 | LS => | 50.28 | MO com LS => | 94.53
|  |  |  | Valor do BDI => | 94.56 |  | Valor com BDI => |  | 472.81
| Código | Banco | Descrição | Tipo |  | Und | Quant. | Valor Unit | Total
Composição | 94968 | Próprio | CONCRETO MAGRO PARA LASTRO, TRAÇO 1:4,5:4,5 (EM MASSA SECA DE CIMENTO/ AREIA MÉDIA/ BRITA 1) - PREPARO MECÂNICO COM BETONEIRA 600 L. AF_05/2021 | FUES - FUNDAÇÕES E ESTRUTURAS |  | m³ | 1 | 316.05 | 316.05
Composição Auxiliar | 89225 | Próprio | BETONEIRA CAPACIDADE NOMINAL DE 600 L, CAPACIDADE DE MISTURA 360 L, MOTOR ELÉTRICO TRIFÁSICO POTÊNCIA DE 4 CV, SEM CARREGADOR - CHP DIURNO. AF_05/2023 | CHOR - CUSTOS HORÁRIOS DE MÁQUINAS E EQUIPAMENTOS |  | CHP | 0.6853 | 3.72 | 2.54
Composição Auxiliar | 88316 | Próprio | SERVENTE COM ENCARGOS COMPLEMENTARES | SEDI - SERVIÇOS DIVERSOS |  | H | 2.1058 | 19.14 | 40.3
Composição Auxiliar | 88377 | Próprio | OPERADOR DE BETONEIRA ESTACIONÁRIA/MISTURADOR COM ENCARGOS COMPLEMENTARES | SEDI - SERVIÇOS DIVERSOS |  | H | 1.3315 | 15.75 | 20.97
Composição Auxiliar | 89226 | Próprio | BETONEIRA CAPACIDADE NOMINAL DE 600 L, CAPACIDADE DE MISTURA 360 L, MOTOR ELÉTRICO TRIFÁSICO POTÊNCIA DE 4 CV, SEM CARREGADOR - CHI DIURNO. AF_05/2023 | CHOR - CUSTOS HORÁRIOS DE MÁQUINAS E EQUIPAMENTOS |  | CHI | 0.6462 | 1.19 | 0.76
Insumo | 00001379 | Próprio | CIMENTO PORTLAND COMPOSTO CP II-32 | Material |  | KG | 213.4531 | 0.55 | 117.39
Insumo | 00000370 | Próprio | AREIA MEDIA - POSTO JAZIDA/FORNECEDOR (RETIRADO NA JAZIDA, SEM TRANSPORTE) | Material |  | M³ | 0.8325 | 109.44 | 91.1
Insumo | 00004721 | Próprio | PEDRA BRITADA N. 1 (9,5 A 19 MM) POSTO PEDREIRA/FORNECEDOR, SEM FRETE | Material |  | M³ | 0.5821 | 73.87 | 42.99
|  |  |  | MO sem LS => | 22.62 | LS => | 25.7 | MO com LS => | 48.32
|  |  |  | Valor do BDI => | 79.01 |  | Valor com BDI => |  | 395.06
| Código | Banco | Descrição | Tipo |  | Und | Quant. | Valor Unit | Total
Composição | 104749 | Próprio | CONECTOR GRAMPO METÁLICO TIPO OLHAL, PARA SPDA, PARA HASTE DE ATERRAMENTO DE 3/4'' E CABOS DE 10 A 50 MM2 - FORNECIMENTO E INSTALAÇÃO. AF_08/2023 | INEL - INSTALAÇÃO ELÉTRICA/ELETRIFICAÇÃO E ILUMINAÇÃO EXTERNA |  | UN | 1 | 17.21 | 17.21
Composição Auxiliar | 88264 | Próprio | ELETRICISTA COM ENCARGOS COMPLEMENTARES | SEDI - SERVIÇOS DIVERSOS |  | H | 0.1863 | 24.38 | 4.54
Composição Auxiliar | 88247 | Próprio | AUXILIAR DE ELETRICISTA COM ENCARGOS COMPLEMENTARES | SEDI - SERVIÇOS DIVERSOS |  | H | 0.1863 | 20.33 | 3.78
Insumo | 00000416 | Próprio | GRAMPO METALICO TIPO OLHAL PARA HASTE DE ATERRAMENTO DE 3/4", CONDUTOR DE *10* A 50 MM2 | Material |  | UN | 1 | 8.89 | 8.89
|  |  |  | MO sem LS => | 3.16 | LS => | 3.6 | MO com LS => | 6.76
|  |  |  | Valor do BDI => | 4.3 |  | Valor com BDI => |  | 21.51
| Código | Banco | Descrição | Tipo |  | Und | Quant. | Valor Unit | Total
Composição | 94589 | Próprio | CONTRAMARCO DE ALUMÍNIO, FIXAÇÃO COM ARGAMASSA - FORNECIMENTO E INSTALAÇÃO. AF_11/2024 | Esquadrias - Janelas |  | M | 1 | 17.4 | 17.4
Composição Auxiliar | 88309 | Próprio | PEDREIRO COM ENCARGOS COMPLEMENTARES | SEDI - SERVIÇOS DIVERSOS |  | H | 0.29939 | 24.05 | 7.2
Composição Auxiliar | 88316 | Próprio | SERVENTE COM ENCARGOS COMPLEMENTARES | SEDI - SERVIÇOS DIVERSOS |  | H | 0.14969 | 19.14 | 2.86
Composição Auxiliar | 88629 | Próprio | ARGAMASSA TRAÇO 1:3 (EM VOLUME DE CIMENTO E AREIA MÉDIA ÚMIDA), PREPARO MANUAL. AF_08/2019 | SEDI - SERVIÇOS DIVERSOS |  | m³ | 0.002 | 546.74 | 1.09
Insumo | 00043657 | Próprio | CONTRAMARCO DE ALUMINIO (PERFIL 25) PARA ESQUADRIAS, TIPO CONVENCIONAL / CADEIRINHA, 60 MM (CM-060), INCLUSO CONEXOES, GRAPAS E TRAVAMENTOS | Material |  | M | 1 | 6.25 | 6.25
|  |  |  | MO sem LS => | 3.95 | LS => | 4.5 | MO com LS => | 8.45
|  |  |  | Valor do BDI => | 4.35 |  | Valor com BDI => |  | 21.75
| Código | Banco | Descrição | Tipo |  | Und | Quant. | Valor Unit | Total
Composição | 91285 | Próprio | CORTADORA DE PISO COM MOTOR 4 TEMPOS A GASOLINA, POTÊNCIA DE 13 HP, COM DISCO DE CORTE DIAMANTADO SEGMENTADO PARA CONCRETO, DIÂMETRO DE 350 MM, FURO DE 1" (14 X 1") - CHI DIURNO. AF_08/2015 | CHOR - CUSTOS HORÁRIOS DE MÁQUINAS E EQUIPAMENTOS |  | CHI | 1 | 0.68 | 0.68
Composição Auxiliar | 91280 | Próprio | CORTADORA DE PISO COM MOTOR 4 TEMPOS A GASOLINA, POTÊNCIA DE 13 HP, COM DISCO DE CORTE DIAMANTADO SEGMENTADO PARA CONCRETO, DIÂMETRO DE 350 MM, FURO DE 1" (14 X 1") - JUROS. AF_08/2015 | CHOR - CUSTOS HORÁRIOS DE MÁQUINAS E EQUIPAMENTOS |  | H | 1 | 0.12 | 0.12
Composição Auxiliar | 91279 | Próprio | CORTADORA DE PISO COM MOTOR 4 TEMPOS A GASOLINA, POTÊNCIA DE 13 HP, COM DISCO DE CORTE DIAMANTADO SEGMENTADO PARA CONCRETO, DIÂMETRO DE 350 MM, FURO DE 1" (14 X 1") - DEPRECIAÇÃO. AF_08/2015 | CHOR - CUSTOS HORÁRIOS DE MÁQUINAS E EQUIPAMENTOS |  | H | 1 | 0.56 | 0.56
|  |  |  | MO sem LS => | 0 | LS => | 0 | MO com LS => | 0
|  |  |  | Valor do BDI => | 0.17 |  | Valor com BDI => |  | 0.85
| Código | Banco | Descrição | Tipo |  | Und | Quant. | Valor Unit | Total
Composição | 91283 | Próprio | CORTADORA DE PISO COM MOTOR 4 TEMPOS A GASOLINA, POTÊNCIA DE 13 HP, COM DISCO DE CORTE DIAMANTADO SEGMENTADO PARA CONCRETO, DIÂMETRO DE 350 MM, FURO DE 1" (14 X 1") - CHP DIURNO. AF_08/2015 | CHOR - CUSTOS HORÁRIOS DE MÁQUINAS E EQUIPAMENTOS |  | CHP | 1 | 8.3 | 8.3
Composição Auxiliar | 91282 | Próprio | CORTADORA DE PISO COM MOTOR 4 TEMPOS A GASOLINA, POTÊNCIA DE 13 HP, COM DISCO DE CORTE DIAMANTADO SEGMENTADO PARA CONCRETO, DIÂMETRO DE 350 MM, FURO DE 1" (14 X 1") - MATERIAIS NA OPERAÇÃO. AF_08/2015 | CHOR - CUSTOS HORÁRIOS DE MÁQUINAS E EQUIPAMENTOS |  | H | 1 | 6.91 | 6.91
Composição Auxiliar | 91281 | Próprio | CORTADORA DE PISO COM MOTOR 4 TEMPOS A GASOLINA, POTÊNCIA DE 13 HP, COM DISCO DE CORTE DIAMANTADO SEGMENTADO PARA CONCRETO, DIÂMETRO DE 350 MM, FURO DE 1" (14 X 1") - MANUTENÇÃO. AF_08/2015 | CHOR - CUSTOS HORÁRIOS DE MÁQUINAS E EQUIPAMENTOS |  | H | 1 | 0.71 | 0.71
Composição Auxiliar | 91279 | Próprio | CORTADORA DE PISO COM MOTOR 4 TEMPOS A GASOLINA, POTÊNCIA DE 13 HP, COM DISCO DE CORTE DIAMANTADO SEGMENTADO PARA CONCRETO, DIÂMETRO DE 350 MM, FURO DE 1" (14 X 1") - DEPRECIAÇÃO. AF_08/2015 | CHOR - CUSTOS HORÁRIOS DE MÁQUINAS E EQUIPAMENTOS |  | H | 1 | 0.56 | 0.56
Composição Auxiliar | 91280 | Próprio | CORTADORA DE PISO COM MOTOR 4 TEMPOS A GASOLINA, POTÊNCIA DE 13 HP, COM DISCO DE CORTE DIAMANTADO SEGMENTADO PARA CONCRETO, DIÂMETRO DE 350 MM, FURO DE 1" (14 X 1") - JUROS. AF_08/2015 | CHOR - CUSTOS HORÁRIOS DE MÁQUINAS E EQUIPAMENTOS |  | H | 1 | 0.12 | 0.12
|  |  |  | MO sem LS => | 0 | LS => | 0 | MO com LS => | 0
|  |  |  | Valor do BDI => | 2.07 |  | Valor com BDI => |  | 10.37
| Código | Banco | Descrição | Tipo |  | Und | Quant. | Valor Unit | Total
Composição | 91279 | Próprio | CORTADORA DE PISO COM MOTOR 4 TEMPOS A GASOLINA, POTÊNCIA DE 13 HP, COM DISCO DE CORTE DIAMANTADO SEGMENTADO PARA CONCRETO, DIÂMETRO DE 350 MM, FURO DE 1" (14 X 1") - DEPRECIAÇÃO. AF_08/2015 | CHOR - CUSTOS HORÁRIOS DE MÁQUINAS E EQUIPAMENTOS |  | H | 1 | 0.56 | 0.56
Insumo | 00011280 | Próprio | CORTADEIRA DE PISO DE CONCRETO E ASFALTO, PARA DISCO PADRAO DE DIAMETRO 350 MM (14") OU 450 MM (18"), MOTOR A GASOLINA, POTENCIA 13 HP, SEM DISCO | Equipamento |  | UN | 6.4e-05 | 8560.77 | 0.54
Insumo | 00013887 | Próprio | DISCO DE CORTE DIAMANTADO SEGMENTADO PARA CONCRETO/ASFALTO, DIAMETRO DE *350* MM, FURO DE 25,40 MM | Equipamento |  | UN | 6.4e-05 | 462.69 | 0.02
|  |  |  | MO sem LS => | 0 | LS => | 0 | MO com LS => | 0
|  |  |  | Valor do BDI => | 0.14 |  | Valor com BDI => |  | 0.7
| Código | Banco | Descrição | Tipo |  | Und | Quant. | Valor Unit | Total
Composição | 91280 | Próprio | CORTADORA DE PISO COM MOTOR 4 TEMPOS A GASOLINA, POTÊNCIA DE 13 HP, COM DISCO DE CORTE DIAMANTADO SEGMENTADO PARA CONCRETO, DIÂMETRO DE 350 MM, FURO DE 1" (14 X 1") - JUROS. AF_08/2015 | CHOR - CUSTOS HORÁRIOS DE MÁQUINAS E EQUIPAMENTOS |  | H | 1 | 0.12 | 0.12
Insumo | 00011280 | Próprio | CORTADEIRA DE PISO DE CONCRETO E ASFALTO, PARA DISCO PADRAO DE DIAMETRO 350 MM (14") OU 450 MM (18"), MOTOR A GASOLINA, POTENCIA 13 HP, SEM DISCO | Equipamento |  | UN | 1.48e-05 | 8560.77 | 0.12
|  |  |  | MO sem LS => | 0 | LS => | 0 | MO com LS => | 0
|  |  |  | Valor do BDI => | 0.03 |  | Valor com BDI => |  | 0.15
| Código | Banco | Descrição | Tipo |  | Und | Quant. | Valor Unit | Total
Composição | 91281 | Próprio | CORTADORA DE PISO COM MOTOR 4 TEMPOS A GASOLINA, POTÊNCIA DE 13 HP, COM DISCO DE CORTE DIAMANTADO SEGMENTADO PARA CONCRETO, DIÂMETRO DE 350 MM, FURO DE 1" (14 X 1") - MANUTENÇÃO. AF_08/2015 | CHOR - CUSTOS HORÁRIOS DE MÁQUINAS E EQUIPAMENTOS |  | H | 1 | 0.71 | 0.71
Insumo | 00013887 | Próprio | DISCO DE CORTE DIAMANTADO SEGMENTADO PARA CONCRETO/ASFALTO, DIAMETRO DE *350* MM, FURO DE 25,40 MM | Equipamento |  | UN | 8e-05 | 462.69 | 0.03
Insumo | 00011280 | Próprio | CORTADEIRA DE PISO DE CONCRETO E ASFALTO, PARA DISCO PADRAO DE DIAMETRO 350 MM (14") OU 450 MM (18"), MOTOR A GASOLINA, POTENCIA 13 HP, SEM DISCO | Equipamento |  | UN | 8e-05 | 8560.77 | 0.68
|  |  |  | MO sem LS => | 0 | LS => | 0 | MO com LS => | 0
|  |  |  | Valor do BDI => | 0.17 |  | Valor com BDI => |  | 0.88
| Código | Banco | Descrição | Tipo |  | Und | Quant. | Valor Unit | Total
Composição | 91282 | Próprio | CORTADORA DE PISO COM MOTOR 4 TEMPOS A GASOLINA, POTÊNCIA DE 13 HP, COM DISCO DE CORTE DIAMANTADO SEGMENTADO PARA CONCRETO, DIÂMETRO DE 350 MM, FURO DE 1" (14 X 1") - MATERIAIS NA OPERAÇÃO. AF_08/2015 | CHOR - CUSTOS HORÁRIOS DE MÁQUINAS E EQUIPAMENTOS |  | H | 1 | 6.91 | 6.91
Insumo | 00004222 | Próprio | GASOLINA COMUM | Material |  | L | 1.45 | 4.77 | 6.91
|  |  |  | MO sem LS => | 0 | LS => | 0 | MO com LS => | 0
|  |  |  | Valor do BDI => | 1.72 |  | Valor com BDI => |  | 8.63
| Código | Banco | Descrição | Tipo |  | Und | Quant. | Valor Unit | Total
Composição | 92877 | Próprio | CORTE E DOBRA DE AÇO CA-25, DIÂMETRO DE 10,0 MM. AF_06/2022 | FUES - FUNDAÇÕES E ESTRUTURAS |  | KG | 1 | 8 | 8
Composição Auxiliar | 88238 | Próprio | AJUDANTE DE ARMADOR COM ENCARGOS COMPLEMENTARES | SEDI - SERVIÇOS DIVERSOS |  | H | 0.0018 | 19.9 | 0.03
Composição Auxiliar | 88245 | Próprio | ARMADOR COM ENCARGOS COMPLEMENTARES | SEDI - SERVIÇOS DIVERSOS |  | H | 0.0125 | 23.86 | 0.29
Insumo | 00043054 | Próprio | ACO CA-25, 10,0 MM, OU 12,5 MM, OU 16,0 MM, OU 20,0 MM, OU 25,0 MM, VERGALHAO | Material |  | KG | 1.11 | 6.92 | 7.68
|  |  |  | MO sem LS => | 0.12 | LS => | 0.14 | MO com LS => | 0.26
|  |  |  | Valor do BDI => | 2 |  | Valor com BDI => |  | 10
| Código | Banco | Descrição | Tipo |  | Und | Quant. | Valor Unit | Total
Composição | 92803 | Próprio | CORTE E DOBRA DE AÇO CA-50, DIÂMETRO DE 10,0 MM. AF_06/2022 | FUES - FUNDAÇÕES E ESTRUTURAS |  | KG | 1 | 7.36 | 7.36
Composição Auxiliar | 88245 | Próprio | ARMADOR COM ENCARGOS COMPLEMENTARES | SEDI - SERVIÇOS DIVERSOS |  | H | 0.0088 | 23.86 | 0.2
Composição Auxiliar | 88238 | Próprio | AJUDANTE DE ARMADOR COM ENCARGOS COMPLEMENTARES | SEDI - SERVIÇOS DIVERSOS |  | H | 0.0014 | 19.9 | 0.02
Insumo | 00000034 | Próprio | ACO CA-50, 10,0 MM, VERGALHAO | Material |  | KG | 1.11 | 6.44 | 7.14
|  |  |  | MO sem LS => | 0.08 | LS => | 0.11 | MO com LS => | 0.19
|  |  |  | Valor do BDI => | 1.84 |  | Valor com BDI => |  | 9.2
| Código | Banco | Descrição | Tipo |  | Und | Quant. | Valor Unit | Total
Composição | 92804 | Próprio | CORTE E DOBRA DE AÇO CA-50, DIÂMETRO DE 12,5 MM. AF_06/2022 | FUES - FUNDAÇÕES E ESTRUTURAS |  | KG | 1 | 6.31 | 6.31
Composição Auxiliar | 88245 | Próprio | ARMADOR COM ENCARGOS COMPLEMENTARES | SEDI - SERVIÇOS DIVERSOS |  | H | 0.0048 | 23.86 | 0.11
Composição Auxiliar | 88238 | Próprio | AJUDANTE DE ARMADOR COM ENCARGOS COMPLEMENTARES | SEDI - SERVIÇOS DIVERSOS |  | H | 0.0008 | 19.9 | 0.01
Insumo | 00043055 | Próprio | ACO CA-50, 12,5 MM OU 16,0 MM, VERGALHAO | Material |  | KG | 1.11 | 5.58 | 6.19
|  |  |  | MO sem LS => | 0.04 | LS => | 0.06 | MO com LS => | 0.1
|  |  |  | Valor do BDI => | 1.57 |  | Valor com BDI => |  | 7.88
| Código | Banco | Descrição | Tipo |  | Und | Quant. | Valor Unit | Total
Composição | 92805 | Próprio | CORTE E DOBRA DE AÇO CA-50, DIÂMETRO DE 16,0 MM. AF_06/2022 | FUES - FUNDAÇÕES E ESTRUTURAS |  | KG | 1 | 6.24 | 6.24
Composição Auxiliar | 88245 | Próprio | ARMADOR COM ENCARGOS COMPLEMENTARES | SEDI - SERVIÇOS DIVERSOS |  | H | 0.0025 | 23.86 | 0.05
Insumo | 00043055 | Próprio | ACO CA-50, 12,5 MM OU 16,0 MM, VERGALHAO | Material |  | KG | 1.11 | 5.58 | 6.19
|  |  |  | MO sem LS => | 0.01 | LS => | 0.03 | MO com LS => | 0.04
|  |  |  | Valor do BDI => | 1.56 |  | Valor com BDI => |  | 7.8
| Código | Banco | Descrição | Tipo |  | Und | Quant. | Valor Unit | Total
Composição | 92806 | Próprio | CORTE E DOBRA DE AÇO CA-50, DIÂMETRO DE 20,0 MM. AF_06/2022 | FUES - FUNDAÇÕES E ESTRUTURAS |  | KG | 1 | 7.36 | 7.36
Composição Auxiliar | 88245 | Próprio | ARMADOR COM ENCARGOS COMPLEMENTARES | SEDI - SERVIÇOS DIVERSOS |  | H | 0.0013 | 23.86 | 0.03
Insumo | 00043056 | Próprio | ACO CA-50, 20,0 MM OU 25,0 MM, VERGALHAO | Material |  | KG | 1.14 | 6.43 | 7.33
|  |  |  | MO sem LS => | 0 | LS => | 0.02 | MO com LS => | 0.02
|  |  |  | Valor do BDI => | 1.84 |  | Valor com BDI => |  | 9.2
| Código | Banco | Descrição | Tipo |  | Und | Quant. | Valor Unit | Total
Composição | 92801 | Próprio | CORTE E DOBRA DE AÇO CA-50, DIÂMETRO DE 6,3 MM. AF_06/2022 | FUES - FUNDAÇÕES E ESTRUTURAS |  | KG | 1 | 8.09 | 8.09
Composição Auxiliar | 88245 | Próprio | ARMADOR COM ENCARGOS COMPLEMENTARES | SEDI - SERVIÇOS DIVERSOS |  | H | 0.031 | 23.86 | 0.73
Composição Auxiliar | 88238 | Próprio | AJUDANTE DE ARMADOR COM ENCARGOS COMPLEMENTARES | SEDI - SERVIÇOS DIVERSOS |  | H | 0.0051 | 19.9 | 0.1
Insumo | 00000032 | Próprio | ACO CA-50, 6,3 MM, VERGALHAO | Material |  | KG | 1.07 | 6.79 | 7.26
|  |  |  | MO sem LS => | 0.32 | LS => | 0.37 | MO com LS => | 0.69
|  |  |  | Valor do BDI => | 2.02 |  | Valor com BDI => |  | 10.11
| Código | Banco | Descrição | Tipo |  | Und | Quant. | Valor Unit | Total
Composição | 92802 | Próprio | CORTE E DOBRA DE AÇO CA-50, DIÂMETRO DE 8,0 MM. AF_06/2022 | FUES - FUNDAÇÕES E ESTRUTURAS |  | KG | 1 | 8.01 | 8.01
Composição Auxiliar | 88238 | Próprio | AJUDANTE DE ARMADOR COM ENCARGOS COMPLEMENTARES | SEDI - SERVIÇOS DIVERSOS |  | H | 0.0026 | 19.9 | 0.05
Composição Auxiliar | 88245 | Próprio | ARMADOR COM ENCARGOS COMPLEMENTARES | SEDI - SERVIÇOS DIVERSOS |  | H | 0.0162 | 23.86 | 0.38
Insumo | 00000033 | Próprio | ACO CA-50, 8,0 MM, VERGALHAO | Material |  | KG | 1.11 | 6.83 | 7.58
|  |  |  | MO sem LS => | 0.16 | LS => | 0.19 | MO com LS => | 0.35
|  |  |  | Valor do BDI => | 2 |  | Valor com BDI => |  | 10.01
| Código | Banco | Descrição | Tipo |  | Und | Quant. | Valor Unit | Total
Composição | 92799 | Próprio | CORTE E DOBRA DE AÇO CA-60, DIÂMETRO DE 4,2 MM. AF_06/2022 | FUES - FUNDAÇÕES E ESTRUTURAS |  | KG | 1 | 9.04 | 9.04
Composição Auxiliar | 88245 | Próprio | ARMADOR COM ENCARGOS COMPLEMENTARES | SEDI - SERVIÇOS DIVERSOS |  | H | 0.0933 | 23.86 | 2.22
Composição Auxiliar | 88238 | Próprio | AJUDANTE DE ARMADOR COM ENCARGOS COMPLEMENTARES | SEDI - SERVIÇOS DIVERSOS |  | H | 0.0152 | 19.9 | 0.3
Insumo | 00043059 | Próprio | ACO CA-60, 4,2 MM, OU 5,0 MM, OU 6,0 MM, OU 7,0 MM, VERGALHAO | Material |  | KG | 1.07 | 6.1 | 6.52
|  |  |  | MO sem LS => | 0.96 | LS => | 1.1 | MO com LS => | 2.06
|  |  |  | Valor do BDI => | 2.26 |  | Valor com BDI => |  | 11.3
| Código | Banco | Descrição | Tipo |  | Und | Quant. | Valor Unit | Total
Composição | 92800 | Próprio | CORTE E DOBRA DE AÇO CA-60, DIÂMETRO DE 5,0 MM. AF_06/2022 | FUES - FUNDAÇÕES E ESTRUTURAS |  | KG | 1 | 8.08 | 8.08
Composição Auxiliar | 88238 | Próprio | AJUDANTE DE ARMADOR COM ENCARGOS COMPLEMENTARES | SEDI - SERVIÇOS DIVERSOS |  | H | 0.0095 | 19.9 | 0.18
Composição Auxiliar | 88245 | Próprio | ARMADOR COM ENCARGOS COMPLEMENTARES | SEDI - SERVIÇOS DIVERSOS |  | H | 0.0581 | 23.86 | 1.38
Insumo | 00043059 | Próprio | ACO CA-60, 4,2 MM, OU 5,0 MM, OU 6,0 MM, OU 7,0 MM, VERGALHAO | Material |  | KG | 1.07 | 6.1 | 6.52
|  |  |  | MO sem LS => | 0.59 | LS => | 0.69 | MO com LS => | 1.28
|  |  |  | Valor do BDI => | 2.02 |  | Valor com BDI => |  | 10.1
| Código | Banco | Descrição | Tipo |  | Und | Quant. | Valor Unit | Total
Composição | 95308 | Próprio | CURSO DE CAPACITAÇÃO PARA AJUDANTE DE ARMADOR (ENCARGOS COMPLEMENTARES) - HORISTA | SEDI - SERVIÇOS DIVERSOS |  | H | 1 | 0.17 | 0.17
Insumo | 00006114 | Próprio | AJUDANTE DE ARMADOR (HORISTA) | Mão de Obra |  | H | 0.01154 | 15.57 | 0.17
|  |  |  | MO sem LS => | 0.07 | LS => | 0.1 | MO com LS => | 0.17
|  |  |  | Valor do BDI => | 0.04 |  | Valor com BDI => |  | 0.21
| Código | Banco | Descrição | Tipo |  | Und | Quant. | Valor Unit | Total
Composição | 95309 | Próprio | CURSO DE CAPACITAÇÃO PARA AJUDANTE DE CARPINTEIRO (ENCARGOS COMPLEMENTARES) - HORISTA | SEDI - SERVIÇOS DIVERSOS |  | H | 1 | 0.22 | 0.22
Insumo | 00006117 | Próprio | CARPINTEIRO AUXILIAR (HORISTA) | Mão de Obra |  | H | 0.01476 | 15.57 | 0.22
|  |  |  | MO sem LS => | 0.1 | LS => | 0.12 | MO com LS => | 0.22
|  |  |  | Valor do BDI => | 0.05 |  | Valor com BDI => |  | 0.27
| Código | Banco | Descrição | Tipo |  | Und | Quant. | Valor Unit | Total
Composição | 95310 | Próprio | CURSO DE CAPACITAÇÃO PARA AJUDANTE DE ESTRUTURA METÁLICA (ENCARGOS COMPLEMENTARES) - HORISTA | Livro Próprio: Cálculos e Parâmetros |  | H | 1 | 0.17 | 0.17
Insumo | 00044499 | Próprio | AJUDANTE DE ESTRUTURAS METALICAS (HORISTA) | Mão de Obra |  | H | 0.01154 | 15.57 | 0.17
|  |  |  | MO sem LS => | 0.07 | LS => | 0.1 | MO com LS => | 0.17
|  |  |  | Valor do BDI => | 0.04 |  | Valor com BDI => |  | 0.21
| Código | Banco | Descrição | Tipo |  | Und | Quant. | Valor Unit | Total
Composição | 100291 | Próprio | CURSO DE CAPACITAÇÃO PARA AJUDANTE DE PINTOR (ENCARGOS COMPLEMENTARES) - HORISTA | Livro Próprio: Cálculos e Parâmetros |  | H | 1 | 0.22 | 0.22
Insumo | 00034466 | Próprio | AJUDANTE DE PINTOR (HORISTA) | Mão de Obra |  | H | 0.01476 | 15.57 | 0.22
|  |  |  | MO sem LS => | 0.1 | LS => | 0.12 | MO com LS => | 0.22
|  |  |  | Valor do BDI => | 0.05 |  | Valor com BDI => |  | 0.27
| Código | Banco | Descrição | Tipo |  | Und | Quant. | Valor Unit | Total
Composição | 95313 | Próprio | CURSO DE CAPACITAÇÃO PARA AJUDANTE ESPECIALIZADO (ENCARGOS COMPLEMENTARES) - HORISTA | Livro Próprio: Cálculos e Parâmetros |  | H | 1 | 0.18 | 0.18
Insumo | 00000242 | Próprio | AJUDANTE ESPECIALIZADO (HORISTA) | Mão de Obra |  | H | 0.01154 | 15.76 | 0.18
|  |  |  | MO sem LS => | 0.08 | LS => | 0.1 | MO com LS => | 0.18
|  |  |  | Valor do BDI => | 0.04 |  | Valor com BDI => |  | 0.22
| Código | Banco | Descrição | Tipo |  | Und | Quant. | Valor Unit | Total
Composição | 95413 | Próprio | CURSO DE CAPACITAÇÃO PARA ALMOXARIFE (ENCARGOS COMPLEMENTARES) - MENSALISTA | Livro Próprio: Cálculos e Parâmetros |  | MES | 1 | 13.18 | 13.18
Insumo | 00040809 | Próprio | ALMOXARIFE (MENSALISTA) | Mão de Obra |  | MES | 0.00383 | 3441.5 | 13.18
|  |  |  | MO sem LS => | 7.75 | LS => | 5.43 | MO com LS => | 13.18
|  |  |  | Valor do BDI => | 3.29 |  | Valor com BDI => |  | 16.47
| Código | Banco | Descrição | Tipo |  | Und | Quant. | Valor Unit | Total
Composição | 95314 | Próprio | CURSO DE CAPACITAÇÃO PARA ARMADOR (ENCARGOS COMPLEMENTARES) - HORISTA | SEDI - SERVIÇOS DIVERSOS |  | H | 1 | 0.22 | 0.22
Insumo | 00000378 | Próprio | ARMADOR (HORISTA) | Mão de Obra |  | H | 0.01154 | 19.48 | 0.22
|  |  |  | MO sem LS => | 0.1 | LS => | 0.12 | MO com LS => | 0.22
|  |  |  | Valor do BDI => | 0.05 |  | Valor com BDI => |  | 0.27
| Código | Banco | Descrição | Tipo |  | Und | Quant. | Valor Unit | Total
Composição | 95315 | Próprio | CURSO DE CAPACITAÇÃO PARA ASSENTADOR DE TUBOS (ENCARGOS COMPLEMENTARES) - HORISTA | SEDI - SERVIÇOS DIVERSOS |  | H | 1 | 0.17 | 0.17
Insumo | 00040331 | Próprio | ASSENTADOR DE MANILHAS (HORISTA) | Mão de Obra |  | H | 0.01476 | 11.94 | 0.17
|  |  |  | MO sem LS => | 0.07 | LS => | 0.1 | MO com LS => | 0.17
|  |  |  | Valor do BDI => | 0.04 |  | Valor com BDI => |  | 0.21
| Código | Banco | Descrição | Tipo |  | Und | Quant. | Valor Unit | Total
Composição | 95316 | Próprio | CURSO DE CAPACITAÇÃO PARA AUXILIAR DE ELETRICISTA (ENCARGOS COMPLEMENTARES) - HORISTA | SEDI - SERVIÇOS DIVERSOS |  | H | 1 | 0.58 | 0.58
Insumo | 00000247 | Próprio | AJUDANTE DE ELETRICISTA (HORISTA) | Mão de Obra |  | H | 0.03732 | 15.57 | 0.58
|  |  |  | MO sem LS => | 0.27 | LS => | 0.31 | MO com LS => | 0.58
|  |  |  | Valor do BDI => | 0.14 |  | Valor com BDI => |  | 0.72
| Código | Banco | Descrição | Tipo |  | Und | Quant. | Valor Unit | Total
Composição | 95317 | Próprio | CURSO DE CAPACITAÇÃO PARA AUXILIAR DE ENCANADOR OU BOMBEIRO HIDRÁULICO (ENCARGOS COMPLEMENTARES) - HORISTA | SEDI - SERVIÇOS DIVERSOS |  | H | 1 | 0.27 | 0.27
Insumo | 00000246 | Próprio | AUXILIAR DE ENCANADOR OU BOMBEIRO HIDRAULICO (HORISTA) | Mão de Obra |  | H | 0.01798 | 15.57 | 0.27
|  |  |  | MO sem LS => | 0.12 | LS => | 0.15 | MO com LS => | 0.27
|  |  |  | Valor do BDI => | 0.06 |  | Valor com BDI => |  | 0.33
| Código | Banco | Descrição | Tipo |  | Und | Quant. | Valor Unit | Total
Composição | 95320 | Próprio | CURSO DE CAPACITAÇÃO PARA AUXILIAR DE SERRALHEIRO (ENCARGOS COMPLEMENTARES) - HORISTA | SEDI - SERVIÇOS DIVERSOS |  | H | 1 | 0.17 | 0.17
Insumo | 00000252 | Próprio | AJUDANTE DE SERRALHEIRO (HORISTA) | Mão de Obra |  | H | 0.01154 | 15.57 | 0.17
|  |  |  | MO sem LS => | 0.07 | LS => | 0.1 | MO com LS => | 0.17
|  |  |  | Valor do BDI => | 0.04 |  | Valor com BDI => |  | 0.21
| Código | Banco | Descrição | Tipo |  | Und | Quant. | Valor Unit | Total
Composição | 95324 | Próprio | CURSO DE CAPACITAÇÃO PARA AZULEJISTA OU LADRILHISTA (ENCARGOS COMPLEMENTARES) - HORISTA | SEDI - SERVIÇOS DIVERSOS |  | H | 1 | 0.28 | 0.28
Insumo | 00004760 | Próprio | AZULEJISTA OU LADRILHEIRO (HORISTA) | Mão de Obra |  | H | 0.01476 | 19.48 | 0.28
|  |  |  | MO sem LS => | 0.13 | LS => | 0.15 | MO com LS => | 0.28
|  |  |  | Valor do BDI => | 0.07 |  | Valor com BDI => |  | 0.35
| Código | Banco | Descrição | Tipo |  | Und | Quant. | Valor Unit | Total
Composição | 95328 | Próprio | CURSO DE CAPACITAÇÃO PARA CALCETEIRO (ENCARGOS COMPLEMENTARES) - HORISTA | SEDI - SERVIÇOS DIVERSOS |  | H | 1 | 0.22 | 0.22
Insumo | 00004759 | Próprio | CALCETEIRO / RASTELEIRO (HORISTA) | Mão de Obra |  | H | 0.01154 | 19.48 | 0.22
|  |  |  | MO sem LS => | 0.1 | LS => | 0.12 | MO com LS => | 0.22
|  |  |  | Valor do BDI => | 0.05 |  | Valor com BDI => |  | 0.27
| Código | Banco | Descrição | Tipo |  | Und | Quant. | Valor Unit | Total
Composição | 95329 | Próprio | CURSO DE CAPACITAÇÃO PARA CARPINTEIRO DE ESQUADRIA (ENCARGOS COMPLEMENTARES) - HORISTA | SEDI - SERVIÇOS DIVERSOS |  | H | 1 | 0.27 | 0.27
Insumo | 00001214 | Próprio | CARPINTEIRO DE ESQUADRIAS (HORISTA) | Mão de Obra |  | H | 0.01476 | 18.34 | 0.27
|  |  |  | MO sem LS => | 0.12 | LS => | 0.15 | MO com LS => | 0.27
|  |  |  | Valor do BDI => | 0.06 |  | Valor com BDI => |  | 0.33
| Código | Banco | Descrição | Tipo |  | Und | Quant. | Valor Unit | Total
Composição | 95330 | Próprio | CURSO DE CAPACITAÇÃO PARA CARPINTEIRO DE FÔRMAS (ENCARGOS COMPLEMENTARES) - HORISTA | SEDI - SERVIÇOS DIVERSOS |  | H | 1 | 0.22 | 0.22
Insumo | 00001213 | Próprio | CARPINTEIRO DE FORMAS PARA CONCRETO (HORISTA) | Mão de Obra |  | H | 0.01154 | 19.26 | 0.22
|  |  |  | MO sem LS => | 0.1 | LS => | 0.12 | MO com LS => | 0.22
|  |  |  | Valor do BDI => | 0.05 |  | Valor com BDI => |  | 0.27
| Código | Banco | Descrição | Tipo |  | Und | Quant. | Valor Unit | Total
Composição | 95332 | Próprio | CURSO DE CAPACITAÇÃO PARA ELETRICISTA (ENCARGOS COMPLEMENTARES) - HORISTA | SEDI - SERVIÇOS DIVERSOS |  | H | 1 | 0.72 | 0.72
Insumo | 00002436 | Próprio | ELETRICISTA (HORISTA) | Mão de Obra |  | H | 0.03732 | 19.48 | 0.72
|  |  |  | MO sem LS => | 0.33 | LS => | 0.39 | MO com LS => | 0.72
|  |  |  | Valor do BDI => | 0.18 |  | Valor com BDI => |  | 0.9
| Código | Banco | Descrição | Tipo |  | Und | Quant. | Valor Unit | Total
Composição | 95334 | Próprio | CURSO DE CAPACITAÇÃO PARA ELETROTÉCNICO (ENCARGOS COMPLEMENTARES) - HORISTA | Livro Próprio: Cálculos e Parâmetros |  | H | 1 | 0.67 | 0.67
Insumo | 00002438 | Próprio | ELETROTECNICO (HORISTA) | Mão de Obra |  | H | 0.03087 | 21.93 | 0.67
|  |  |  | MO sem LS => | 0.31 | LS => | 0.36 | MO com LS => | 0.67
|  |  |  | Valor do BDI => | 0.16 |  | Valor com BDI => |  | 0.83
| Código | Banco | Descrição | Tipo |  | Und | Quant. | Valor Unit | Total
Composição | 95335 | Próprio | CURSO DE CAPACITAÇÃO PARA ENCANADOR OU BOMBEIRO HIDRÁULICO (ENCARGOS COMPLEMENTARES) - HORISTA | SEDI - SERVIÇOS DIVERSOS |  | H | 1 | 0.34 | 0.34
Insumo | 00002696 | Próprio | ENCANADOR OU BOMBEIRO HIDRAULICO (HORISTA) | Mão de Obra |  | H | 0.01798 | 19.18 | 0.34
|  |  |  | MO sem LS => | 0.15 | LS => | 0.19 | MO com LS => | 0.34
|  |  |  | Valor do BDI => | 0.08 |  | Valor com BDI => |  | 0.42
| Código | Banco | Descrição | Tipo |  | Und | Quant. | Valor Unit | Total
Composição | 95422 | Próprio | CURSO DE CAPACITAÇÃO PARA ENCARREGADO GERAL DE OBRAS (ENCARGOS COMPLEMENTARES) - MENSALISTA | Livro Próprio: Cálculos e Parâmetros |  | MES | 1 | 58.66 | 58.66
Insumo | 00040818 | Próprio | ENCARREGADO GERAL DE OBRAS (MENSALISTA) | Mão de Obra |  | MES | 0.01597 | 3673.17 | 58.66
|  |  |  | MO sem LS => | 34.53 | LS => | 24.13 | MO com LS => | 58.66
|  |  |  | Valor do BDI => | 14.66 |  | Valor com BDI => |  | 73.32
| Código | Banco | Descrição | Tipo |  | Und | Quant. | Valor Unit | Total
Composição | 95415 | Próprio | CURSO DE CAPACITAÇÃO PARA ENGENHEIRO CIVIL DE OBRA JÚNIOR (ENCARGOS COMPLEMENTARES) - MENSALISTA | Livro Próprio: Cálculos e Parâmetros |  | MES | 1 | 246.52 | 246.52
Insumo | 00040811 | Próprio | ENGENHEIRO CIVIL DE OBRA JUNIOR (MENSALISTA) | Mão de Obra |  | MES | 0.01112 | 22169.84 | 246.52
|  |  |  | MO sem LS => | 145.13 | LS => | 101.39 | MO com LS => | 246.52
|  |  |  | Valor do BDI => | 61.63 |  | Valor com BDI => |  | 308.15
| Código | Banco | Descrição | Tipo |  | Und | Quant. | Valor Unit | Total
Composição | 95403 | Próprio | CURSO DE CAPACITAÇÃO PARA ENGENHEIRO CIVIL DE OBRA PLENO (ENCARGOS COMPLEMENTARES) - HORISTA | SEDI - SERVIÇOS DIVERSOS |  | H | 1 | 1.96 | 1.96
Insumo | 00002707 | Próprio | ENGENHEIRO CIVIL DE OBRA PLENO (HORISTA) | Mão de Obra |  | H | 0.01476 | 133.03 | 1.96
|  |  |  | MO sem LS => | 0.91 | LS => | 1.05 | MO com LS => | 1.96
|  |  |  | Valor do BDI => | 0.49 |  | Valor com BDI => |  | 2.45
| Código | Banco | Descrição | Tipo |  | Und | Quant. | Valor Unit | Total
Composição | 95338 | Próprio | CURSO DE CAPACITAÇÃO PARA IMPERMEABILIZADOR (ENCARGOS COMPLEMENTARES) - HORISTA | Livro Próprio: Cálculos e Parâmetros |  | H | 1 | 0.41 | 0.41
Insumo | 00012873 | Próprio | IMPERMEABILIZADOR (HORISTA) | Mão de Obra |  | H | 0.0212 | 19.48 | 0.41
|  |  |  | MO sem LS => | 0.19 | LS => | 0.22 | MO com LS => | 0.41
|  |  |  | Valor do BDI => | 0.1 |  | Valor com BDI => |  | 0.51
| Código | Banco | Descrição | Tipo |  | Und | Quant. | Valor Unit | Total
Composição | 95390 | Próprio | CURSO DE CAPACITAÇÃO PARA JARDINEIRO (ENCARGOS COMPLEMENTARES) - HORISTA | SEDI - SERVIÇOS DIVERSOS |  | H | 1 | 0.08 | 0.08
Insumo | 00044503 | Próprio | JARDINEIRO (HORISTA) | Mão de Obra |  | H | 0.00509 | 15.78 | 0.08
|  |  |  | MO sem LS => | 0.03 | LS => | 0.05 | MO com LS => | 0.08
|  |  |  | Valor do BDI => | 0.02 |  | Valor com BDI => |  | 0.1
| Código | Banco | Descrição | Tipo |  | Und | Quant. | Valor Unit | Total
Composição | 95341 | Próprio | CURSO DE CAPACITAÇÃO PARA MARMORISTA/GRANITEIRO (ENCARGOS COMPLEMENTARES) - HORISTA | SEDI - SERVIÇOS DIVERSOS |  | H | 1 | 0.28 | 0.28
Insumo | 00004755 | Próprio | MARMORISTA / GRANITEIRO (HORISTA) | Mão de Obra |  | H | 0.01476 | 19.48 | 0.28
|  |  |  | MO sem LS => | 0.13 | LS => | 0.15 | MO com LS => | 0.28
|  |  |  | Valor do BDI => | 0.07 |  | Valor com BDI => |  | 0.35
| Código | Banco | Descrição | Tipo |  | Und | Quant. | Valor Unit | Total
Composição | 95423 | Próprio | CURSO DE CAPACITAÇÃO PARA MESTRE DE OBRAS (ENCARGOS COMPLEMENTARES) - MENSALISTA | Livro Próprio: Cálculos e Parâmetros |  | MES | 1 | 91.52 | 91.52
Insumo | 00040819 | Próprio | MESTRE DE OBRAS (MENSALISTA) | Mão de Obra |  | MES | 0.01597 | 5731.26 | 91.52
|  |  |  | MO sem LS => | 53.88 | LS => | 37.64 | MO com LS => | 91.52
|  |  |  | Valor do BDI => | 22.88 |  | Valor com BDI => |  | 114.4
| Código | Banco | Descrição | Tipo |  | Und | Quant. | Valor Unit | Total
Composição | 95344 | Próprio | CURSO DE CAPACITAÇÃO PARA MONTADOR DE ESTRUTURA METÁLICA (ENCARGOS COMPLEMENTARES) - HORISTA | SEDI - SERVIÇOS DIVERSOS |  | H | 1 | 0.17 | 0.17
Insumo | 00044497 | Próprio | MONTADOR DE ESTRUTURAS METALICAS HORISTA | Mão de Obra |  | H | 0.01154 | 14.78 | 0.17
|  |  |  | MO sem LS => | 0.07 | LS => | 0.1 | MO com LS => | 0.17
|  |  |  | Valor do BDI => | 0.04 |  | Valor com BDI => |  | 0.21
| Código | Banco | Descrição | Tipo |  | Und | Quant. | Valor Unit | Total
Composição | 95346 | Próprio | CURSO DE CAPACITAÇÃO PARA MOTORISTA DE BASCULANTE (ENCARGOS COMPLEMENTARES) - HORISTA | SEDI - SERVIÇOS DIVERSOS |  | H | 1 | 0.11 | 0.11
Insumo | 00020020 | Próprio | MOTORISTA DE CAMINHAO-BASCULANTE (HORISTA) | Mão de Obra |  | H | 0.00509 | 21.74 | 0.11
|  |  |  | MO sem LS => | 0.05 | LS => | 0.06 | MO com LS => | 0.11
|  |  |  | Valor do BDI => | 0.02 |  | Valor com BDI => |  | 0.13
| Código | Banco | Descrição | Tipo |  | Und | Quant. | Valor Unit | Total
Composição | 95347 | Próprio | CURSO DE CAPACITAÇÃO PARA MOTORISTA DE CAMINHÃO (ENCARGOS COMPLEMENTARES) - HORISTA | SEDI - SERVIÇOS DIVERSOS |  | H | 1 | 0.1 | 0.1
Insumo | 00004093 | Próprio | MOTORISTA DE CAMINHAO (HORISTA) | Mão de Obra |  | H | 0.00509 | 20.93 | 0.1
|  |  |  | MO sem LS => | 0.04 | LS => | 0.06 | MO com LS => | 0.1
|  |  |  | Valor do BDI => | 0.02 |  | Valor com BDI => |  | 0.12
| Código | Banco | Descrição | Tipo |  | Und | Quant. | Valor Unit | Total
Composição | 95351 | Próprio | CURSO DE CAPACITAÇÃO PARA MOTORISTA OPERADOR DE MUNCK (ENCARGOS COMPLEMENTARES) - HORISTA | SEDI - SERVIÇOS DIVERSOS |  | H | 1 | 0.38 | 0.38
Insumo | 00004096 | Próprio | MOTORISTA OPERADOR DE CAMINHAO COM MUNCK (HORISTA) | Mão de Obra |  | H | 0.01637 | 23.45 | 0.38
|  |  |  | MO sem LS => | 0.17 | LS => | 0.21 | MO com LS => | 0.38
|  |  |  | Valor do BDI => | 0.09 |  | Valor com BDI => |  | 0.47
| Código | Banco | Descrição | Tipo |  | Und | Quant. | Valor Unit | Total
Composição | 95389 | Próprio | CURSO DE CAPACITAÇÃO PARA OPERADOR DE BETONEIRA ESTACIONÁRIA/MISTURADOR (ENCARGOS COMPLEMENTARES) - HORISTA | SEDI - SERVIÇOS DIVERSOS |  | H | 1 | 0.1 | 0.1
Insumo | 00037666 | Próprio | OPERADOR DE BETONEIRA ESTACIONARIA / MISTURADOR (HORISTA) | Mão de Obra |  | H | 0.00831 | 12.41 | 0.1
|  |  |  | MO sem LS => | 0.04 | LS => | 0.06 | MO com LS => | 0.1
|  |  |  | Valor do BDI => | 0.02 |  | Valor com BDI => |  | 0.12
| Código | Banco | Descrição | Tipo |  | Und | Quant. | Valor Unit | Total
Composição | 95357 | Próprio | CURSO DE CAPACITAÇÃO PARA OPERADOR DE ESCAVADEIRA (ENCARGOS COMPLEMENTARES) - HORISTA | SEDI - SERVIÇOS DIVERSOS |  | H | 1 | 0.24 | 0.24
Insumo | 00004234 | Próprio | OPERADOR DE ESCAVADEIRA (HORISTA) | Mão de Obra |  | H | 0.01154 | 20.93 | 0.24
|  |  |  | MO sem LS => | 0.11 | LS => | 0.13 | MO com LS => | 0.24
|  |  |  | Valor do BDI => | 0.06 |  | Valor com BDI => |  | 0.3
| Código | Banco | Descrição | Tipo |  | Und | Quant. | Valor Unit | Total
Composição | 95358 | Próprio | CURSO DE CAPACITAÇÃO PARA OPERADOR DE GUINCHO (ENCARGOS COMPLEMENTARES) - HORISTA | SEDI - SERVIÇOS DIVERSOS |  | H | 1 | 0.26 | 0.26
Insumo | 00004253 | Próprio | OPERADOR DE GUINCHO OU GUINCHEIRO (HORISTA) | Mão de Obra |  | H | 0.01637 | 16.08 | 0.26
|  |  |  | MO sem LS => | 0.12 | LS => | 0.14 | MO com LS => | 0.26
|  |  |  | Valor do BDI => | 0.06 |  | Valor com BDI => |  | 0.32
| Código | Banco | Descrição | Tipo |  | Und | Quant. | Valor Unit | Total
Composição | 95359 | Próprio | CURSO DE CAPACITAÇÃO PARA OPERADOR DE GUINDASTE (ENCARGOS COMPLEMENTARES) - HORISTA | Livro Próprio: Cálculos e Parâmetros |  | H | 1 | 0.4 | 0.4
Insumo | 00004254 | Próprio | OPERADOR DE GUINDASTE (HORISTA) | Mão de Obra |  | H | 0.01637 | 24.88 | 0.4
|  |  |  | MO sem LS => | 0.18 | LS => | 0.22 | MO com LS => | 0.4
|  |  |  | Valor do BDI => | 0.1 |  | Valor com BDI => |  | 0.5
| Código | Banco | Descrição | Tipo |  | Und | Quant. | Valor Unit | Total
Composição | 95361 | Próprio | CURSO DE CAPACITAÇÃO PARA OPERADOR DE MARTELETE OU MARTELETEIRO (ENCARGOS COMPLEMENTARES) - HORISTA | SEDI - SERVIÇOS DIVERSOS |  | H | 1 | 0.09 | 0.09
Insumo | 00004257 | Próprio | OPERADOR DE MARTELETE OU MARTELETEIRO (HORISTA) | Mão de Obra |  | H | 0.00831 | 11.94 | 0.09
|  |  |  | MO sem LS => | 0.04 | LS => | 0.05 | MO com LS => | 0.09
|  |  |  | Valor do BDI => | 0.02 |  | Valor com BDI => |  | 0.11
| Código | Banco | Descrição | Tipo |  | Und | Quant. | Valor Unit | Total
Composição | 95360 | Próprio | CURSO DE CAPACITAÇÃO PARA OPERADOR DE MÁQUINAS E EQUIPAMENTOS (ENCARGOS COMPLEMENTARES) - HORISTA | SEDI - SERVIÇOS DIVERSOS |  | H | 1 | 0.22 | 0.22
Insumo | 00004230 | Próprio | OPERADOR DE MAQUINAS E TRATORES DIVERSOS - TERRAPLANAGEM (HORISTA) | Mão de Obra |  | H | 0.01154 | 19.45 | 0.22
|  |  |  | MO sem LS => | 0.1 | LS => | 0.12 | MO com LS => | 0.22
|  |  |  | Valor do BDI => | 0.05 |  | Valor com BDI => |  | 0.27
| Código | Banco | Descrição | Tipo |  | Und | Quant. | Valor Unit | Total
Composição | 95364 | Próprio | CURSO DE CAPACITAÇÃO PARA OPERADOR DE PÁ CARREGADEIRA (ENCARGOS COMPLEMENTARES) - HORISTA | SEDI - SERVIÇOS DIVERSOS |  | H | 1 | 0.15 | 0.15
Insumo | 00004248 | Próprio | OPERADOR DE PA CARREGADEIRA (HORISTA) | Mão de Obra |  | H | 0.00831 | 18.83 | 0.15
|  |  |  | MO sem LS => | 0.07 | LS => | 0.08 | MO com LS => | 0.15
|  |  |  | Valor do BDI => | 0.03 |  | Valor com BDI => |  | 0.18
| Código | Banco | Descrição | Tipo |  | Und | Quant. | Valor Unit | Total
Composição | 95368 | Próprio | CURSO DE CAPACITAÇÃO PARA OPERADOR JATO DE AREIA OU JATISTA (ENCARGOS COMPLEMENTARES) - HORISTA | Livro Próprio: Cálculos e Parâmetros |  | H | 1 | 0.2 | 0.2
Insumo | 00004251 | Próprio | OPERADOR DE JATO ABRASIVO OU JATISTA (HORISTA) | Mão de Obra |  | H | 0.01154 | 17.64 | 0.2
|  |  |  | MO sem LS => | 0.09 | LS => | 0.11 | MO com LS => | 0.2
|  |  |  | Valor do BDI => | 0.05 |  | Valor com BDI => |  | 0.25
| Código | Banco | Descrição | Tipo |  | Und | Quant. | Valor Unit | Total
Composição | 95371 | Próprio | CURSO DE CAPACITAÇÃO PARA PEDREIRO (ENCARGOS COMPLEMENTARES) - HORISTA | SEDI - SERVIÇOS DIVERSOS |  | H | 1 | 0.41 | 0.41
Insumo | 00004750 | Próprio | PEDREIRO (HORISTA) | Mão de Obra |  | H | 0.0212 | 19.48 | 0.41
|  |  |  | MO sem LS => | 0.19 | LS => | 0.22 | MO com LS => | 0.41
|  |  |  | Valor do BDI => | 0.1 |  | Valor com BDI => |  | 0.51
| Código | Banco | Descrição | Tipo |  | Und | Quant. | Valor Unit | Total
Composição | 95372 | Próprio | CURSO DE CAPACITAÇÃO PARA PINTOR (ENCARGOS COMPLEMENTARES) - HORISTA | SEDI - SERVIÇOS DIVERSOS |  | H | 1 | 0.28 | 0.28
Insumo | 00004783 | Próprio | PINTOR (HORISTA) | Mão de Obra |  | H | 0.01476 | 19.18 | 0.28
|  |  |  | MO sem LS => | 0.13 | LS => | 0.15 | MO com LS => | 0.28
|  |  |  | Valor do BDI => | 0.07 |  | Valor com BDI => |  | 0.35
| Código | Banco | Descrição | Tipo |  | Und | Quant. | Valor Unit | Total
Composição | 101358 | Próprio | CURSO DE CAPACITAÇÃO PARA PINTOR (ENCARGOS COMPLEMENTARES) - MENSALISTA | Livro Próprio: Cálculos e Parâmetros |  | MES | 1 | 37.31 | 37.31
Insumo | 00041079 | Próprio | PINTOR (MENSALISTA) | Mão de Obra |  | MES | 0.01112 | 3355.55 | 37.31
|  |  |  | MO sem LS => | 21.96 | LS => | 15.35 | MO com LS => | 37.31
|  |  |  | Valor do BDI => | 9.32 |  | Valor com BDI => |  | 46.63
| Código | Banco | Descrição | Tipo |  | Und | Quant. | Valor Unit | Total
Composição | 95377 | Próprio | CURSO DE CAPACITAÇÃO PARA SERRALHEIRO (ENCARGOS COMPLEMENTARES) - HORISTA | SEDI - SERVIÇOS DIVERSOS |  | H | 1 | 0.22 | 0.22
Insumo | 00006110 | Próprio | SERRALHEIRO (HORISTA) | Mão de Obra |  | H | 0.01154 | 19.48 | 0.22
|  |  |  | MO sem LS => | 0.1 | LS => | 0.12 | MO com LS => | 0.22
|  |  |  | Valor do BDI => | 0.05 |  | Valor com BDI => |  | 0.27
| Código | Banco | Descrição | Tipo |  | Und | Quant. | Valor Unit | Total
Composição | 95378 | Próprio | CURSO DE CAPACITAÇÃO PARA SERVENTE (ENCARGOS COMPLEMENTARES) - HORISTA | SEDI - SERVIÇOS DIVERSOS |  | H | 1 | 0.31 | 0.31
Insumo | 00006111 | Próprio | SERVENTE DE OBRAS (HORISTA) | Mão de Obra |  | H | 0.0212 | 14.73 | 0.31
|  |  |  | MO sem LS => | 0.14 | LS => | 0.17 | MO com LS => | 0.31
|  |  |  | Valor do BDI => | 0.07 |  | Valor com BDI => |  | 0.38
| Código | Banco | Descrição | Tipo |  | Und | Quant. | Valor Unit | Total
Composição | 101364 | Próprio | CURSO DE CAPACITAÇÃO PARA SERVENTE DE OBRAS (ENCARGOS COMPLEMENTARES) - MENSALISTA | Livro Próprio: Cálculos e Parâmetros |  | MES | 1 | 41.17 | 41.17
Insumo | 00041084 | Próprio | SERVENTE DE OBRAS (MENSALISTA) | Mão de Obra |  | MES | 0.01597 | 2578.32 | 41.17
|  |  |  | MO sem LS => | 24.23 | LS => | 16.94 | MO com LS => | 41.17
|  |  |  | Valor do BDI => | 10.29 |  | Valor com BDI => |  | 51.46
| Código | Banco | Descrição | Tipo |  | Und | Quant. | Valor Unit | Total
Composição | 95379 | Próprio | CURSO DE CAPACITAÇÃO PARA SOLDADOR (ENCARGOS COMPLEMENTARES) - HORISTA | SEDI - SERVIÇOS DIVERSOS |  | H | 1 | 0.22 | 0.22
Insumo | 00006160 | Próprio | SOLDADOR (HORISTA) | Mão de Obra |  | H | 0.01154 | 19.24 | 0.22
|  |  |  | MO sem LS => | 0.1 | LS => | 0.12 | MO com LS => | 0.22
|  |  |  | Valor do BDI => | 0.05 |  | Valor com BDI => |  | 0.27
| Código | Banco | Descrição | Tipo |  | Und | Quant. | Valor Unit | Total
Composição | 95385 | Próprio | CURSO DE CAPACITAÇÃO PARA TELHADISTA (ENCARGOS COMPLEMENTARES) - HORISTA | SEDI - SERVIÇOS DIVERSOS |  | H | 1 | 0.21 | 0.21
Insumo | 00012869 | Próprio | TELHADOR / TELHADISTA (HORISTA) | Mão de Obra |  | H | 0.01154 | 19.03 | 0.21
|  |  |  | MO sem LS => | 0.09 | LS => | 0.12 | MO com LS => | 0.21
|  |  |  | Valor do BDI => | 0.05 |  | Valor com BDI => |  | 0.26
| Código | Banco | Descrição | Tipo |  | Und | Quant. | Valor Unit | Total
Composição | 95386 | Próprio | CURSO DE CAPACITAÇÃO PARA TRATORISTA (ENCARGOS COMPLEMENTARES) - HORISTA | SEDI - SERVIÇOS DIVERSOS |  | H | 1 | 0.22 | 0.22
Insumo | 00004230 | Próprio | OPERADOR DE MAQUINAS E TRATORES DIVERSOS - TERRAPLANAGEM (HORISTA) | Mão de Obra |  | H | 0.01154 | 19.45 | 0.22
|  |  |  | MO sem LS => | 0.1 | LS => | 0.12 | MO com LS => | 0.22
|  |  |  | Valor do BDI => | 0.05 |  | Valor com BDI => |  | 0.27
| Código | Banco | Descrição | Tipo |  | Und | Quant. | Valor Unit | Total
Composição | 95387 | Próprio | CURSO DE CAPACITAÇÃO PARA VIDRACEIRO (ENCARGOS COMPLEMENTARES) - HORISTA | SEDI - SERVIÇOS DIVERSOS |  | H | 1 | 0.22 | 0.22
Insumo | 00010489 | Próprio | VIDRACEIRO (HORISTA) | Mão de Obra |  | H | 0.01476 | 15.33 | 0.22
|  |  |  | MO sem LS => | 0.1 | LS => | 0.12 | MO com LS => | 0.22
|  |  |  | Valor do BDI => | 0.05 |  | Valor com BDI => |  | 0.27
| Código | Banco | Descrição | Tipo |  | Und | Quant. | Valor Unit | Total
Composição | 91919 | Próprio | CURVA 180 GRAUS PARA ELETRODUTO, PVC, ROSCÁVEL, DN 32 MM (1"), PARA CIRCUITOS TERMINAIS, INSTALADA EM PAREDE - FORNECIMENTO E INSTALAÇÃO. AF_03/2023 | INEL - INSTALAÇÃO ELÉTRICA/ELETRIFICAÇÃO E ILUMINAÇÃO EXTERNA |  | UN | 1 | 16.99 | 16.99
Composição Auxiliar | 88264 | Próprio | ELETRICISTA COM ENCARGOS COMPLEMENTARES | SEDI - SERVIÇOS DIVERSOS |  | H | 0.328 | 24.38 | 7.99
Composição Auxiliar | 88247 | Próprio | AUXILIAR DE ELETRICISTA COM ENCARGOS COMPLEMENTARES | SEDI - SERVIÇOS DIVERSOS |  | H | 0.328 | 20.33 | 6.66
Insumo | 00039276 | Próprio | CURVA 180 GRAUS, DE PVC RIGIDO ROSCAVEL, DE 1", PARA ELETRODUTO | Material |  | UN | 1 | 2.34 | 2.34
|  |  |  | MO sem LS => | 5.57 | LS => | 6.34 | MO com LS => | 11.91
|  |  |  | Valor do BDI => | 4.24 |  | Valor com BDI => |  | 21.23
| Código | Banco | Descrição | Tipo |  | Und | Quant. | Valor Unit | Total
Composição | 91917 | Próprio | CURVA 90 GRAUS PARA ELETRODUTO, PVC, ROSCÁVEL, DN 32 MM (1"), PARA CIRCUITOS TERMINAIS, INSTALADA EM PAREDE - FORNECIMENTO E INSTALAÇÃO. AF_03/2023 | INEL - INSTALAÇÃO ELÉTRICA/ELETRIFICAÇÃO E ILUMINAÇÃO EXTERNA |  | UN | 1 | 16.23 | 16.23
Composição Auxiliar | 88247 | Próprio | AUXILIAR DE ELETRICISTA COM ENCARGOS COMPLEMENTARES | SEDI - SERVIÇOS DIVERSOS |  | H | 0.328 | 20.33 | 6.66
Composição Auxiliar | 88264 | Próprio | ELETRICISTA COM ENCARGOS COMPLEMENTARES | SEDI - SERVIÇOS DIVERSOS |  | H | 0.328 | 24.38 | 7.99
Insumo | 00001884 | Próprio | CURVA 90 GRAUS, LONGA, DE PVC RIGIDO ROSCAVEL, DE 1", PARA ELETRODUTO | Material |  | UN | 1 | 1.58 | 1.58
|  |  |  | MO sem LS => | 5.57 | LS => | 6.34 | MO com LS => | 11.91
|  |  |  | Valor do BDI => | 4.05 |  | Valor com BDI => |  | 20.28
| Código | Banco | Descrição | Tipo |  | Und | Quant. | Valor Unit | Total
Composição | F.14.000.025529 FNDE | Próprio | Cumeeira em Chapa de aço zincado, pré-pintada, perfil trapezoidal, espessura de 0,50mm; ref. LR-40 da Perfilor, MBP-40 da MBP, Eucatex ou equivalente. | COBE - COBERTURA |  | m | 1 | 41.64 | 41.64
Insumo | FNDE F.14.000.025529 | Próprio | Cumeeira em Chapa de aço zincado, pré-pintada, perfil trapezoidal, espessura de 0,50mm; ref. LR-40 da Perfilor, MBP-40 da MBP, Eucatex ou equivalente. | Material |  | m | 1 | 41.64 | 41.64
|  |  |  | MO sem LS => | 0 | LS => | 0 | MO com LS => | 0
|  |  |  | Valor do BDI => | 10.41 |  | Valor com BDI => |  | 52.05
| Código | Banco | Descrição | Tipo |  | Und | Quant. | Valor Unit | Total
Composição | 95281 | Próprio | DESEMPENADEIRA DE CONCRETO, PESO DE 78 KG, 4 PÁS, MOTOR A GASOLINA, POTÊNCIA 5,5 HP MATERIAIS NA OPERAÇÃO. AF_05/2023 | CHOR - CUSTOS HORÁRIOS DE MÁQUINAS E EQUIPAMENTOS |  | H | 1 | 6.86 | 6.86
Insumo | 00004222 | Próprio | GASOLINA COMUM | Material |  | L | 1.44 | 4.77 | 6.86
|  |  |  | MO sem LS => | 0 | LS => | 0 | MO com LS => | 0
|  |  |  | Valor do BDI => | 1.71 |  | Valor com BDI => |  | 8.57
| Código | Banco | Descrição | Tipo |  | Und | Quant. | Valor Unit | Total
Composição | 95282 | Próprio | DESEMPENADEIRA DE CONCRETO, PESO DE 78 KG, 4 PÁS, MOTOR A GASOLINA, POTÊNCIA 5,5 HP - CHP DIURNO. AF_05/2023 | CHOR - CUSTOS HORÁRIOS DE MÁQUINAS E EQUIPAMENTOS |  | CHP | 1 | 7.86 | 7.86
Composição Auxiliar | 95281 | Próprio | DESEMPENADEIRA DE CONCRETO, PESO DE 78 KG, 4 PÁS, MOTOR A GASOLINA, POTÊNCIA 5,5 HP MATERIAIS NA OPERAÇÃO. AF_05/2023 | CHOR - CUSTOS HORÁRIOS DE MÁQUINAS E EQUIPAMENTOS |  | H | 1 | 6.86 | 6.86
Composição Auxiliar | 95278 | Próprio | DESEMPENADEIRA DE CONCRETO, PESO DE 78 KG, 4 PÁS, MOTOR A GASOLINA, POTÊNCIA 5,5 HP - DEPRECIAÇÃO. AF_05/2023 | CHOR - CUSTOS HORÁRIOS DE MÁQUINAS E EQUIPAMENTOS |  | H | 1 | 0.46 | 0.46
Composição Auxiliar | 95279 | Próprio | DESEMPENADEIRA DE CONCRETO, PESO DE 78 KG, 4 PÁS, MOTOR A GASOLINA, POTÊNCIA 5,5 HP - JUROS. AF_05/2023 | CHOR - CUSTOS HORÁRIOS DE MÁQUINAS E EQUIPAMENTOS |  | H | 1 | 0.09 | 0.09
Composição Auxiliar | 95280 | Próprio | DESEMPENADEIRA DE CONCRETO, PESO DE 78 KG, 4 PÁS, MOTOR A GASOLINA, POTÊNCIA 5,5 HP - MANUTENÇÃO. AF_05/2023 | CHOR - CUSTOS HORÁRIOS DE MÁQUINAS E EQUIPAMENTOS |  | H | 1 | 0.45 | 0.45
|  |  |  | MO sem LS => | 0 | LS => | 0 | MO com LS => | 0
|  |  |  | Valor do BDI => | 1.96 |  | Valor com BDI => |  | 9.82
| Código | Banco | Descrição | Tipo |  | Und | Quant. | Valor Unit | Total
Composição | 95278 | Próprio | DESEMPENADEIRA DE CONCRETO, PESO DE 78 KG, 4 PÁS, MOTOR A GASOLINA, POTÊNCIA 5,5 HP - DEPRECIAÇÃO. AF_05/2023 | CHOR - CUSTOS HORÁRIOS DE MÁQUINAS E EQUIPAMENTOS |  | H | 1 | 0.46 | 0.46
Insumo | 00010658 | Próprio | ALISADORA DE CONCRETO COM MOTOR A GASOLINA DE 5,5 HP, PESO COM MOTOR DE 78 KG, 4 PAS | Equipamento |  | UN | 7.2e-05 | 6517.54 | 0.46
|  |  |  | MO sem LS => | 0 | LS => | 0 | MO com LS => | 0
|  |  |  | Valor do BDI => | 0.11 |  | Valor com BDI => |  | 0.57
| Código | Banco | Descrição | Tipo |  | Und | Quant. | Valor Unit | Total
Composição | 95279 | Próprio | DESEMPENADEIRA DE CONCRETO, PESO DE 78 KG, 4 PÁS, MOTOR A GASOLINA, POTÊNCIA 5,5 HP - JUROS. AF_05/2023 | CHOR - CUSTOS HORÁRIOS DE MÁQUINAS E EQUIPAMENTOS |  | H | 1 | 0.09 | 0.09
Insumo | 00010658 | Próprio | ALISADORA DE CONCRETO COM MOTOR A GASOLINA DE 5,5 HP, PESO COM MOTOR DE 78 KG, 4 PAS | Equipamento |  | UN | 1.48e-05 | 6517.54 | 0.09
|  |  |  | MO sem LS => | 0 | LS => | 0 | MO com LS => | 0
|  |  |  | Valor do BDI => | 0.02 |  | Valor com BDI => |  | 0.11
| Código | Banco | Descrição | Tipo |  | Und | Quant. | Valor Unit | Total
Composição | 95280 | Próprio | DESEMPENADEIRA DE CONCRETO, PESO DE 78 KG, 4 PÁS, MOTOR A GASOLINA, POTÊNCIA 5,5 HP - MANUTENÇÃO. AF_05/2023 | CHOR - CUSTOS HORÁRIOS DE MÁQUINAS E EQUIPAMENTOS |  | H | 1 | 0.45 | 0.45
Insumo | 00010658 | Próprio | ALISADORA DE CONCRETO COM MOTOR A GASOLINA DE 5,5 HP, PESO COM MOTOR DE 78 KG, 4 PAS | Equipamento |  | UN | 7e-05 | 6517.54 | 0.45
|  |  |  | MO sem LS => | 0 | LS => | 0 | MO com LS => | 0
|  |  |  | Valor do BDI => | 0.11 |  | Valor com BDI => |  | 0.56
| Código | Banco | Descrição | Tipo |  | Und | Quant. | Valor Unit | Total
Composição | 93673 | Próprio | DISJUNTOR TRIPOLAR TIPO DIN, CORRENTE NOMINAL DE 50A - FORNECIMENTO E INSTALAÇÃO. AF_10/2020 | INEL - INSTALAÇÃO ELÉTRICA/ELETRIFICAÇÃO E ILUMINAÇÃO EXTERNA |  | UN | 1 | 72.2 | 72.2
Composição Auxiliar | 88247 | Próprio | AUXILIAR DE ELETRICISTA COM ENCARGOS COMPLEMENTARES | SEDI - SERVIÇOS DIVERSOS |  | H | 0.5677 | 20.33 | 11.54
Composição Auxiliar | 88264 | Próprio | ELETRICISTA COM ENCARGOS COMPLEMENTARES | SEDI - SERVIÇOS DIVERSOS |  | H | 0.5677 | 24.38 | 13.84
Insumo | 00034709 | Próprio | DISJUNTOR TERMOMAGNETICO PARA TRILHO DIN (IEC), TRIPOLAR, 10 - 50 A | Material |  | UN | 1 | 42.38 | 42.38
Insumo | 00001575 | Próprio | TERMINAL A COMPRESSAO EM COBRE ESTANHADO PARA CABO 16 MM2, 1 FURO E 1 COMPRESSAO, PARA PARAFUSO DE FIXACAO M6 | Material |  | UN | 3 | 1.48 | 4.44
|  |  |  | MO sem LS => | 9.65 | LS => | 10.97 | MO com LS => | 20.62
|  |  |  | Valor do BDI => | 18.05 |  | Valor com BDI => |  | 90.25
| Código | Banco | Descrição | Tipo |  | Und | Quant. | Valor Unit | Total
Composição | 88264 | Próprio | ELETRICISTA COM ENCARGOS COMPLEMENTARES | SEDI - SERVIÇOS DIVERSOS |  | H | 1 | 24.38 | 24.38
Composição Auxiliar | 95332 | Próprio | CURSO DE CAPACITAÇÃO PARA ELETRICISTA (ENCARGOS COMPLEMENTARES) - HORISTA | SEDI - SERVIÇOS DIVERSOS |  | H | 1 | 0.72 | 0.72
Insumo | 00043484 | Próprio | EPI - FAMILIA ELETRICISTA - HORISTA (ENCARGOS COMPLEMENTARES - COLETADO CAIXA) | Equipamento |  | H | 1 | 0.98 | 0.98
Insumo | 00002436 | Próprio | ELETRICISTA (HORISTA) | Mão de Obra |  | H | 1 | 19.48 | 19.48
Insumo | 00037373 | Próprio | SEGURO - HORISTA (COLETADO CAIXA - ENCARGOS COMPLEMENTARES) | Taxas |  | H | 1 | 0.06 | 0.06
Insumo | 00037372 | Próprio | EXAMES - HORISTA (COLETADO CAIXA - ENCARGOS COMPLEMENTARES) | Material |  | H | 1 | 1.12 | 1.12
Insumo | 00043460 | Próprio | FERRAMENTAS - FAMILIA ELETRICISTA - HORISTA (ENCARGOS COMPLEMENTARES - COLETADO CAIXA) | Equipamento |  | H | 1 | 0.67 | 0.67
Insumo | 00037370 | Próprio | ALIMENTACAO - HORISTA (COLETADO CAIXA - ENCARGOS COMPLEMENTARES) | Material |  | H | 1 | 0.72 | 0.72
Insumo | 00037371 | Próprio | TRANSPORTE - HORISTA (COLETADO CAIXA - ENCARGOS COMPLEMENTARES) | Serviços |  | H | 1 | 0.63 | 0.63
|  |  |  | MO sem LS => | 9.45 | LS => | 10.75 | MO com LS => | 20.2
|  |  |  | Valor do BDI => | 6.09 |  | Valor com BDI => |  | 30.47
| Código | Banco | Descrição | Tipo |  | Und | Quant. | Valor Unit | Total
Composição | 91872 | Próprio | ELETRODUTO RÍGIDO ROSCÁVEL, PVC, DN 32 MM (1"), PARA CIRCUITOS TERMINAIS, INSTALADO EM PAREDE - FORNECIMENTO E INSTALAÇÃO. AF_03/2023 | INEL - INSTALAÇÃO ELÉTRICA/ELETRIFICAÇÃO E ILUMINAÇÃO EXTERNA |  | M | 1 | 15.11 | 15.11
Composição Auxiliar | 88264 | Próprio | ELETRICISTA COM ENCARGOS COMPLEMENTARES | SEDI - SERVIÇOS DIVERSOS |  | H | 0.197 | 24.38 | 4.8
Composição Auxiliar | 88247 | Próprio | AUXILIAR DE ELETRICISTA COM ENCARGOS COMPLEMENTARES | SEDI - SERVIÇOS DIVERSOS |  | H | 0.197 | 20.33 | 4
Insumo | 00002685 | Próprio | ELETRODUTO DE PVC RIGIDO ROSCAVEL DE 1 ", SEM LUVA | Material |  | M | 1.017 | 6.21 | 6.31
|  |  |  | MO sem LS => | 3.34 | LS => | 3.81 | MO com LS => | 7.15
|  |  |  | Valor do BDI => | 3.77 |  | Valor com BDI => |  | 18.88
| Código | Banco | Descrição | Tipo |  | Und | Quant. | Valor Unit | Total
Composição | 88266 | Próprio | ELETROTÉCNICO COM ENCARGOS COMPLEMENTARES | Livro Próprio: Cálculos e Parâmetros |  | H | 1 | 26.78 | 26.78
Composição Auxiliar | 95334 | Próprio | CURSO DE CAPACITAÇÃO PARA ELETROTÉCNICO (ENCARGOS COMPLEMENTARES) - HORISTA | Livro Próprio: Cálculos e Parâmetros |  | H | 1 | 0.67 | 0.67
Insumo | 00037372 | Próprio | EXAMES - HORISTA (COLETADO CAIXA - ENCARGOS COMPLEMENTARES) | Material |  | H | 1 | 1.12 | 1.12
Insumo | 00037370 | Próprio | ALIMENTACAO - HORISTA (COLETADO CAIXA - ENCARGOS COMPLEMENTARES) | Material |  | H | 1 | 0.72 | 0.72
Insumo | 00043460 | Próprio | FERRAMENTAS - FAMILIA ELETRICISTA - HORISTA (ENCARGOS COMPLEMENTARES - COLETADO CAIXA) | Equipamento |  | H | 1 | 0.67 | 0.67
Insumo | 00037373 | Próprio | SEGURO - HORISTA (COLETADO CAIXA - ENCARGOS COMPLEMENTARES) | Taxas |  | H | 1 | 0.06 | 0.06
Insumo | 00043484 | Próprio | EPI - FAMILIA ELETRICISTA - HORISTA (ENCARGOS COMPLEMENTARES - COLETADO CAIXA) | Equipamento |  | H | 1 | 0.98 | 0.98
Insumo | 00037371 | Próprio | TRANSPORTE - HORISTA (COLETADO CAIXA - ENCARGOS COMPLEMENTARES) | Serviços |  | H | 1 | 0.63 | 0.63
Insumo | 00002438 | Próprio | ELETROTECNICO (HORISTA) | Mão de Obra |  | H | 1 | 21.93 | 21.93
|  |  |  | MO sem LS => | 10.58 | LS => | 12.02 | MO com LS => | 22.6
|  |  |  | Valor do BDI => | 6.69 |  | Valor com BDI => |  | 33.47
| Código | Banco | Descrição | Tipo |  | Und | Quant. | Valor Unit | Total
Composição | 87792 | Próprio | EMBOÇO OU MASSA ÚNICA EM ARGAMASSA TRAÇO 1:2:8, PREPARO MECÂNICO COM BETONEIRA 400 L, APLICADA MANUALMENTE EM PANOS CEGOS DE FACHADA (SEM PRESENÇA DE VÃOS), ESPESSURA DE 25 MM. AF_08/2022 | Massa Única Externa |  | m² | 1 | 33.06 | 33.06
Composição Auxiliar | 87292 | Próprio | ARGAMASSA TRAÇO 1:2:8 (EM VOLUME DE CIMENTO, CAL E AREIA MÉDIA ÚMIDA) PARA EMBOÇO/MASSA ÚNICA/ASSENTAMENTO DE ALVENARIA DE VEDAÇÃO, PREPARO MECÂNICO COM BETONEIRA 400 L. AF_08/2019 | SEDI - SERVIÇOS DIVERSOS |  | m³ | 0.0293 | 454.12 | 13.3
Composição Auxiliar | 88316 | Próprio | SERVENTE COM ENCARGOS COMPLEMENTARES | SEDI - SERVIÇOS DIVERSOS |  | H | 0.409 | 19.14 | 7.82
Composição Auxiliar | 88309 | Próprio | PEDREIRO COM ENCARGOS COMPLEMENTARES | SEDI - SERVIÇOS DIVERSOS |  | H | 0.409 | 24.05 | 9.83
Insumo | 00037411 | Próprio | TELA DE ACO SOLDADA GALVANIZADA/ZINCADA PARA ALVENARIA, FIO D = *1,24 MM, MALHA 25 X 25 MM | Material |  | M² | 0.1581 | 13.35 | 2.11
|  |  |  | MO sem LS => | 7.45 | LS => | 8.47 | MO com LS => | 15.92
|  |  |  | Valor do BDI => | 8.26 |  | Valor com BDI => |  | 41.32
| Código | Banco | Descrição | Tipo |  | Und | Quant. | Valor Unit | Total
Composição | 88267 | Próprio | ENCANADOR OU BOMBEIRO HIDRÁULICO COM ENCARGOS COMPLEMENTARES | SEDI - SERVIÇOS DIVERSOS |  | H | 1 | 23.17 | 23.17
Composição Auxiliar | 95335 | Próprio | CURSO DE CAPACITAÇÃO PARA ENCANADOR OU BOMBEIRO HIDRÁULICO (ENCARGOS COMPLEMENTARES) - HORISTA | SEDI - SERVIÇOS DIVERSOS |  | H | 1 | 0.34 | 0.34
Insumo | 00037372 | Próprio | EXAMES - HORISTA (COLETADO CAIXA - ENCARGOS COMPLEMENTARES) | Material |  | H | 1 | 1.12 | 1.12
Insumo | 00043461 | Próprio | FERRAMENTAS - FAMILIA ENCANADOR - HORISTA (ENCARGOS COMPLEMENTARES - COLETADO CAIXA) | Equipamento |  | H | 1 | 0.24 | 0.24
Insumo | 00037373 | Próprio | SEGURO - HORISTA (COLETADO CAIXA - ENCARGOS COMPLEMENTARES) | Taxas |  | H | 1 | 0.06 | 0.06
Insumo | 00043485 | Próprio | EPI - FAMILIA ENCANADOR - HORISTA (ENCARGOS COMPLEMENTARES - COLETADO CAIXA) | Equipamento |  | H | 1 | 0.88 | 0.88
Insumo | 00002696 | Próprio | ENCANADOR OU BOMBEIRO HIDRAULICO (HORISTA) | Mão de Obra |  | H | 1 | 19.18 | 19.18
Insumo | 00037371 | Próprio | TRANSPORTE - HORISTA (COLETADO CAIXA - ENCARGOS COMPLEMENTARES) | Serviços |  | H | 1 | 0.63 | 0.63
Insumo | 00037370 | Próprio | ALIMENTACAO - HORISTA (COLETADO CAIXA - ENCARGOS COMPLEMENTARES) | Material |  | H | 1 | 0.72 | 0.72
|  |  |  | MO sem LS => | 9.13 | LS => | 10.39 | MO com LS => | 19.52
|  |  |  | Valor do BDI => | 5.79 |  | Valor com BDI => |  | 28.96
| Código | Banco | Descrição | Tipo |  | Und | Quant. | Valor Unit | Total
Composição | 93572 | Próprio | ENCARREGADO GERAL DE OBRAS COM ENCARGOS COMPLEMENTARES | Livro Próprio: Cálculos e Parâmetros |  | MES | 1 | 4156.64 | 4156.64
Composição Auxiliar | 95422 | Próprio | CURSO DE CAPACITAÇÃO PARA ENCARREGADO GERAL DE OBRAS (ENCARGOS COMPLEMENTARES) - MENSALISTA | Livro Próprio: Cálculos e Parâmetros |  | MES | 1 | 58.66 | 58.66
Insumo | 00040818 | Próprio | ENCARREGADO GERAL DE OBRAS (MENSALISTA) | Mão de Obra |  | MES | 1 | 3673.17 | 3673.17
Insumo | 00040864 | Próprio | SEGURO - MENSALISTA (COLETADO CAIXA - ENCARGOS COMPLEMENTARES) | Material |  | MES | 1 | 12.09 | 12.09
Insumo | 00040863 | Próprio | EXAMES - MENSALISTA (COLETADO CAIXA - ENCARGOS COMPLEMENTARES) | Material |  | MES | 1 | 211.46 | 211.46
Insumo | 00043475 | Próprio | FERRAMENTAS - FAMILIA ENCARREGADO GERAL - MENSALISTA (ENCARGOS COMPLEMENTARES - COLETADO CAIXA) | Material |  | MES | 1 | 12.09 | 12.09
Insumo | 00043499 | Próprio | EPI - FAMILIA ENCARREGADO GERAL - MENSALISTA (ENCARGOS COMPLEMENTARES - COLETADO CAIXA) | Material |  | MES | 1 | 189.17 | 189.17
|  |  |  | MO sem LS => | 2197.13 | LS => | 1534.7 | MO com LS => | 3731.83
|  |  |  | Valor do BDI => | 1039.16 |  | Valor com BDI => |  | 5195.8
| Código | Banco | Descrição | Tipo |  | Und | Quant. | Valor Unit | Total
Composição | 93565 | Próprio | ENGENHEIRO CIVIL DE OBRA JUNIOR COM ENCARGOS COMPLEMENTARES | Livro Próprio: Cálculos e Parâmetros |  | MES | 1 | 22755.88 | 22755.88
Composição Auxiliar | 95415 | Próprio | CURSO DE CAPACITAÇÃO PARA ENGENHEIRO CIVIL DE OBRA JÚNIOR (ENCARGOS COMPLEMENTARES) - MENSALISTA | Livro Próprio: Cálculos e Parâmetros |  | MES | 1 | 246.52 | 246.52
Insumo | 00040864 | Próprio | SEGURO - MENSALISTA (COLETADO CAIXA - ENCARGOS COMPLEMENTARES) | Material |  | MES | 1 | 12.09 | 12.09
Insumo | 00043474 | Próprio | FERRAMENTAS - FAMILIA ENGENHEIRO CIVIL - MENSALISTA (ENCARGOS COMPLEMENTARES - COLETADO CAIXA) | Material |  | MES | 1 | 1.84 | 1.84
Insumo | 00043498 | Próprio | EPI - FAMILIA ENGENHEIRO CIVIL - MENSALISTA (ENCARGOS COMPLEMENTARES - COLETADO CAIXA) | Material |  | MES | 1 | 114.13 | 114.13
Insumo | 00040811 | Próprio | ENGENHEIRO CIVIL DE OBRA JUNIOR (MENSALISTA) | Mão de Obra |  | MES | 1 | 22169.84 | 22169.84
Insumo | 00040863 | Próprio | EXAMES - MENSALISTA (COLETADO CAIXA - ENCARGOS COMPLEMENTARES) | Material |  | MES | 1 | 211.46 | 211.46
|  |  |  | MO sem LS => | 13197.73 | LS => | 9218.63 | MO com LS => | 22416.36
|  |  |  | Valor do BDI => | 5688.97 |  | Valor com BDI => |  | 28444.85
| Código | Banco | Descrição | Tipo |  | Und | Quant. | Valor Unit | Total
Composição | 90778 | Próprio | ENGENHEIRO CIVIL DE OBRA PLENO COM ENCARGOS COMPLEMENTARES | SEDI - SERVIÇOS DIVERSOS |  | H | 1 | 136.78 | 136.78
Composição Auxiliar | 95403 | Próprio | CURSO DE CAPACITAÇÃO PARA ENGENHEIRO CIVIL DE OBRA PLENO (ENCARGOS COMPLEMENTARES) - HORISTA | SEDI - SERVIÇOS DIVERSOS |  | H | 1 | 1.96 | 1.96
Insumo | 00037373 | Próprio | SEGURO - HORISTA (COLETADO CAIXA - ENCARGOS COMPLEMENTARES) | Taxas |  | H | 1 | 0.06 | 0.06
Insumo | 00043462 | Próprio | FERRAMENTAS - FAMILIA ENGENHEIRO CIVIL - HORISTA (ENCARGOS COMPLEMENTARES - COLETADO CAIXA) | Equipamento |  | H | 1 | 0.01 | 0.01
Insumo | 00037372 | Próprio | EXAMES - HORISTA (COLETADO CAIXA - ENCARGOS COMPLEMENTARES) | Material |  | H | 1 | 1.12 | 1.12
Insumo | 00002707 | Próprio | ENGENHEIRO CIVIL DE OBRA PLENO (HORISTA) | Mão de Obra |  | H | 1 | 133.03 | 133.03
Insumo | 00043486 | Próprio | EPI - FAMILIA ENGENHEIRO CIVIL - HORISTA (ENCARGOS COMPLEMENTARES - COLETADO CAIXA) | Equipamento |  | H | 1 | 0.6 | 0.6
|  |  |  | MO sem LS => | 63.19 | LS => | 71.8 | MO com LS => | 134.99
|  |  |  | Valor do BDI => | 34.19 |  | Valor com BDI => |  | 170.97
| Código | Banco | Descrição | Tipo |  | Und | Quant. | Valor Unit | Total
Composição | 5632 | Próprio | ESCAVADEIRA HIDRÁULICA SOBRE ESTEIRAS, CAÇAMBA 0,80 M3, PESO OPERACIONAL 17 T, POTENCIA BRUTA 111 HP - CHI DIURNO. AF_06/2014 | CHOR - CUSTOS HORÁRIOS DE MÁQUINAS E EQUIPAMENTOS |  | CHI | 1 | 71.44 | 71.44
Composição Auxiliar | 5628 | Próprio | ESCAVADEIRA HIDRÁULICA SOBRE ESTEIRAS, CAÇAMBA 0,80 M3, PESO OPERACIONAL 17 T, POTENCIA BRUTA 111 HP - JUROS. AF_06/2014 | CHOR - CUSTOS HORÁRIOS DE MÁQUINAS E EQUIPAMENTOS |  | H | 1 | 9.83 | 9.83
Composição Auxiliar | 5627 | Próprio | ESCAVADEIRA HIDRÁULICA SOBRE ESTEIRAS, CAÇAMBA 0,80 M3, PESO OPERACIONAL 17 T, POTENCIA BRUTA 111 HP - DEPRECIAÇÃO. AF_06/2014 | CHOR - CUSTOS HORÁRIOS DE MÁQUINAS E EQUIPAMENTOS |  | H | 1 | 37.2 | 37.2
Composição Auxiliar | 88294 | Próprio | OPERADOR DE ESCAVADEIRA COM ENCARGOS COMPLEMENTARES | SEDI - SERVIÇOS DIVERSOS |  | H | 1 | 24.41 | 24.41
|  |  |  | MO sem LS => | 9.91 | LS => | 11.26 | MO com LS => | 21.17
|  |  |  | Valor do BDI => | 17.86 |  | Valor com BDI => |  | 89.3
| Código | Banco | Descrição | Tipo |  | Und | Quant. | Valor Unit | Total
Composição | 5631 | Próprio | ESCAVADEIRA HIDRÁULICA SOBRE ESTEIRAS, CAÇAMBA 0,80 M3, PESO OPERACIONAL 17 T, POTENCIA BRUTA 111 HP - CHP DIURNO. AF_06/2014 | CHOR - CUSTOS HORÁRIOS DE MÁQUINAS E EQUIPAMENTOS |  | CHP | 1 | 168.24 | 168.24
Composição Auxiliar | 88294 | Próprio | OPERADOR DE ESCAVADEIRA COM ENCARGOS COMPLEMENTARES | SEDI - SERVIÇOS DIVERSOS |  | H | 1 | 24.41 | 24.41
Composição Auxiliar | 5627 | Próprio | ESCAVADEIRA HIDRÁULICA SOBRE ESTEIRAS, CAÇAMBA 0,80 M3, PESO OPERACIONAL 17 T, POTENCIA BRUTA 111 HP - DEPRECIAÇÃO. AF_06/2014 | CHOR - CUSTOS HORÁRIOS DE MÁQUINAS E EQUIPAMENTOS |  | H | 1 | 37.2 | 37.2
Composição Auxiliar | 5630 | Próprio | ESCAVADEIRA HIDRÁULICA SOBRE ESTEIRAS, CAÇAMBA 0,80 M3, PESO OPERACIONAL 17 T, POTENCIA BRUTA 111 HP - MATERIAIS NA OPERAÇÃO. AF_06/2014 | CHOR - CUSTOS HORÁRIOS DE MÁQUINAS E EQUIPAMENTOS |  | H | 1 | 50.29 | 50.29
Composição Auxiliar | 5629 | Próprio | ESCAVADEIRA HIDRÁULICA SOBRE ESTEIRAS, CAÇAMBA 0,80 M3, PESO OPERACIONAL 17 T, POTENCIA BRUTA 111 HP - MANUTENÇÃO. AF_06/2014 | CHOR - CUSTOS HORÁRIOS DE MÁQUINAS E EQUIPAMENTOS |  | H | 1 | 46.51 | 46.51
Composição Auxiliar | 5628 | Próprio | ESCAVADEIRA HIDRÁULICA SOBRE ESTEIRAS, CAÇAMBA 0,80 M3, PESO OPERACIONAL 17 T, POTENCIA BRUTA 111 HP - JUROS. AF_06/2014 | CHOR - CUSTOS HORÁRIOS DE MÁQUINAS E EQUIPAMENTOS |  | H | 1 | 9.83 | 9.83
|  |  |  | MO sem LS => | 9.91 | LS => | 11.26 | MO com LS => | 21.17
|  |  |  | Valor do BDI => | 42.06 |  | Valor com BDI => |  | 210.3
| Código | Banco | Descrição | Tipo |  | Und | Quant. | Valor Unit | Total
Composição | 5627 | Próprio | ESCAVADEIRA HIDRÁULICA SOBRE ESTEIRAS, CAÇAMBA 0,80 M3, PESO OPERACIONAL 17 T, POTENCIA BRUTA 111 HP - DEPRECIAÇÃO. AF_06/2014 | CHOR - CUSTOS HORÁRIOS DE MÁQUINAS E EQUIPAMENTOS |  | H | 1 | 37.2 | 37.2
Insumo | 00010685 | Próprio | ESCAVADEIRA HIDRAULICA SOBRE ESTEIRAS, CACAMBA 0,80M3, PESO OPERACIONAL 17T, POTENCIA BRUTA 111HP | Equipamento |  | UN | 5.6e-05 | 664454.67 | 37.2
|  |  |  | MO sem LS => | 0 | LS => | 0 | MO com LS => | 0
|  |  |  | Valor do BDI => | 9.3 |  | Valor com BDI => |  | 46.5
| Código | Banco | Descrição | Tipo |  | Und | Quant. | Valor Unit | Total
Composição | 5628 | Próprio | ESCAVADEIRA HIDRÁULICA SOBRE ESTEIRAS, CAÇAMBA 0,80 M3, PESO OPERACIONAL 17 T, POTENCIA BRUTA 111 HP - JUROS. AF_06/2014 | CHOR - CUSTOS HORÁRIOS DE MÁQUINAS E EQUIPAMENTOS |  | H | 1 | 9.83 | 9.83
Insumo | 00010685 | Próprio | ESCAVADEIRA HIDRAULICA SOBRE ESTEIRAS, CACAMBA 0,80M3, PESO OPERACIONAL 17T, POTENCIA BRUTA 111HP | Equipamento |  | UN | 1.48e-05 | 664454.67 | 9.83
|  |  |  | MO sem LS => | 0 | LS => | 0 | MO com LS => | 0
|  |  |  | Valor do BDI => | 2.45 |  | Valor com BDI => |  | 12.28
| Código | Banco | Descrição | Tipo |  | Und | Quant. | Valor Unit | Total
Composição | 5629 | Próprio | ESCAVADEIRA HIDRÁULICA SOBRE ESTEIRAS, CAÇAMBA 0,80 M3, PESO OPERACIONAL 17 T, POTENCIA BRUTA 111 HP - MANUTENÇÃO. AF_06/2014 | CHOR - CUSTOS HORÁRIOS DE MÁQUINAS E EQUIPAMENTOS |  | H | 1 | 46.51 | 46.51
Insumo | 00010685 | Próprio | ESCAVADEIRA HIDRAULICA SOBRE ESTEIRAS, CACAMBA 0,80M3, PESO OPERACIONAL 17T, POTENCIA BRUTA 111HP | Equipamento |  | UN | 7e-05 | 664454.67 | 46.51
|  |  |  | MO sem LS => | 0 | LS => | 0 | MO com LS => | 0
|  |  |  | Valor do BDI => | 11.62 |  | Valor com BDI => |  | 58.13
| Código | Banco | Descrição | Tipo |  | Und | Quant. | Valor Unit | Total
Composição | 5630 | Próprio | ESCAVADEIRA HIDRÁULICA SOBRE ESTEIRAS, CAÇAMBA 0,80 M3, PESO OPERACIONAL 17 T, POTENCIA BRUTA 111 HP - MATERIAIS NA OPERAÇÃO. AF_06/2014 | CHOR - CUSTOS HORÁRIOS DE MÁQUINAS E EQUIPAMENTOS |  | H | 1 | 50.29 | 50.29
Insumo | 00004221 | Próprio | OLEO DIESEL COMBUSTIVEL COMUM METROPOLITANO S-10 OU S-500 | Material |  | L | 10.77 | 4.67 | 50.29
|  |  |  | MO sem LS => | 0 | LS => | 0 | MO com LS => | 0
|  |  |  | Valor do BDI => | 12.57 |  | Valor com BDI => |  | 62.86
| Código | Banco | Descrição | Tipo |  | Und | Quant. | Valor Unit | Total
Composição | 104626 | Próprio | EXECUÇÃO DE PASSEIO (CALÇADA) OU PISO DE CONCRETO COM CONCRETO MOLDADO IN LOCO, USINADO C25, ACABAMENTO CONVENCIONAL, NÃO ARMADO. AF_03/2023 | PISO - PISOS |  | m³ | 1 | 614.71 | 614.71
Composição Auxiliar | 88309 | Próprio | PEDREIRO COM ENCARGOS COMPLEMENTARES | SEDI - SERVIÇOS DIVERSOS |  | H | 0.156 | 24.05 | 3.75
Composição Auxiliar | 88316 | Próprio | SERVENTE COM ENCARGOS COMPLEMENTARES | SEDI - SERVIÇOS DIVERSOS |  | H | 1.7828 | 19.14 | 34.12
Composição Auxiliar | 88262 | Próprio | CARPINTEIRO DE FORMAS COM ENCARGOS COMPLEMENTARES | SEDI - SERVIÇOS DIVERSOS |  | H | 1.6268 | 23.47 | 38.18
Insumo | 00004509 | Próprio | SARRAFO *2,5 X 10* CM EM PINUS, MISTA OU EQUIVALENTE DA REGIAO - BRUTA | Material |  | M | 3.125 | 4.45 | 13.9
Insumo | 00005068 | Próprio | PREGO DE ACO POLIDO COM CABECA 17 X 21 (2 X 11) | Material |  | KG | 0.2994 | 15.9 | 4.76
Insumo | 00004517 | Próprio | SARRAFO *2,5 X 7,5* CM EM PINUS, MISTA OU EQUIVALENTE DA REGIAO - BRUTA | Material |  | M | 2.5 | 3.06 | 7.65
Insumo | 00002692 | Próprio | DESMOLDANTE PROTETOR PARA FORMAS DE MADEIRA, DE BASE OLEOSA EMULSIONADA EM AGUA | Material |  | L | 0.0213 | 6.85 | 0.14
Insumo | 00034493 | Próprio | CONCRETO USINADO BOMBEAVEL, CLASSE DE RESISTENCIA C25, COM BRITA 0 E 1, SLUMP = 100 +/- 20 MM, EXCLUI SERVICO DE BOMBEAMENTO (NBR 8953) | Material |  | M³ | 1.2315 | 415.93 | 512.21
|  |  |  | MO sem LS => | 28.83 | LS => | 32.77 | MO com LS => | 61.6
|  |  |  | Valor do BDI => | 153.67 |  | Valor com BDI => |  | 768.38
| Código | Banco | Descrição | Tipo |  | Und | Quant. | Valor Unit | Total
Composição | 105114 | Próprio | EXECUÇÃO DOS APOIOS PARA CONTÊINER OU MÓDULO HABITÁVEL. AF_03/2024 | Instalações para Canteiros de Obras |  | m³ | 1 | 1503.65 | 1503.65
Composição Auxiliar | 96555 | Próprio | CONCRETAGEM DE BLOCO DE COROAMENTO OU VIGA BALDRAME, FCK 30 MPA, COM USO DE JERICA - LANÇAMENTO, ADENSAMENTO E ACABAMENTO. AF_01/2024 | Fundações Rasas (Blocos, Sapatas, Vigas Baldrame) |  | m³ | 1 | 574.77 | 574.77
Composição Auxiliar | 88309 | Próprio | PEDREIRO COM ENCARGOS COMPLEMENTARES | SEDI - SERVIÇOS DIVERSOS |  | H | 12.683 | 24.05 | 305.02
Composição Auxiliar | 88316 | Próprio | SERVENTE COM ENCARGOS COMPLEMENTARES | SEDI - SERVIÇOS DIVERSOS |  | H | 8.456 | 19.14 | 161.84
Composição Auxiliar | 96531 | Próprio | FABRICAÇÃO, MONTAGEM E DESMONTAGEM DE FÔRMA PARA BLOCO DE COROAMENTO, EM MADEIRA SERRADA, E=25 MM, 2 UTILIZAÇÕES. AF_01/2024 | Fundações Rasas (Blocos, Sapatas, Vigas Baldrame) |  | m² | 4.7059 | 98.18 | 462.02
|  |  |  | MO sem LS => | 331.86 | LS => | 377.01 | MO com LS => | 708.87
|  |  |  | Valor do BDI => | 375.91 |  | Valor com BDI => |  | 1879.56
| Código | Banco | Descrição | Tipo |  | Und | Quant. | Valor Unit | Total
Composição | 92272 | Próprio | FABRICAÇÃO DE ESCORAS DE VIGA DO TIPO GARFO, EM MADEIRA. AF_09/2020 | FUES - FUNDAÇÕES E ESTRUTURAS |  | M | 1 | 30.76 | 30.76
Composição Auxiliar | 91692 | Próprio | SERRA CIRCULAR DE BANCADA COM MOTOR ELÉTRICO POTÊNCIA DE 5HP, COM COIFA PARA DISCO 10" - CHP DIURNO. AF_08/2015 | CHOR - CUSTOS HORÁRIOS DE MÁQUINAS E EQUIPAMENTOS |  | CHP | 0.022 | 23.82 | 0.52
Composição Auxiliar | 88239 | Próprio | AJUDANTE DE CARPINTEIRO COM ENCARGOS COMPLEMENTARES | SEDI - SERVIÇOS DIVERSOS |  | H | 0.032 | 19.78 | 0.63
Composição Auxiliar | 91693 | Próprio | SERRA CIRCULAR DE BANCADA COM MOTOR ELÉTRICO POTÊNCIA DE 5HP, COM COIFA PARA DISCO 10" - CHI DIURNO. AF_08/2015 | CHOR - CUSTOS HORÁRIOS DE MÁQUINAS E EQUIPAMENTOS |  | CHI | 0.088 | 22.98 | 2.02
Composição Auxiliar | 88262 | Próprio | CARPINTEIRO DE FORMAS COM ENCARGOS COMPLEMENTARES | SEDI - SERVIÇOS DIVERSOS |  | H | 0.083 | 23.47 | 1.94
Insumo | 00001345 | Próprio | CHAPA/PAINEL DE MADEIRA COMPENSADA PLASTIFICADA (MADEIRITE PLASTIFICADO) PARA FORMA DE CONCRETO, DE 2200 X 1100 MM, E = *17* MM | Material |  | M² | 0.136 | 36.45 | 4.95
Insumo | 00005068 | Próprio | PREGO DE ACO POLIDO COM CABECA 17 X 21 (2 X 11) | Material |  | KG | 0.012 | 15.9 | 0.19
Insumo | 00004491 | Próprio | PONTALETE *7,5 X 7,5* CM EM PINUS, MISTA OU EQUIVALENTE DA REGIAO - BRUTA | Material |  | M | 2.342 | 8.76 | 20.51
|  |  |  | MO sem LS => | 1.99 | LS => | 2.28 | MO com LS => | 4.27
|  |  |  | Valor do BDI => | 7.69 |  | Valor com BDI => |  | 38.45
| Código | Banco | Descrição | Tipo |  | Und | Quant. | Valor Unit | Total
Composição | 92273 | Próprio | FABRICAÇÃO DE ESCORAS DO TIPO PONTALETE, EM MADEIRA, PARA PÉ-DIREITO SIMPLES. AF_09/2020 | Fôrmas para Estruturas de Concreto Armado |  | M | 1 | 15.21 | 15.21
Composição Auxiliar | 88239 | Próprio | AJUDANTE DE CARPINTEIRO COM ENCARGOS COMPLEMENTARES | SEDI - SERVIÇOS DIVERSOS |  | H | 0.021 | 19.78 | 0.41
Composição Auxiliar | 91692 | Próprio | SERRA CIRCULAR DE BANCADA COM MOTOR ELÉTRICO POTÊNCIA DE 5HP, COM COIFA PARA DISCO 10" - CHP DIURNO. AF_08/2015 | CHOR - CUSTOS HORÁRIOS DE MÁQUINAS E EQUIPAMENTOS |  | CHP | 0.007 | 23.82 | 0.16
Composição Auxiliar | 88262 | Próprio | CARPINTEIRO DE FORMAS COM ENCARGOS COMPLEMENTARES | SEDI - SERVIÇOS DIVERSOS |  | H | 0.091 | 23.47 | 2.13
Composição Auxiliar | 91693 | Próprio | SERRA CIRCULAR DE BANCADA COM MOTOR ELÉTRICO POTÊNCIA DE 5HP, COM COIFA PARA DISCO 10" - CHI DIURNO. AF_08/2015 | CHOR - CUSTOS HORÁRIOS DE MÁQUINAS E EQUIPAMENTOS |  | CHI | 0.03 | 22.98 | 0.68
Insumo | 00005068 | Próprio | PREGO DE ACO POLIDO COM CABECA 17 X 21 (2 X 11) | Material |  | KG | 0.023 | 15.9 | 0.36
Insumo | 00004491 | Próprio | PONTALETE *7,5 X 7,5* CM EM PINUS, MISTA OU EQUIVALENTE DA REGIAO - BRUTA | Material |  | M | 1.31 | 8.76 | 11.47
|  |  |  | MO sem LS => | 1.32 | LS => | 1.5 | MO com LS => | 2.82
|  |  |  | Valor do BDI => | 3.8 |  | Valor com BDI => |  | 19.01
| Código | Banco | Descrição | Tipo |  | Und | Quant. | Valor Unit | Total
Composição | 92268 | Próprio | FABRICAÇÃO DE FÔRMA PARA LAJES, EM CHAPA DE MADEIRA COMPENSADA PLASTIFICADA, E = 18 MM. AF_09/2020 | FUES - FUNDAÇÕES E ESTRUTURAS |  | m² | 1 | 39.08 | 39.08
Composição Auxiliar | 91693 | Próprio | SERRA CIRCULAR DE BANCADA COM MOTOR ELÉTRICO POTÊNCIA DE 5HP, COM COIFA PARA DISCO 10" - CHI DIURNO. AF_08/2015 | CHOR - CUSTOS HORÁRIOS DE MÁQUINAS E EQUIPAMENTOS |  | CHI | 0.022 | 22.98 | 0.5
Composição Auxiliar | 88239 | Próprio | AJUDANTE DE CARPINTEIRO COM ENCARGOS COMPLEMENTARES | SEDI - SERVIÇOS DIVERSOS |  | H | 0.005 | 19.78 | 0.09
Composição Auxiliar | 91692 | Próprio | SERRA CIRCULAR DE BANCADA COM MOTOR ELÉTRICO POTÊNCIA DE 5HP, COM COIFA PARA DISCO 10" - CHP DIURNO. AF_08/2015 | CHOR - CUSTOS HORÁRIOS DE MÁQUINAS E EQUIPAMENTOS |  | CHP | 0.005 | 23.82 | 0.11
Composição Auxiliar | 88262 | Próprio | CARPINTEIRO DE FORMAS COM ENCARGOS COMPLEMENTARES | SEDI - SERVIÇOS DIVERSOS |  | H | 0.005 | 23.47 | 0.11
Insumo | 00001345 | Próprio | CHAPA/PAINEL DE MADEIRA COMPENSADA PLASTIFICADA (MADEIRITE PLASTIFICADO) PARA FORMA DE CONCRETO, DE 2200 X 1100 MM, E = *17* MM | Material |  | M² | 1.05 | 36.45 | 38.27
|  |  |  | MO sem LS => | 0.31 | LS => | 0.37 | MO com LS => | 0.68
|  |  |  | Valor do BDI => | 9.77 |  | Valor com BDI => |  | 48.85
| Código | Banco | Descrição | Tipo |  | Und | Quant. | Valor Unit | Total
Composição | 92264 | Próprio | FABRICAÇÃO DE FÔRMA PARA PILARES E ESTRUTURAS SIMILARES, EM CHAPA DE MADEIRA COMPENSADA PLASTIFICADA, E = 18 MM. AF_09/2020 | FUES - FUNDAÇÕES E ESTRUTURAS |  | m² | 1 | 140.44 | 140.44
Composição Auxiliar | 88239 | Próprio | AJUDANTE DE CARPINTEIRO COM ENCARGOS COMPLEMENTARES | SEDI - SERVIÇOS DIVERSOS |  | H | 0.25 | 19.78 | 4.94
Composição Auxiliar | 88262 | Próprio | CARPINTEIRO DE FORMAS COM ENCARGOS COMPLEMENTARES | SEDI - SERVIÇOS DIVERSOS |  | H | 1.18 | 23.47 | 27.69
Composição Auxiliar | 91692 | Próprio | SERRA CIRCULAR DE BANCADA COM MOTOR ELÉTRICO POTÊNCIA DE 5HP, COM COIFA PARA DISCO 10" - CHP DIURNO. AF_08/2015 | CHOR - CUSTOS HORÁRIOS DE MÁQUINAS E EQUIPAMENTOS |  | CHP | 0.063 | 23.82 | 1.5
Composição Auxiliar | 91693 | Próprio | SERRA CIRCULAR DE BANCADA COM MOTOR ELÉTRICO POTÊNCIA DE 5HP, COM COIFA PARA DISCO 10" - CHI DIURNO. AF_08/2015 | CHOR - CUSTOS HORÁRIOS DE MÁQUINAS E EQUIPAMENTOS |  | CHI | 0.255 | 22.98 | 5.85
Insumo | 00004491 | Próprio | PONTALETE *7,5 X 7,5* CM EM PINUS, MISTA OU EQUIVALENTE DA REGIAO - BRUTA | Material |  | M | 2.308 | 8.76 | 20.21
Insumo | 00005068 | Próprio | PREGO DE ACO POLIDO COM CABECA 17 X 21 (2 X 11) | Material |  | KG | 0.208 | 15.9 | 3.3
Insumo | 00004517 | Próprio | SARRAFO *2,5 X 7,5* CM EM PINUS, MISTA OU EQUIVALENTE DA REGIAO - BRUTA | Material |  | M | 9.237 | 3.06 | 28.26
Insumo | 00001345 | Próprio | CHAPA/PAINEL DE MADEIRA COMPENSADA PLASTIFICADA (MADEIRITE PLASTIFICADO) PARA FORMA DE CONCRETO, DE 2200 X 1100 MM, E = *17* MM | Material |  | M² | 1.336 | 36.45 | 48.69
|  |  |  | MO sem LS => | 15.52 | LS => | 17.64 | MO com LS => | 33.16
|  |  |  | Valor do BDI => | 35.11 |  | Valor com BDI => |  | 175.55
| Código | Banco | Descrição | Tipo |  | Und | Quant. | Valor Unit | Total
Composição | 92270 | Próprio | FABRICAÇÃO DE FÔRMA PARA VIGAS, COM MADEIRA SERRADA, E = 25 MM. AF_09/2020 | FUES - FUNDAÇÕES E ESTRUTURAS |  | m² | 1 | 128.99 | 128.99
Composição Auxiliar | 88239 | Próprio | AJUDANTE DE CARPINTEIRO COM ENCARGOS COMPLEMENTARES | SEDI - SERVIÇOS DIVERSOS |  | H | 0.179 | 19.78 | 3.54
Composição Auxiliar | 88262 | Próprio | CARPINTEIRO DE FORMAS COM ENCARGOS COMPLEMENTARES | SEDI - SERVIÇOS DIVERSOS |  | H | 0.792 | 23.47 | 18.58
Composição Auxiliar | 91693 | Próprio | SERRA CIRCULAR DE BANCADA COM MOTOR ELÉTRICO POTÊNCIA DE 5HP, COM COIFA PARA DISCO 10" - CHI DIURNO. AF_08/2015 | CHOR - CUSTOS HORÁRIOS DE MÁQUINAS E EQUIPAMENTOS |  | CHI | 0.224 | 22.98 | 5.14
Composição Auxiliar | 91692 | Próprio | SERRA CIRCULAR DE BANCADA COM MOTOR ELÉTRICO POTÊNCIA DE 5HP, COM COIFA PARA DISCO 10" - CHP DIURNO. AF_08/2015 | CHOR - CUSTOS HORÁRIOS DE MÁQUINAS E EQUIPAMENTOS |  | CHP | 0.056 | 23.82 | 1.33
Insumo | 00005068 | Próprio | PREGO DE ACO POLIDO COM CABECA 17 X 21 (2 X 11) | Material |  | KG | 0.128 | 15.9 | 2.03
Insumo | 00006189 | Próprio | TABUA NAO APARELHADA *2,5 X 30* CM, EM MACARANDUBA/MASSARANDUBA, ANGELIM OU EQUIVALENTE DA REGIAO - BRUTA | Material |  | M | 4.448 | 19.21 | 85.44
Insumo | 00004517 | Próprio | SARRAFO *2,5 X 7,5* CM EM PINUS, MISTA OU EQUIVALENTE DA REGIAO - BRUTA | Material |  | M | 4.228 | 3.06 | 12.93
|  |  |  | MO sem LS => | 11.11 | LS => | 12.63 | MO com LS => | 23.74
|  |  |  | Valor do BDI => | 32.24 |  | Valor com BDI => |  | 161.23
| Código | Banco | Descrição | Tipo |  | Und | Quant. | Valor Unit | Total
Composição | 92266 | Próprio | FABRICAÇÃO DE FÔRMA PARA VIGAS, EM CHAPA DE MADEIRA COMPENSADA PLASTIFICADA, E = 18 MM. AF_09/2020 | FUES - FUNDAÇÕES E ESTRUTURAS |  | m² | 1 | 99.01 | 99.01
Composição Auxiliar | 88262 | Próprio | CARPINTEIRO DE FORMAS COM ENCARGOS COMPLEMENTARES | SEDI - SERVIÇOS DIVERSOS |  | H | 0.911 | 23.47 | 21.38
Composição Auxiliar | 88239 | Próprio | AJUDANTE DE CARPINTEIRO COM ENCARGOS COMPLEMENTARES | SEDI - SERVIÇOS DIVERSOS |  | H | 0.202 | 19.78 | 3.99
Composição Auxiliar | 91692 | Próprio | SERRA CIRCULAR DE BANCADA COM MOTOR ELÉTRICO POTÊNCIA DE 5HP, COM COIFA PARA DISCO 10" - CHP DIURNO. AF_08/2015 | CHOR - CUSTOS HORÁRIOS DE MÁQUINAS E EQUIPAMENTOS |  | CHP | 0.05 | 23.82 | 1.19
Composição Auxiliar | 91693 | Próprio | SERRA CIRCULAR DE BANCADA COM MOTOR ELÉTRICO POTÊNCIA DE 5HP, COM COIFA PARA DISCO 10" - CHI DIURNO. AF_08/2015 | CHOR - CUSTOS HORÁRIOS DE MÁQUINAS E EQUIPAMENTOS |  | CHI | 0.237 | 22.98 | 5.44
Insumo | 00004491 | Próprio | PONTALETE *7,5 X 7,5* CM EM PINUS, MISTA OU EQUIVALENTE DA REGIAO - BRUTA | Material |  | M | 0.166 | 8.76 | 1.45
Insumo | 00001345 | Próprio | CHAPA/PAINEL DE MADEIRA COMPENSADA PLASTIFICADA (MADEIRITE PLASTIFICADO) PARA FORMA DE CONCRETO, DE 2200 X 1100 MM, E = *17* MM | Material |  | M² | 1.146 | 36.45 | 41.77
Insumo | 00005068 | Próprio | PREGO DE ACO POLIDO COM CABECA 17 X 21 (2 X 11) | Material |  | KG | 0.159 | 15.9 | 2.52
Insumo | 00004517 | Próprio | SARRAFO *2,5 X 7,5* CM EM PINUS, MISTA OU EQUIVALENTE DA REGIAO - BRUTA | Material |  | M | 6.952 | 3.06 | 21.27
|  |  |  | MO sem LS => | 12.43 | LS => | 14.13 | MO com LS => | 26.56
|  |  |  | Valor do BDI => | 24.75 |  | Valor com BDI => |  | 123.76
| Código | Banco | Descrição | Tipo |  | Und | Quant. | Valor Unit | Total
Composição | 96531 | Próprio | FABRICAÇÃO, MONTAGEM E DESMONTAGEM DE FÔRMA PARA BLOCO DE COROAMENTO, EM MADEIRA SERRADA, E=25 MM, 2 UTILIZAÇÕES. AF_01/2024 | Fundações Rasas (Blocos, Sapatas, Vigas Baldrame) |  | m² | 1 | 98.18 | 98.18
Composição Auxiliar | 88262 | Próprio | CARPINTEIRO DE FORMAS COM ENCARGOS COMPLEMENTARES | SEDI - SERVIÇOS DIVERSOS |  | H | 1.424 | 23.47 | 33.42
Composição Auxiliar | 91692 | Próprio | SERRA CIRCULAR DE BANCADA COM MOTOR ELÉTRICO POTÊNCIA DE 5HP, COM COIFA PARA DISCO 10" - CHP DIURNO. AF_08/2015 | CHOR - CUSTOS HORÁRIOS DE MÁQUINAS E EQUIPAMENTOS |  | CHP | 0.021 | 23.82 | 0.5
Composição Auxiliar | 88239 | Próprio | AJUDANTE DE CARPINTEIRO COM ENCARGOS COMPLEMENTARES | SEDI - SERVIÇOS DIVERSOS |  | H | 0.611 | 19.78 | 12.08
Composição Auxiliar | 91693 | Próprio | SERRA CIRCULAR DE BANCADA COM MOTOR ELÉTRICO POTÊNCIA DE 5HP, COM COIFA PARA DISCO 10" - CHI DIURNO. AF_08/2015 | CHOR - CUSTOS HORÁRIOS DE MÁQUINAS E EQUIPAMENTOS |  | CHI | 0.085 | 22.98 | 1.95
Insumo | 00002692 | Próprio | DESMOLDANTE PROTETOR PARA FORMAS DE MADEIRA, DE BASE OLEOSA EMULSIONADA EM AGUA | Material |  | L | 0.0167 | 6.85 | 0.11
Insumo | 00004491 | Próprio | PONTALETE *7,5 X 7,5* CM EM PINUS, MISTA OU EQUIVALENTE DA REGIAO - BRUTA | Material |  | M | 1.301 | 8.76 | 11.39
Insumo | 00006212 | Próprio | TABUA *2,5 X 30 CM EM PINUS, MISTA OU EQUIVALENTE DA REGIAO - BRUTA | Material |  | M | 2.226 | 14.53 | 32.34
Insumo | 00004517 | Próprio | SARRAFO *2,5 X 7,5* CM EM PINUS, MISTA OU EQUIVALENTE DA REGIAO - BRUTA | Material |  | M | 1.78 | 3.06 | 5.44
Insumo | 00005074 | Próprio | PREGO DE ACO POLIDO COM CABECA 15 X 18 (1 1/2 X 13) | Material |  | KG | 0.022 | 17.82 | 0.39
Insumo | 00040304 | Próprio | PREGO DE ACO POLIDO COM CABECA DUPLA 17 X 27 (2 1/2 X 11) | Material |  | KG | 0.029 | 19.63 | 0.56
|  |  |  | MO sem LS => | 18.46 | LS => | 20.99 | MO com LS => | 39.45
|  |  |  | Valor do BDI => | 24.54 |  | Valor com BDI => |  | 122.72
| Código | Banco | Descrição | Tipo |  | Und | Quant. | Valor Unit | Total
Composição | 96542 | Próprio | FABRICAÇÃO, MONTAGEM E DESMONTAGEM DE FÔRMA PARA VIGA BALDRAME, EM CHAPA DE MADEIRA COMPENSADA RESINADA, E=17 MM, 4 UTILIZAÇÕES. AF_01/2024 | Fundações Rasas (Blocos, Sapatas, Vigas Baldrame) |  | m² | 1 | 76.63 | 76.63
Composição Auxiliar | 91693 | Próprio | SERRA CIRCULAR DE BANCADA COM MOTOR ELÉTRICO POTÊNCIA DE 5HP, COM COIFA PARA DISCO 10" - CHI DIURNO. AF_08/2015 | CHOR - CUSTOS HORÁRIOS DE MÁQUINAS E EQUIPAMENTOS |  | CHI | 0.056 | 22.98 | 1.28
Composição Auxiliar | 88262 | Próprio | CARPINTEIRO DE FORMAS COM ENCARGOS COMPLEMENTARES | SEDI - SERVIÇOS DIVERSOS |  | H | 1.718 | 23.47 | 40.32
Composição Auxiliar | 88239 | Próprio | AJUDANTE DE CARPINTEIRO COM ENCARGOS COMPLEMENTARES | SEDI - SERVIÇOS DIVERSOS |  | H | 0.731 | 19.78 | 14.45
Composição Auxiliar | 91692 | Próprio | SERRA CIRCULAR DE BANCADA COM MOTOR ELÉTRICO POTÊNCIA DE 5HP, COM COIFA PARA DISCO 10" - CHP DIURNO. AF_08/2015 | CHOR - CUSTOS HORÁRIOS DE MÁQUINAS E EQUIPAMENTOS |  | CHP | 0.014 | 23.82 | 0.33
Insumo | 00004517 | Próprio | SARRAFO *2,5 X 7,5* CM EM PINUS, MISTA OU EQUIVALENTE DA REGIAO - BRUTA | Material |  | M | 0.722 | 3.06 | 2.2
Insumo | 00004491 | Próprio | PONTALETE *7,5 X 7,5* CM EM PINUS, MISTA OU EQUIVALENTE DA REGIAO - BRUTA | Material |  | M | 1.218 | 8.76 | 10.66
Insumo | 00001358 | Próprio | CHAPA/PAINEL DE MADEIRA COMPENSADA RESINADA (MADEIRITE RESINADO ROSA) PARA FORMA DE CONCRETO, DE 2200 X 1100 MM, E = 17 MM | Material |  | M² | 0.315 | 21.52 | 6.77
Insumo | 00040304 | Próprio | PREGO DE ACO POLIDO COM CABECA DUPLA 17 X 27 (2 1/2 X 11) | Material |  | KG | 0.015 | 19.63 | 0.29
Insumo | 00002692 | Próprio | DESMOLDANTE PROTETOR PARA FORMAS DE MADEIRA, DE BASE OLEOSA EMULSIONADA EM AGUA | Material |  | L | 0.00955 | 6.85 | 0.06
Insumo | 00005073 | Próprio | PREGO DE ACO POLIDO COM CABECA 17 X 24 (2 1/4 X 11) | Material |  | KG | 0.008 | 16.21 | 0.12
Insumo | 00020247 | Próprio | PREGO DE ACO POLIDO COM CABECA 15 X 15 (1 1/4 X 13) | Material |  | KG | 0.009 | 17.61 | 0.15
|  |  |  | MO sem LS => | 21.7 | LS => | 24.67 | MO com LS => | 46.37
|  |  |  | Valor do BDI => | 19.15 |  | Valor com BDI => |  | 95.78
| Código | Banco | Descrição | Tipo |  | Und | Quant. | Valor Unit | Total
Composição | 90830 | Próprio | FECHADURA DE EMBUTIR COM CILINDRO, EXTERNA, COMPLETA, ACABAMENTO PADRÃO MÉDIO, INCLUSO EXECUÇÃO DE FURO - FORNECIMENTO E INSTALAÇÃO. AF_12/2019 | Esquadrias - Portas |  | UN | 1 | 128.1 | 128.1
Composição Auxiliar | 88261 | Próprio | CARPINTEIRO DE ESQUADRIA COM ENCARGOS COMPLEMENTARES | SEDI - SERVIÇOS DIVERSOS |  | H | 1.002 | 22.6 | 22.64
Composição Auxiliar | 88316 | Próprio | SERVENTE COM ENCARGOS COMPLEMENTARES | SEDI - SERVIÇOS DIVERSOS |  | H | 0.501 | 19.14 | 9.58
Insumo | 00003081 | Próprio | FECHADURA ESPELHO PARA PORTA EXTERNA, EM ACO INOX (MAQUINA, TESTA E CONTRA-TESTA) E EM ZAMAC (MACANETA, LINGUETA E TRINCOS) COM ACABAMENTO CROMADO, MAQUINA DE 55 MM, INCLUINDO CHAVE TIPO CILINDRO | Material |  | CJ | 1 | 95.88 | 95.88
|  |  |  | MO sem LS => | 12.25 | LS => | 13.92 | MO com LS => | 26.17
|  |  |  | Valor do BDI => | 32.02 |  | Valor com BDI => |  | 160.12
| Código | Banco | Descrição | Tipo |  | Und | Quant. | Valor Unit | Total
Composição | 90831 | Próprio | FECHADURA DE EMBUTIR PARA PORTA DE BANHEIRO, COMPLETA, ACABAMENTO PADRÃO MÉDIO, INCLUSO EXECUÇÃO DE FURO - FORNECIMENTO E INSTALAÇÃO. AF_12/2019 | Esquadrias - Portas |  | UN | 1 | 111.56 | 111.56
Composição Auxiliar | 88316 | Próprio | SERVENTE COM ENCARGOS COMPLEMENTARES | SEDI - SERVIÇOS DIVERSOS |  | H | 0.384 | 19.14 | 7.34
Composição Auxiliar | 88261 | Próprio | CARPINTEIRO DE ESQUADRIA COM ENCARGOS COMPLEMENTARES | SEDI - SERVIÇOS DIVERSOS |  | H | 0.767 | 22.6 | 17.33
Insumo | 00003099 | Próprio | FECHADURA ROSETA REDONDA PARA PORTA DE BANHEIRO, EM ACO INOX (MAQUINA, TESTA E CONTRA-TESTA) E EM ZAMAC (MACANETA, LINGUETA E TRINCOS) COM ACABAMENTO CROMADO, MAQUINA DE 55 MM, INCLUINDO CHAVE TIPO TRANQUETA | Material |  | CJ | 1 | 86.89 | 86.89
|  |  |  | MO sem LS => | 9.38 | LS => | 10.66 | MO com LS => | 20.04
|  |  |  | Valor do BDI => | 27.89 |  | Valor com BDI => |  | 139.45
| Código | Banco | Descrição | Tipo |  | Und | Quant. | Valor Unit | Total
Composição | 91166 | Próprio | FIXAÇÃO DE TUBOS HORIZONTAIS DE PEX OU MULTICAMADAS, DIÂMETROS IGUAIS OU INFERIORES A 40 MM, COM ABRAÇADEIRA PLÁSTICA FIXADA EM LAJE. AF_09/2023_PE | INHI - INSTALAÇÕES HIDROS SANITÁRIAS |  | M | 1 | 3.28 | 3.28
Composição Auxiliar | 88267 | Próprio | ENCANADOR OU BOMBEIRO HIDRÁULICO COM ENCARGOS COMPLEMENTARES | SEDI - SERVIÇOS DIVERSOS |  | H | 0.0569 | 23.17 | 1.31
Composição Auxiliar | 88248 | Próprio | AUXILIAR DE ENCANADOR OU BOMBEIRO HIDRÁULICO COM ENCARGOS COMPLEMENTARES | SEDI - SERVIÇOS DIVERSOS |  | H | 0.0129 | 19.49 | 0.25
Insumo | 00000408 | Próprio | ABRACADEIRA DE NYLON PARA AMARRACAO DE CABOS, COMPRIMENTO DE 390 X *4,6* MM | Material |  | UN | 1.3333 | 0.7 | 0.93
Insumo | 00004350 | Próprio | BUCHA DE NYLON, DIAMETRO DO FURO 8 MM, COMPRIMENTO 40 MM, COM PARAFUSO DE ROSCA SOBERBA, CABECA CHATA, FENDA SIMPLES, 4,8 X 50 MM | Material |  | UN | 1.4 | 0.57 | 0.79
|  |  |  | MO sem LS => | 0.61 | LS => | 0.7 | MO com LS => | 1.31
|  |  |  | Valor do BDI => | 0.82 |  | Valor com BDI => |  | 4.1
| Código | Banco | Descrição | Tipo |  | Und | Quant. | Valor Unit | Total
Composição | 91170 | Próprio | FIXAÇÃO DE TUBOS HORIZONTAIS DE PVC ÁGUA, PVC ESGOTO, PVC ÁGUA PLUVIAL, CPVC, PPR, COBRE OU AÇO, DIÂMETROS MENORES OU IGUAIS A 40 MM, COM ABRAÇADEIRA METÁLICA RÍGIDA TIPO U PERFIL 1 1/4", FIXADA EM PERFILADO EM LAJE. AF_09/2023_PS | INHI - INSTALAÇÕES HIDROS SANITÁRIAS |  | M | 1 | 8.74 | 8.74
Composição Auxiliar | 88267 | Próprio | ENCANADOR OU BOMBEIRO HIDRÁULICO COM ENCARGOS COMPLEMENTARES | SEDI - SERVIÇOS DIVERSOS |  | H | 0.2114 | 23.17 | 4.89
Composição Auxiliar | 88248 | Próprio | AUXILIAR DE ENCANADOR OU BOMBEIRO HIDRÁULICO COM ENCARGOS COMPLEMENTARES | SEDI - SERVIÇOS DIVERSOS |  | H | 0.048 | 19.49 | 0.93
Insumo | 00000392 | Próprio | ABRACADEIRA EM ACO PARA AMARRACAO DE ELETRODUTOS, TIPO D, COM 1/2" E PARAFUSO DE FIXACAO | Material |  | UN | 1.7857 | 1.64 | 2.92
|  |  |  | MO sem LS => | 2.28 | LS => | 2.6 | MO com LS => | 4.88
|  |  |  | Valor do BDI => | 2.18 |  | Valor com BDI => |  | 10.92
| Código | Banco | Descrição | Tipo |  | Und | Quant. | Valor Unit | Total
Composição | 34.05.360 | CPOS/CDHU | GRADIL TELA ELETROSOLDADO, MALHA DE 5 X 15CM, GALVANIZADO | 34.05 |  | m² | 1 | 173.64 | 173.64
Insumo | B.01.000.010145 | CPOS/CDHU | Ajudante serralheiro | Mão de Obra |  | H | 1.5 | 21.43 | 32.14
Insumo | B.04.000.020503 | CPOS/CDHU | Areia média lavada (a granel caçamba fechada) | Material |  | m³ | 0.004 | 132.32 | 0.52
Insumo | B.02.000.020508 | CPOS/CDHU | Cimento CPII-E-32 (sacos de 50 kg) | Material |  | KG | 1.36 | 0.48 | 0.65
Insumo | B.01.000.010146 | CPOS/CDHU | Servente | Mão de Obra |  | H | 0.5 | 21.43 | 10.71
Insumo | B.01.000.010140 | CPOS/CDHU | Pintor | Mão de Obra |  | H | 0.1381 | 31.24 | 4.31
Insumo | B.01.000.010141 | CPOS/CDHU | Ajudante de pintor | Mão de Obra |  | H | 0.1381 | 21.43 | 2.95
Insumo | S.04.000.031215 | CPOS/CDHU | Ferro trabalhado | Material |  | KG | 0.1189 | 56.63 | 6.73
Insumo | B.01.000.010139 | CPOS/CDHU | Pedreiro | Mão de Obra |  | H | 0.1238 | 26.09 | 3.22
Insumo | B.05.000.020522 | CPOS/CDHU | Pedrisco | Material |  | m³ | 0.0013 | 137.66 | 0.17
Insumo | J.02.000.038000 | CPOS/CDHU | Fundo preparador base água, para madeira e metais; ref. Fundo preparador Coralit Balance da Coral, Metalatex Eco fundo antiferrugem da Sherwin Williams, Fundo preparador da Suvinil ou equivalente | Material |  | L | 0.0233 | 30.52 | 0.71
Insumo | S.04.000.031686 | CPOS/CDHU | Tela alambrado soldada galvanizada fio 3,0mm, malha 5 x 15 cm | Material |  | m² | 1.0553 | 18 | 18.99
Insumo | J.02.000.028058 | CPOS/CDHU | Tinta esmalte Premium, base água, brilhante/acetinado, várias cores, pintura interna/externa, ref. Coralit Zero da Coral, Futura Premium, Suvinil Premium, Metalatex Eco, Sherwin Williams, ou equivalente | Material |  | L | 0.0391 | 28.81 | 1.12
Insumo | S.04.000.027499 | CPOS/CDHU | Galvanização a frio (tinta rica em zinco) | Material |  | L | 0.005 | 355.64 | 1.77
Insumo | J.01.000.038012 | CPOS/CDHU | Lixa para ferro e metais Norton N° 80, ou equivalente | Material |  | UN | 0.0772 | 2.52 | 0.19
Insumo | S.04.000.026601 | CPOS/CDHU | Perfil ´U´ enrijecido (60x45x20)mm chapa 14 galvanizado | Material |  | M | 1.18 | 31.82 | 37.54
Insumo | B.01.000.010144 | CPOS/CDHU | Serralheiro | Mão de Obra |  | H | 1.5 | 34.03 | 51.04
Insumo | S.04.000.069569 | CPOS/CDHU | Parafuso francês 5/16´ x 3/4´ com porca e arruela galvanizadas | Material |  | CJ | 1.6 | 0.55 | 0.88
|  |  |  | MO sem LS => | 48.86 | LS => | 55.51 | MO com LS => | 104.37
|  |  |  | Valor do BDI => | 43.41 |  | Valor com BDI => |  | 217.05
| Código | Banco | Descrição | Tipo |  | Und | Quant. | Valor Unit | Total
Composição | 90279 | Próprio | GRAUTE FGK=20 MPA; TRAÇO 1:0,04:1,8:2,1 (EM MASSA SECA DE CIMENTO/ CAL/ AREIA GROSSA/ BRITA 0) - PREPARO MECÂNICO COM BETONEIRA 400 L. AF_09/2021 | FUES - FUNDAÇÕES E ESTRUTURAS |  | m³ | 1 | 439.46 | 439.46
Composição Auxiliar | 88830 | Próprio | BETONEIRA CAPACIDADE NOMINAL DE 400 L, CAPACIDADE DE MISTURA 280 L, MOTOR ELÉTRICO TRIFÁSICO POTÊNCIA DE 2 CV, SEM CARREGADOR - CHP DIURNO. AF_05/2023 | CHOR - CUSTOS HORÁRIOS DE MÁQUINAS E EQUIPAMENTOS |  | CHP | 1.1138 | 1.28 | 1.42
Composição Auxiliar | 88377 | Próprio | OPERADOR DE BETONEIRA ESTACIONÁRIA/MISTURADOR COM ENCARGOS COMPLEMENTARES | SEDI - SERVIÇOS DIVERSOS |  | H | 1.6069 | 15.75 | 25.3
Composição Auxiliar | 88316 | Próprio | SERVENTE COM ENCARGOS COMPLEMENTARES | SEDI - SERVIÇOS DIVERSOS |  | H | 2.5492 | 19.14 | 48.79
Composição Auxiliar | 88831 | Próprio | BETONEIRA CAPACIDADE NOMINAL DE 400 L, CAPACIDADE DE MISTURA 280 L, MOTOR ELÉTRICO TRIFÁSICO POTÊNCIA DE 2 CV, SEM CARREGADOR - CHI DIURNO. AF_05/2023 | CHOR - CUSTOS HORÁRIOS DE MÁQUINAS E EQUIPAMENTOS |  | CHI | 0.4931 | 0.29 | 0.14
Insumo | 00001379 | Próprio | CIMENTO PORTLAND COMPOSTO CP II-32 | Material |  | KG | 420.1527 | 0.55 | 231.08
Insumo | 00000367 | Próprio | AREIA GROSSA - POSTO JAZIDA/FORNECEDOR (RETIRADO NA JAZIDA, SEM TRANSPORTE) | Material |  | M³ | 0.6302 | 110.87 | 69.87
Insumo | 00001106 | Próprio | CAL HIDRATADA CH-I PARA ARGAMASSAS | Material |  | KG | 15.1255 | 0.84 | 12.7
Insumo | 00004720 | Próprio | PEDRA BRITADA N. 0, OU PEDRISCO (4,8 A 9,5 MM) POSTO PEDREIRA/FORNECEDOR, SEM FRETE | Material |  | M³ | 0.5882 | 85.28 | 50.16
|  |  |  | MO sem LS => | 27.35 | LS => | 31.08 | MO com LS => | 58.43
|  |  |  | Valor do BDI => | 109.86 |  | Valor com BDI => |  | 549.32
| Código | Banco | Descrição | Tipo |  | Und | Quant. | Valor Unit | Total
Composição | 89995 | Próprio | GRAUTEAMENTO DE CINTA SUPERIOR OU DE VERGA EM ALVENARIA ESTRUTURAL. AF_09/2021 | FUES - FUNDAÇÕES E ESTRUTURAS |  | m³ | 1 | 801.6 | 801.6
Composição Auxiliar | 90279 | Próprio | GRAUTE FGK=20 MPA; TRAÇO 1:0,04:1,8:2,1 (EM MASSA SECA DE CIMENTO/ CAL/ AREIA GROSSA/ BRITA 0) - PREPARO MECÂNICO COM BETONEIRA 400 L. AF_09/2021 | FUES - FUNDAÇÕES E ESTRUTURAS |  | m³ | 1.203 | 439.46 | 528.67
Composição Auxiliar | 88309 | Próprio | PEDREIRO COM ENCARGOS COMPLEMENTARES | SEDI - SERVIÇOS DIVERSOS |  | H | 7.4148 | 24.05 | 178.32
Composição Auxiliar | 88316 | Próprio | SERVENTE COM ENCARGOS COMPLEMENTARES | SEDI - SERVIÇOS DIVERSOS |  | H | 4.9432 | 19.14 | 94.61
|  |  |  | MO sem LS => | 136.75 | LS => | 155.36 | MO com LS => | 292.11
|  |  |  | Valor do BDI => | 200.4 |  | Valor com BDI => |  | 1002
| Código | Banco | Descrição | Tipo |  | Und | Quant. | Valor Unit | Total
Composição | 89993 | Próprio | GRAUTEAMENTO VERTICAL EM ALVENARIA ESTRUTURAL. AF_09/2021 | FUES - FUNDAÇÕES E ESTRUTURAS |  | m³ | 1 | 834.09 | 834.09
Composição Auxiliar | 88309 | Próprio | PEDREIRO COM ENCARGOS COMPLEMENTARES | SEDI - SERVIÇOS DIVERSOS |  | H | 8.2973 | 24.05 | 199.55
Composição Auxiliar | 88316 | Próprio | SERVENTE COM ENCARGOS COMPLEMENTARES | SEDI - SERVIÇOS DIVERSOS |  | H | 5.5315 | 19.14 | 105.87
Composição Auxiliar | 90279 | Próprio | GRAUTE FGK=20 MPA; TRAÇO 1:0,04:1,8:2,1 (EM MASSA SECA DE CIMENTO/ CAL/ AREIA GROSSA/ BRITA 0) - PREPARO MECÂNICO COM BETONEIRA 400 L. AF_09/2021 | FUES - FUNDAÇÕES E ESTRUTURAS |  | m³ | 1.203 | 439.46 | 528.67
|  |  |  | MO sem LS => | 149.11 | LS => | 169.4 | MO com LS => | 318.51
|  |  |  | Valor do BDI => | 208.52 |  | Valor com BDI => |  | 1042.61
| Código | Banco | Descrição | Tipo |  | Und | Quant. | Valor Unit | Total
Composição | 99839 | Próprio | GUARDA-CORPO DE AÇO GALVANIZADO DE 1,10M DE ALTURA, MONTANTES TUBULARES DE 1.1/2 ESPAÇADOS DE 1,20M, TRAVESSA SUPERIOR DE 2 , GRADIL FORMADO POR BARRAS CHATAS EM FERRO DE 32X4,8MM, FIXADO COM CHUMBADOR MECÂNICO. AF_04/2019_PS | Guarda-Corpo, Corrimão e Grade para Esquadrias |  | M | 1 | 404.88 | 404.88
Composição Auxiliar | 88315 | Próprio | SERRALHEIRO COM ENCARGOS COMPLEMENTARES | SEDI - SERVIÇOS DIVERSOS |  | H | 5.78 | 23.86 | 137.91
Composição Auxiliar | 88251 | Próprio | AUXILIAR DE SERRALHEIRO COM ENCARGOS COMPLEMENTARES | SEDI - SERVIÇOS DIVERSOS |  | H | 4.748 | 19.9 | 94.48
Insumo | 00000546 | Próprio | BARRA DE ACO CHATA, RETANGULAR (QUALQUER BITOLA) | Material |  | KG | 9.224 | 6.82 | 62.9
Insumo | 00011964 | Próprio | PARAFUSO DE ACO ZINCADO, TIPO CHUMBADOR PARABOLT, DIAMETRO 3/8", COMPRIMENTO 75 MM | Material |  | UN | 3.333 | 2.16 | 7.19
Insumo | 00011002 | Próprio | ELETRODO REVESTIDO AWS - E6013, DIAMETRO IGUAL A 2,50 MM | Material |  | KG | 0.071 | 21.34 | 1.51
Insumo | 00021012 | Próprio | TUBO ACO GALVANIZADO COM COSTURA, CLASSE LEVE, DN 40 MM (1 1/2"), E = 3,00 MM, *3,48* KG/M (NBR 5580) | Material |  | M | 0.9 | 42.11 | 37.89
Insumo | 00001332 | Próprio | CHAPA DE ACO GROSSA, ASTM A36, E = 3/8" (9,53 MM) 74,69 KG/M2 | Material |  | KG | 0.896 | 7.22 | 6.46
Insumo | 00021013 | Próprio | TUBO ACO GALVANIZADO COM COSTURA, CLASSE LEVE, DN 50 MM (2"), E = 3,00 MM, *4,40* KG/M (NBR 5580) | Material |  | M | 1.029 | 54.95 | 56.54
|  |  |  | MO sem LS => | 88.29 | LS => | 100.3 | MO com LS => | 188.59
|  |  |  | Valor do BDI => | 101.22 |  | Valor com BDI => |  | 506.1
| Código | Banco | Descrição | Tipo |  | Und | Quant. | Valor Unit | Total
Composição | 99837 | Próprio | GUARDA-CORPO DE AÇO GALVANIZADO DE 1,10M, MONTANTES TUBULARES DE 1.1/4" ESPAÇADOS DE 1,20M, TRAVESSA SUPERIOR DE 1.1/2", GRADIL FORMADO POR TUBOS HORIZONTAIS DE 1" E VERTICAIS DE 3/4", FIXADO COM CHUMBADOR MECÂNICO. AF_04/2019_PS | ESQV - ESQUADRIAS/FERRAGENS/VIDROS |  | M | 1 | 489.74 | 489.74
Composição Auxiliar | 88315 | Próprio | SERRALHEIRO COM ENCARGOS COMPLEMENTARES | SEDI - SERVIÇOS DIVERSOS |  | H | 5.51 | 23.86 | 131.46
Composição Auxiliar | 88251 | Próprio | AUXILIAR DE SERRALHEIRO COM ENCARGOS COMPLEMENTARES | SEDI - SERVIÇOS DIVERSOS |  | H | 4.526 | 19.9 | 90.06
Insumo | 00021010 | Próprio | TUBO ACO GALVANIZADO COM COSTURA, CLASSE LEVE, DN 25 MM (1"), E = 2,65 MM, *2,11* KG/M (NBR 5580) | Material |  | M | 2.023 | 26.15 | 52.9
Insumo | 00021011 | Próprio | TUBO ACO GALVANIZADO COM COSTURA, CLASSE LEVE, DN 32 MM (1 1/4"), E = 2,65 MM, *2,71* KG/M (NBR 5580) | Material |  | M | 0.926 | 38.11 | 35.28
Insumo | 00001332 | Próprio | CHAPA DE ACO GROSSA, ASTM A36, E = 3/8" (9,53 MM) 74,69 KG/M2 | Material |  | KG | 0.896 | 7.22 | 6.46
Insumo | 00021012 | Próprio | TUBO ACO GALVANIZADO COM COSTURA, CLASSE LEVE, DN 40 MM (1 1/2"), E = 3,00 MM, *3,48* KG/M (NBR 5580) | Material |  | M | 1.029 | 42.11 | 43.33
Insumo | 00011964 | Próprio | PARAFUSO DE ACO ZINCADO, TIPO CHUMBADOR PARABOLT, DIAMETRO 3/8", COMPRIMENTO 75 MM | Material |  | UN | 3.333 | 2.16 | 7.19
Insumo | 00021009 | Próprio | TUBO ACO GALVANIZADO COM COSTURA, CLASSE LEVE, DN 20 MM (3/4"), E = 2,25 MM, *1,3* KG/M (NBR 5580) | Material |  | M | 6.25 | 19.47 | 121.68
Insumo | 00011002 | Próprio | ELETRODO REVESTIDO AWS - E6013, DIAMETRO IGUAL A 2,50 MM | Material |  | KG | 0.065 | 21.34 | 1.38
|  |  |  | MO sem LS => | 84.16 | LS => | 95.61 | MO com LS => | 179.77
|  |  |  | Valor do BDI => | 122.43 |  | Valor com BDI => |  | 612.17
| Código | Banco | Descrição | Tipo |  | Und | Quant. | Valor Unit | Total
Composição | 93282 | Próprio | GUINCHO ELÉTRICO DE COLUNA, CAPACIDADE 400 KG, COM MOTO FREIO, MOTOR TRIFÁSICO DE 1,25 CV - CHI DIURNO. AF_03/2016 | CHOR - CUSTOS HORÁRIOS DE MÁQUINAS E EQUIPAMENTOS |  | CHI | 1 | 19.84 | 19.84
Composição Auxiliar | 93278 | Próprio | GUINCHO ELÉTRICO DE COLUNA, CAPACIDADE 400 KG, COM MOTO FREIO, MOTOR TRIFÁSICO DE 1,25 CV - JUROS. AF_03/2016 | CHOR - CUSTOS HORÁRIOS DE MÁQUINAS E EQUIPAMENTOS |  | H | 1 | 0.05 | 0.05
Composição Auxiliar | 93277 | Próprio | GUINCHO ELÉTRICO DE COLUNA, CAPACIDADE 400 KG, COM MOTO FREIO, MOTOR TRIFÁSICO DE 1,25 CV - DEPRECIAÇÃO. AF_03/2016 | CHOR - CUSTOS HORÁRIOS DE MÁQUINAS E EQUIPAMENTOS |  | H | 1 | 0.21 | 0.21
Composição Auxiliar | 88295 | Próprio | OPERADOR DE GUINCHO COM ENCARGOS COMPLEMENTARES | SEDI - SERVIÇOS DIVERSOS |  | H | 1 | 19.58 | 19.58
|  |  |  | MO sem LS => | 7.64 | LS => | 8.7 | MO com LS => | 16.34
|  |  |  | Valor do BDI => | 4.96 |  | Valor com BDI => |  | 24.8
| Código | Banco | Descrição | Tipo |  | Und | Quant. | Valor Unit | Total
Composição | 93281 | Próprio | GUINCHO ELÉTRICO DE COLUNA, CAPACIDADE 400 KG, COM MOTO FREIO, MOTOR TRIFÁSICO DE 1,25 CV - CHP DIURNO. AF_03/2016 | CHOR - CUSTOS HORÁRIOS DE MÁQUINAS E EQUIPAMENTOS |  | CHP | 1 | 20.5 | 20.5
Composição Auxiliar | 93277 | Próprio | GUINCHO ELÉTRICO DE COLUNA, CAPACIDADE 400 KG, COM MOTO FREIO, MOTOR TRIFÁSICO DE 1,25 CV - DEPRECIAÇÃO. AF_03/2016 | CHOR - CUSTOS HORÁRIOS DE MÁQUINAS E EQUIPAMENTOS |  | H | 1 | 0.21 | 0.21
Composição Auxiliar | 93278 | Próprio | GUINCHO ELÉTRICO DE COLUNA, CAPACIDADE 400 KG, COM MOTO FREIO, MOTOR TRIFÁSICO DE 1,25 CV - JUROS. AF_03/2016 | CHOR - CUSTOS HORÁRIOS DE MÁQUINAS E EQUIPAMENTOS |  | H | 1 | 0.05 | 0.05
Composição Auxiliar | 93280 | Próprio | GUINCHO ELÉTRICO DE COLUNA, CAPACIDADE 400 KG, COM MOTO FREIO, MOTOR TRIFÁSICO DE 1,25 CV - MATERIAIS NA OPERAÇÃO. AF_03/2016 | CHOR - CUSTOS HORÁRIOS DE MÁQUINAS E EQUIPAMENTOS |  | H | 1 | 0.46 | 0.46
Composição Auxiliar | 88295 | Próprio | OPERADOR DE GUINCHO COM ENCARGOS COMPLEMENTARES | SEDI - SERVIÇOS DIVERSOS |  | H | 1 | 19.58 | 19.58
Composição Auxiliar | 93279 | Próprio | GUINCHO ELÉTRICO DE COLUNA, CAPACIDADE 400 KG, COM MOTO FREIO, MOTOR TRIFÁSICO DE 1,25 CV - MANUTENÇÃO. AF_03/2016 | CHOR - CUSTOS HORÁRIOS DE MÁQUINAS E EQUIPAMENTOS |  | H | 1 | 0.2 | 0.2
|  |  |  | MO sem LS => | 7.64 | LS => | 8.7 | MO com LS => | 16.34
|  |  |  | Valor do BDI => | 5.12 |  | Valor com BDI => |  | 25.62
| Código | Banco | Descrição | Tipo |  | Und | Quant. | Valor Unit | Total
Composição | 93277 | Próprio | GUINCHO ELÉTRICO DE COLUNA, CAPACIDADE 400 KG, COM MOTO FREIO, MOTOR TRIFÁSICO DE 1,25 CV - DEPRECIAÇÃO. AF_03/2016 | CHOR - CUSTOS HORÁRIOS DE MÁQUINAS E EQUIPAMENTOS |  | H | 1 | 0.21 | 0.21
Insumo | 00036487 | Próprio | GUINCHO ELETRICO DE COLUNA, CAPACIDADE 400 KG, COM MOTO FREIO, MOTOR TRIFASICO DE 1,25 CV | Equipamento |  | UN | 6.4e-05 | 3411.06 | 0.21
|  |  |  | MO sem LS => | 0 | LS => | 0 | MO com LS => | 0
|  |  |  | Valor do BDI => | 0.05 |  | Valor com BDI => |  | 0.26
| Código | Banco | Descrição | Tipo |  | Und | Quant. | Valor Unit | Total
Composição | 93278 | Próprio | GUINCHO ELÉTRICO DE COLUNA, CAPACIDADE 400 KG, COM MOTO FREIO, MOTOR TRIFÁSICO DE 1,25 CV - JUROS. AF_03/2016 | CHOR - CUSTOS HORÁRIOS DE MÁQUINAS E EQUIPAMENTOS |  | H | 1 | 0.05 | 0.05
Insumo | 00036487 | Próprio | GUINCHO ELETRICO DE COLUNA, CAPACIDADE 400 KG, COM MOTO FREIO, MOTOR TRIFASICO DE 1,25 CV | Equipamento |  | UN | 1.48e-05 | 3411.06 | 0.05
|  |  |  | MO sem LS => | 0 | LS => | 0 | MO com LS => | 0
|  |  |  | Valor do BDI => | 0.01 |  | Valor com BDI => |  | 0.06
| Código | Banco | Descrição | Tipo |  | Und | Quant. | Valor Unit | Total
Composição | 93279 | Próprio | GUINCHO ELÉTRICO DE COLUNA, CAPACIDADE 400 KG, COM MOTO FREIO, MOTOR TRIFÁSICO DE 1,25 CV - MANUTENÇÃO. AF_03/2016 | CHOR - CUSTOS HORÁRIOS DE MÁQUINAS E EQUIPAMENTOS |  | H | 1 | 0.2 | 0.2
Insumo | 00036487 | Próprio | GUINCHO ELETRICO DE COLUNA, CAPACIDADE 400 KG, COM MOTO FREIO, MOTOR TRIFASICO DE 1,25 CV | Equipamento |  | UN | 6e-05 | 3411.06 | 0.2
|  |  |  | MO sem LS => | 0 | LS => | 0 | MO com LS => | 0
|  |  |  | Valor do BDI => | 0.05 |  | Valor com BDI => |  | 0.25
| Código | Banco | Descrição | Tipo |  | Und | Quant. | Valor Unit | Total
Composição | 93280 | Próprio | GUINCHO ELÉTRICO DE COLUNA, CAPACIDADE 400 KG, COM MOTO FREIO, MOTOR TRIFÁSICO DE 1,25 CV - MATERIAIS NA OPERAÇÃO. AF_03/2016 | CHOR - CUSTOS HORÁRIOS DE MÁQUINAS E EQUIPAMENTOS |  | H | 1 | 0.46 | 0.46
Insumo | 00002705 | Próprio | ENERGIA ELETRICA ATE 2000 KWH INDUSTRIAL, SEM DEMANDA | Material |  | KW/H | 0.78 | 0.59 | 0.46
|  |  |  | MO sem LS => | 0 | LS => | 0 | MO com LS => | 0
|  |  |  | Valor do BDI => | 0.11 |  | Valor com BDI => |  | 0.57
| Código | Banco | Descrição | Tipo |  | Und | Quant. | Valor Unit | Total
Composição | 93288 | Próprio | GUINDASTE HIDRÁULICO AUTOPROPELIDO, COM LANÇA TELESCÓPICA 40 M, CAPACIDADE MÁXIMA 60 T, POTÊNCIA 260 KW - CHI DIURNO. AF_03/2016 | Custos Horários Produtivo e Improdutivo dos Equipamentos |  | CHI | 1 | 144.7 | 144.7
Composição Auxiliar | 88296 | Próprio | OPERADOR DE GUINDASTE COM ENCARGOS COMPLEMENTARES | Livro Próprio: Cálculos e Parâmetros |  | H | 1 | 28.52 | 28.52
Composição Auxiliar | 93296 | Próprio | GUINDASTE HIDRÁULICO AUTOPROPELIDO, COM LANÇA TELESCÓPICA 40 M, CAPACIDADE MÁXIMA 60 T, POTÊNCIA 260 KW - IMPOSTOS E SEGUROS. AF_03/2016 | Depreciação, Juros, Impostos e Seguros, Manutenção e Materiais na Operação dos Equipamentos |  | H | 1 | 11.07 | 11.07
Composição Auxiliar | 93284 | Próprio | GUINDASTE HIDRÁULICO AUTOPROPELIDO, COM LANÇA TELESCÓPICA 40 M, CAPACIDADE MÁXIMA 60 T, POTÊNCIA 260 KW - JUROS. AF_03/2016 | Depreciação, Juros, Impostos e Seguros, Manutenção e Materiais na Operação dos Equipamentos |  | H | 1 | 27.39 | 27.39
Composição Auxiliar | 93283 | Próprio | GUINDASTE HIDRÁULICO AUTOPROPELIDO, COM LANÇA TELESCÓPICA 40 M, CAPACIDADE MÁXIMA 60 T, POTÊNCIA 260 KW - DEPRECIAÇÃO. AF_03/2016 | Depreciação, Juros, Impostos e Seguros, Manutenção e Materiais na Operação dos Equipamentos |  | H | 1 | 77.72 | 77.72
|  |  |  | MO sem LS => | 11.83 | LS => | 13.45 | MO com LS => | 25.28
|  |  |  | Valor do BDI => | 36.17 |  | Valor com BDI => |  | 180.87
| Código | Banco | Descrição | Tipo |  | Und | Quant. | Valor Unit | Total
Composição | 93287 | Próprio | GUINDASTE HIDRÁULICO AUTOPROPELIDO, COM LANÇA TELESCÓPICA 40 M, CAPACIDADE MÁXIMA 60 T, POTÊNCIA 260 KW - CHP DIURNO. AF_03/2016 | Custos Horários Produtivo e Improdutivo dos Equipamentos |  | CHP | 1 | 277.31 | 277.31
Composição Auxiliar | 88296 | Próprio | OPERADOR DE GUINDASTE COM ENCARGOS COMPLEMENTARES | Livro Próprio: Cálculos e Parâmetros |  | H | 1 | 28.52 | 28.52
Composição Auxiliar | 93285 | Próprio | GUINDASTE HIDRÁULICO AUTOPROPELIDO, COM LANÇA TELESCÓPICA 40 M, CAPACIDADE MÁXIMA 60 T, POTÊNCIA 260 KW - MANUTENÇÃO. AF_03/2016 | Depreciação, Juros, Impostos e Seguros, Manutenção e Materiais na Operação dos Equipamentos |  | H | 1 | 124.94 | 124.94
Composição Auxiliar | 93296 | Próprio | GUINDASTE HIDRÁULICO AUTOPROPELIDO, COM LANÇA TELESCÓPICA 40 M, CAPACIDADE MÁXIMA 60 T, POTÊNCIA 260 KW - IMPOSTOS E SEGUROS. AF_03/2016 | Depreciação, Juros, Impostos e Seguros, Manutenção e Materiais na Operação dos Equipamentos |  | H | 1 | 11.07 | 11.07
Composição Auxiliar | 93284 | Próprio | GUINDASTE HIDRÁULICO AUTOPROPELIDO, COM LANÇA TELESCÓPICA 40 M, CAPACIDADE MÁXIMA 60 T, POTÊNCIA 260 KW - JUROS. AF_03/2016 | Depreciação, Juros, Impostos e Seguros, Manutenção e Materiais na Operação dos Equipamentos |  | H | 1 | 27.39 | 27.39
Composição Auxiliar | 93283 | Próprio | GUINDASTE HIDRÁULICO AUTOPROPELIDO, COM LANÇA TELESCÓPICA 40 M, CAPACIDADE MÁXIMA 60 T, POTÊNCIA 260 KW - DEPRECIAÇÃO. AF_03/2016 | Depreciação, Juros, Impostos e Seguros, Manutenção e Materiais na Operação dos Equipamentos |  | H | 1 | 77.72 | 77.72
Composição Auxiliar | 93286 | Próprio | GUINDASTE HIDRÁULICO AUTOPROPELIDO, COM LANÇA TELESCÓPICA 40 M, CAPACIDADE MÁXIMA 60 T, POTÊNCIA 260 KW - MATERIAIS NA OPERAÇÃO. AF_03/2016 | Depreciação, Juros, Impostos e Seguros, Manutenção e Materiais na Operação dos Equipamentos |  | H | 1 | 7.67 | 7.67
|  |  |  | MO sem LS => | 11.83 | LS => | 13.45 | MO com LS => | 25.28
|  |  |  | Valor do BDI => | 69.32 |  | Valor com BDI => |  | 346.63
| Código | Banco | Descrição | Tipo |  | Und | Quant. | Valor Unit | Total
Composição | 93283 | Próprio | GUINDASTE HIDRÁULICO AUTOPROPELIDO, COM LANÇA TELESCÓPICA 40 M, CAPACIDADE MÁXIMA 60 T, POTÊNCIA 260 KW - DEPRECIAÇÃO. AF_03/2016 | Depreciação, Juros, Impostos e Seguros, Manutenção e Materiais na Operação dos Equipamentos |  | H | 1 | 77.72 | 77.72
Insumo | 00044474 | Próprio | GUINDASTE HIDRAULICO AUTOPROPELIDO, COM LANCA TELESCOPICA 40 M, CAPACIDADE MAXIMA 60 T, POTENCIA 260 KW, TRACAO 6 X 6 | Equipamento para Aquisição Permanente |  | UN | 4e-05 | 1943202.83 | 77.72
|  |  |  | MO sem LS => | 0 | LS => | 0 | MO com LS => | 0
|  |  |  | Valor do BDI => | 19.43 |  | Valor com BDI => |  | 97.15
| Código | Banco | Descrição | Tipo |  | Und | Quant. | Valor Unit | Total
Composição | 93296 | Próprio | GUINDASTE HIDRÁULICO AUTOPROPELIDO, COM LANÇA TELESCÓPICA 40 M, CAPACIDADE MÁXIMA 60 T, POTÊNCIA 260 KW - IMPOSTOS E SEGUROS. AF_03/2016 | Depreciação, Juros, Impostos e Seguros, Manutenção e Materiais na Operação dos Equipamentos |  | H | 1 | 11.07 | 11.07
Insumo | 00044474 | Próprio | GUINDASTE HIDRAULICO AUTOPROPELIDO, COM LANCA TELESCOPICA 40 M, CAPACIDADE MAXIMA 60 T, POTENCIA 260 KW, TRACAO 6 X 6 | Equipamento para Aquisição Permanente |  | UN | 5.7e-06 | 1943202.83 | 11.07
|  |  |  | MO sem LS => | 0 | LS => | 0 | MO com LS => | 0
|  |  |  | Valor do BDI => | 2.76 |  | Valor com BDI => |  | 13.83
| Código | Banco | Descrição | Tipo |  | Und | Quant. | Valor Unit | Total
Composição | 93284 | Próprio | GUINDASTE HIDRÁULICO AUTOPROPELIDO, COM LANÇA TELESCÓPICA 40 M, CAPACIDADE MÁXIMA 60 T, POTÊNCIA 260 KW - JUROS. AF_03/2016 | Depreciação, Juros, Impostos e Seguros, Manutenção e Materiais na Operação dos Equipamentos |  | H | 1 | 27.39 | 27.39
Insumo | 00044474 | Próprio | GUINDASTE HIDRAULICO AUTOPROPELIDO, COM LANCA TELESCOPICA 40 M, CAPACIDADE MAXIMA 60 T, POTENCIA 260 KW, TRACAO 6 X 6 | Equipamento para Aquisição Permanente |  | UN | 1.41e-05 | 1943202.83 | 27.39
|  |  |  | MO sem LS => | 0 | LS => | 0 | MO com LS => | 0
|  |  |  | Valor do BDI => | 6.84 |  | Valor com BDI => |  | 34.23
| Código | Banco | Descrição | Tipo |  | Und | Quant. | Valor Unit | Total
Composição | 93285 | Próprio | GUINDASTE HIDRÁULICO AUTOPROPELIDO, COM LANÇA TELESCÓPICA 40 M, CAPACIDADE MÁXIMA 60 T, POTÊNCIA 260 KW - MANUTENÇÃO. AF_03/2016 | Depreciação, Juros, Impostos e Seguros, Manutenção e Materiais na Operação dos Equipamentos |  | H | 1 | 124.94 | 124.94
Insumo | 00044474 | Próprio | GUINDASTE HIDRAULICO AUTOPROPELIDO, COM LANCA TELESCOPICA 40 M, CAPACIDADE MAXIMA 60 T, POTENCIA 260 KW, TRACAO 6 X 6 | Equipamento para Aquisição Permanente |  | UN | 6.43e-05 | 1943202.83 | 124.94
|  |  |  | MO sem LS => | 0 | LS => | 0 | MO com LS => | 0
|  |  |  | Valor do BDI => | 31.23 |  | Valor com BDI => |  | 156.17
| Código | Banco | Descrição | Tipo |  | Und | Quant. | Valor Unit | Total
Composição | 93286 | Próprio | GUINDASTE HIDRÁULICO AUTOPROPELIDO, COM LANÇA TELESCÓPICA 40 M, CAPACIDADE MÁXIMA 60 T, POTÊNCIA 260 KW - MATERIAIS NA OPERAÇÃO. AF_03/2016 | Depreciação, Juros, Impostos e Seguros, Manutenção e Materiais na Operação dos Equipamentos |  | H | 1 | 7.67 | 7.67
Insumo | 00002705 | Próprio | ENERGIA ELETRICA ATE 2000 KWH INDUSTRIAL, SEM DEMANDA | Material |  | KW/H | 13 | 0.59 | 7.67
|  |  |  | MO sem LS => | 0 | LS => | 0 | MO com LS => | 0
|  |  |  | Valor do BDI => | 1.91 |  | Valor com BDI => |  | 9.58
| Código | Banco | Descrição | Tipo |  | Und | Quant. | Valor Unit | Total
Composição | 5930 | Próprio | GUINDAUTO HIDRÁULICO, CAPACIDADE MÁXIMA DE CARGA 6200 KG, MOMENTO MÁXIMO DE CARGA 11,7 TM, ALCANCE MÁXIMO HORIZONTAL 9,70 M, INCLUSIVE CAMINHÃO TOCO PBT 16.000 KG, POTÊNCIA DE 189 CV - CHI DIURNO. AF_06/2014 | Custos Horários Produtivo e Improdutivo dos Equipamentos |  | CHI | 1 | 59.57 | 59.57
Composição Auxiliar | 91466 | Próprio | GUINDAUTO HIDRÁULICO, CAPACIDADE MÁXIMA DE CARGA 6200 KG, MOMENTO MÁXIMO DE CARGA 11,7 TM, ALCANCE MÁXIMO HORIZONTAL 9,70 M, INCLUSIVE CAMINHÃO TOCO PBT 16.000 KG, POTÊNCIA DE 189 CV - IMPOSTOS E SEGUROS. AF_08/2015 | CHOR - CUSTOS HORÁRIOS DE MÁQUINAS E EQUIPAMENTOS |  | H | 1 | 3.18 | 3.18
Composição Auxiliar | 89260 | Próprio | GUINDAUTO HIDRÁULICO, CAPACIDADE MÁXIMA DE CARGA 6200 KG, MOMENTO MÁXIMO DE CARGA 11,7 TM, ALCANCE MÁXIMO HORIZONTAL 9,70 M, INCLUSIVE CAMINHÃO TOCO PBT 16.000 KG, POTÊNCIA DE 189 CV - JUROS. AF_06/2014 | CHOR - CUSTOS HORÁRIOS DE MÁQUINAS E EQUIPAMENTOS |  | H | 1 | 7.88 | 7.88
Composição Auxiliar | 89259 | Próprio | GUINDAUTO HIDRÁULICO, CAPACIDADE MÁXIMA DE CARGA 6200 KG, MOMENTO MÁXIMO DE CARGA 11,7 TM, ALCANCE MÁXIMO HORIZONTAL 9,70 M, INCLUSIVE CAMINHÃO TOCO PBT 16.000 KG, POTÊNCIA DE 189 CV - DEPRECIAÇÃO. AF_06/2014 | CHOR - CUSTOS HORÁRIOS DE MÁQUINAS E EQUIPAMENTOS |  | H | 1 | 21.44 | 21.44
Composição Auxiliar | 88286 | Próprio | MOTORISTA OPERADOR DE MUNCK COM ENCARGOS COMPLEMENTARES | SEDI - SERVIÇOS DIVERSOS |  | H | 1 | 27.07 | 27.07
|  |  |  | MO sem LS => | 11.15 | LS => | 12.68 | MO com LS => | 23.83
|  |  |  | Valor do BDI => | 14.89 |  | Valor com BDI => |  | 74.46
| Código | Banco | Descrição | Tipo |  | Und | Quant. | Valor Unit | Total
Composição | 5928 | Próprio | GUINDAUTO HIDRÁULICO, CAPACIDADE MÁXIMA DE CARGA 6200 KG, MOMENTO MÁXIMO DE CARGA 11,7 TM, ALCANCE MÁXIMO HORIZONTAL 9,70 M, INCLUSIVE CAMINHÃO TOCO PBT 16.000 KG, POTÊNCIA DE 189 CV - CHP DIURNO. AF_06/2014 | CHOR - CUSTOS HORÁRIOS DE MÁQUINAS E EQUIPAMENTOS |  | CHP | 1 | 219.33 | 219.33
Composição Auxiliar | 89262 | Próprio | GUINDAUTO HIDRÁULICO, CAPACIDADE MÁXIMA DE CARGA 6200 KG, MOMENTO MÁXIMO DE CARGA 11,7 TM, ALCANCE MÁXIMO HORIZONTAL 9,70 M, INCLUSIVE CAMINHÃO TOCO PBT 16.000 KG, POTÊNCIA DE 189 CV - MANUTENÇÃO. AF_06/2014 | CHOR - CUSTOS HORÁRIOS DE MÁQUINAS E EQUIPAMENTOS |  | H | 1 | 36.34 | 36.34
Composição Auxiliar | 88286 | Próprio | MOTORISTA OPERADOR DE MUNCK COM ENCARGOS COMPLEMENTARES | SEDI - SERVIÇOS DIVERSOS |  | H | 1 | 27.07 | 27.07
Composição Auxiliar | 89260 | Próprio | GUINDAUTO HIDRÁULICO, CAPACIDADE MÁXIMA DE CARGA 6200 KG, MOMENTO MÁXIMO DE CARGA 11,7 TM, ALCANCE MÁXIMO HORIZONTAL 9,70 M, INCLUSIVE CAMINHÃO TOCO PBT 16.000 KG, POTÊNCIA DE 189 CV - JUROS. AF_06/2014 | CHOR - CUSTOS HORÁRIOS DE MÁQUINAS E EQUIPAMENTOS |  | H | 1 | 7.88 | 7.88
Composição Auxiliar | 89259 | Próprio | GUINDAUTO HIDRÁULICO, CAPACIDADE MÁXIMA DE CARGA 6200 KG, MOMENTO MÁXIMO DE CARGA 11,7 TM, ALCANCE MÁXIMO HORIZONTAL 9,70 M, INCLUSIVE CAMINHÃO TOCO PBT 16.000 KG, POTÊNCIA DE 189 CV - DEPRECIAÇÃO. AF_06/2014 | CHOR - CUSTOS HORÁRIOS DE MÁQUINAS E EQUIPAMENTOS |  | H | 1 | 21.44 | 21.44
Composição Auxiliar | 91467 | Próprio | GUINDAUTO HIDRÁULICO, CAPACIDADE MÁXIMA DE CARGA 6200 KG, MOMENTO MÁXIMO DE CARGA 11,7 TM, ALCANCE MÁXIMO HORIZONTAL 9,70 M, INCLUSIVE CAMINHÃO TOCO PBT 16.000 KG, POTÊNCIA DE 189 CV - MATERIAIS NA OPERAÇÃO. AF_08/2015 | CHOR - CUSTOS HORÁRIOS DE MÁQUINAS E EQUIPAMENTOS |  | H | 1 | 123.42 | 123.42
Composição Auxiliar | 91466 | Próprio | GUINDAUTO HIDRÁULICO, CAPACIDADE MÁXIMA DE CARGA 6200 KG, MOMENTO MÁXIMO DE CARGA 11,7 TM, ALCANCE MÁXIMO HORIZONTAL 9,70 M, INCLUSIVE CAMINHÃO TOCO PBT 16.000 KG, POTÊNCIA DE 189 CV - IMPOSTOS E SEGUROS. AF_08/2015 | CHOR - CUSTOS HORÁRIOS DE MÁQUINAS E EQUIPAMENTOS |  | H | 1 | 3.18 | 3.18
|  |  |  | MO sem LS => | 11.15 | LS => | 12.68 | MO com LS => | 23.83
|  |  |  | Valor do BDI => | 54.83 |  | Valor com BDI => |  | 274.16
| Código | Banco | Descrição | Tipo |  | Und | Quant. | Valor Unit | Total
Composição | 89259 | Próprio | GUINDAUTO HIDRÁULICO, CAPACIDADE MÁXIMA DE CARGA 6200 KG, MOMENTO MÁXIMO DE CARGA 11,7 TM, ALCANCE MÁXIMO HORIZONTAL 9,70 M, INCLUSIVE CAMINHÃO TOCO PBT 16.000 KG, POTÊNCIA DE 189 CV - DEPRECIAÇÃO. AF_06/2014 | CHOR - CUSTOS HORÁRIOS DE MÁQUINAS E EQUIPAMENTOS |  | H | 1 | 21.44 | 21.44
Insumo | 00037752 | Próprio | CAMINHAO TOCO, PESO BRUTO TOTAL 16000 KG, CARGA UTIL MAXIMA 11030 KG, DISTANCIA ENTRE EIXOS 5,41 M, POTENCIA 185 CV (INCLUI CABINE E CHASSI, NAO INCLUI CARROCERIA) | Equipamento |  | UN | 3.43e-05 | 445247.72 | 15.27
Insumo | 00003363 | Próprio | GUINDAUTO HIDRAULICO, CAPACIDADE MAXIMA DE CARGA 6200 KG, MOMENTO MAXIMO DE CARGA 11,7 TM, ALCANCE MAXIMO HORIZONTAL 9,70 M, PARA MONTAGEM SOBRE CHASSI DE CAMINHAO PBT MINIMO 13000 KG (INCLUI MONTAGEM, NAO INCLUI CAMINHAO) | Equipamento |  | UN | 5.51e-05 | 112136.5 | 6.17
|  |  |  | MO sem LS => | 0 | LS => | 0 | MO com LS => | 0
|  |  |  | Valor do BDI => | 5.36 |  | Valor com BDI => |  | 26.8
| Código | Banco | Descrição | Tipo |  | Und | Quant. | Valor Unit | Total
Composição | 91466 | Próprio | GUINDAUTO HIDRÁULICO, CAPACIDADE MÁXIMA DE CARGA 6200 KG, MOMENTO MÁXIMO DE CARGA 11,7 TM, ALCANCE MÁXIMO HORIZONTAL 9,70 M, INCLUSIVE CAMINHÃO TOCO PBT 16.000 KG, POTÊNCIA DE 189 CV - IMPOSTOS E SEGUROS. AF_08/2015 | CHOR - CUSTOS HORÁRIOS DE MÁQUINAS E EQUIPAMENTOS |  | H | 1 | 3.18 | 3.18
Insumo | 00037752 | Próprio | CAMINHAO TOCO, PESO BRUTO TOTAL 16000 KG, CARGA UTIL MAXIMA 11030 KG, DISTANCIA ENTRE EIXOS 5,41 M, POTENCIA 185 CV (INCLUI CABINE E CHASSI, NAO INCLUI CARROCERIA) | Equipamento |  | UN | 5.7e-06 | 445247.72 | 2.53
Insumo | 00003363 | Próprio | GUINDAUTO HIDRAULICO, CAPACIDADE MAXIMA DE CARGA 6200 KG, MOMENTO MAXIMO DE CARGA 11,7 TM, ALCANCE MAXIMO HORIZONTAL 9,70 M, PARA MONTAGEM SOBRE CHASSI DE CAMINHAO PBT MINIMO 13000 KG (INCLUI MONTAGEM, NAO INCLUI CAMINHAO) | Equipamento |  | UN | 5.8e-06 | 112136.5 | 0.65
|  |  |  | MO sem LS => | 0 | LS => | 0 | MO com LS => | 0
|  |  |  | Valor do BDI => | 0.79 |  | Valor com BDI => |  | 3.97
| Código | Banco | Descrição | Tipo |  | Und | Quant. | Valor Unit | Total
Composição | 89260 | Próprio | GUINDAUTO HIDRÁULICO, CAPACIDADE MÁXIMA DE CARGA 6200 KG, MOMENTO MÁXIMO DE CARGA 11,7 TM, ALCANCE MÁXIMO HORIZONTAL 9,70 M, INCLUSIVE CAMINHÃO TOCO PBT 16.000 KG, POTÊNCIA DE 189 CV - JUROS. AF_06/2014 | CHOR - CUSTOS HORÁRIOS DE MÁQUINAS E EQUIPAMENTOS |  | H | 1 | 7.88 | 7.88
Insumo | 00003363 | Próprio | GUINDAUTO HIDRAULICO, CAPACIDADE MAXIMA DE CARGA 6200 KG, MOMENTO MAXIMO DE CARGA 11,7 TM, ALCANCE MAXIMO HORIZONTAL 9,70 M, PARA MONTAGEM SOBRE CHASSI DE CAMINHAO PBT MINIMO 13000 KG (INCLUI MONTAGEM, NAO INCLUI CAMINHAO) | Equipamento |  | UN | 1.44e-05 | 112136.5 | 1.61
Insumo | 00037752 | Próprio | CAMINHAO TOCO, PESO BRUTO TOTAL 16000 KG, CARGA UTIL MAXIMA 11030 KG, DISTANCIA ENTRE EIXOS 5,41 M, POTENCIA 185 CV (INCLUI CABINE E CHASSI, NAO INCLUI CARROCERIA) | Equipamento |  | UN | 1.41e-05 | 445247.72 | 6.27
|  |  |  | MO sem LS => | 0 | LS => | 0 | MO com LS => | 0
|  |  |  | Valor do BDI => | 1.97 |  | Valor com BDI => |  | 9.85
| Código | Banco | Descrição | Tipo |  | Und | Quant. | Valor Unit | Total
Composição | 89262 | Próprio | GUINDAUTO HIDRÁULICO, CAPACIDADE MÁXIMA DE CARGA 6200 KG, MOMENTO MÁXIMO DE CARGA 11,7 TM, ALCANCE MÁXIMO HORIZONTAL 9,70 M, INCLUSIVE CAMINHÃO TOCO PBT 16.000 KG, POTÊNCIA DE 189 CV - MANUTENÇÃO. AF_06/2014 | CHOR - CUSTOS HORÁRIOS DE MÁQUINAS E EQUIPAMENTOS |  | H | 1 | 36.34 | 36.34
Insumo | 00003363 | Próprio | GUINDAUTO HIDRAULICO, CAPACIDADE MAXIMA DE CARGA 6200 KG, MOMENTO MAXIMO DE CARGA 11,7 TM, ALCANCE MAXIMO HORIZONTAL 9,70 M, PARA MONTAGEM SOBRE CHASSI DE CAMINHAO PBT MINIMO 13000 KG (INCLUI MONTAGEM, NAO INCLUI CAMINHAO) | Equipamento |  | UN | 6.89e-05 | 112136.5 | 7.72
Insumo | 00037752 | Próprio | CAMINHAO TOCO, PESO BRUTO TOTAL 16000 KG, CARGA UTIL MAXIMA 11030 KG, DISTANCIA ENTRE EIXOS 5,41 M, POTENCIA 185 CV (INCLUI CABINE E CHASSI, NAO INCLUI CARROCERIA) | Equipamento |  | UN | 6.43e-05 | 445247.72 | 28.62
|  |  |  | MO sem LS => | 0 | LS => | 0 | MO com LS => | 0
|  |  |  | Valor do BDI => | 9.08 |  | Valor com BDI => |  | 45.42
| Código | Banco | Descrição | Tipo |  | Und | Quant. | Valor Unit | Total
Composição | 91467 | Próprio | GUINDAUTO HIDRÁULICO, CAPACIDADE MÁXIMA DE CARGA 6200 KG, MOMENTO MÁXIMO DE CARGA 11,7 TM, ALCANCE MÁXIMO HORIZONTAL 9,70 M, INCLUSIVE CAMINHÃO TOCO PBT 16.000 KG, POTÊNCIA DE 189 CV - MATERIAIS NA OPERAÇÃO. AF_08/2015 | CHOR - CUSTOS HORÁRIOS DE MÁQUINAS E EQUIPAMENTOS |  | H | 1 | 123.42 | 123.42
Insumo | 00004221 | Próprio | OLEO DIESEL COMBUSTIVEL COMUM METROPOLITANO S-10 OU S-500 | Material |  | L | 26.43 | 4.67 | 123.42
|  |  |  | MO sem LS => | 0 | LS => | 0 | MO com LS => | 0
|  |  |  | Valor do BDI => | 30.85 |  | Valor com BDI => |  | 154.27
| Código | Banco | Descrição | Tipo |  | Und | Quant. | Valor Unit | Total
Composição | 88270 | Próprio | IMPERMEABILIZADOR COM ENCARGOS COMPLEMENTARES | Livro Próprio: Cálculos e Parâmetros |  | H | 1 | 24.05 | 24.05
Composição Auxiliar | 95338 | Próprio | CURSO DE CAPACITAÇÃO PARA IMPERMEABILIZADOR (ENCARGOS COMPLEMENTARES) - HORISTA | Livro Próprio: Cálculos e Parâmetros |  | H | 1 | 0.41 | 0.41
Insumo | 00043465 | Próprio | FERRAMENTAS - FAMILIA PEDREIRO - HORISTA (ENCARGOS COMPLEMENTARES - COLETADO CAIXA) | Equipamento |  | H | 1 | 0.61 | 0.61
Insumo | 00037373 | Próprio | SEGURO - HORISTA (COLETADO CAIXA - ENCARGOS COMPLEMENTARES) | Taxas |  | H | 1 | 0.06 | 0.06
Insumo | 00037372 | Próprio | EXAMES - HORISTA (COLETADO CAIXA - ENCARGOS COMPLEMENTARES) | Material |  | H | 1 | 1.12 | 1.12
Insumo | 00043489 | Próprio | EPI - FAMILIA PEDREIRO - HORISTA (ENCARGOS COMPLEMENTARES - COLETADO CAIXA) | Equipamento |  | H | 1 | 1.02 | 1.02
Insumo | 00037370 | Próprio | ALIMENTACAO - HORISTA (COLETADO CAIXA - ENCARGOS COMPLEMENTARES) | Material |  | H | 1 | 0.72 | 0.72
Insumo | 00037371 | Próprio | TRANSPORTE - HORISTA (COLETADO CAIXA - ENCARGOS COMPLEMENTARES) | Serviços |  | H | 1 | 0.63 | 0.63
Insumo | 00012873 | Próprio | IMPERMEABILIZADOR (HORISTA) | Mão de Obra |  | H | 1 | 19.48 | 19.48
|  |  |  | MO sem LS => | 9.31 | LS => | 10.58 | MO com LS => | 19.89
|  |  |  | Valor do BDI => | 6.01 |  | Valor com BDI => |  | 30.06
| Código | Banco | Descrição | Tipo |  | Und | Quant. | Valor Unit | Total
Composição | 105115 | Próprio | INSTALAÇÃO E DESINSTALAÇÃO MECANIZADA DE CONTÊINER OU MÓDULO HABITÁVEL DE USOS DIVERSOS. AF_03/2024 | Instalações para Canteiros de Obras |  | UN | 1 | 103.8 | 103.8
Composição Auxiliar | 88239 | Próprio | AJUDANTE DE CARPINTEIRO COM ENCARGOS COMPLEMENTARES | SEDI - SERVIÇOS DIVERSOS |  | H | 0.742 | 19.78 | 14.67
Composição Auxiliar | 5930 | Próprio | GUINDAUTO HIDRÁULICO, CAPACIDADE MÁXIMA DE CARGA 6200 KG, MOMENTO MÁXIMO DE CARGA 11,7 TM, ALCANCE MÁXIMO HORIZONTAL 9,70 M, INCLUSIVE CAMINHÃO TOCO PBT 16.000 KG, POTÊNCIA DE 189 CV - CHI DIURNO. AF_06/2014 | Custos Horários Produtivo e Improdutivo dos Equipamentos |  | CHI | 0.4286 | 59.57 | 25.53
Composição Auxiliar | 88262 | Próprio | CARPINTEIRO DE FORMAS COM ENCARGOS COMPLEMENTARES | SEDI - SERVIÇOS DIVERSOS |  | H | 1.114 | 23.47 | 26.14
Composição Auxiliar | 5928 | Próprio | GUINDAUTO HIDRÁULICO, CAPACIDADE MÁXIMA DE CARGA 6200 KG, MOMENTO MÁXIMO DE CARGA 11,7 TM, ALCANCE MÁXIMO HORIZONTAL 9,70 M, INCLUSIVE CAMINHÃO TOCO PBT 16.000 KG, POTÊNCIA DE 189 CV - CHP DIURNO. AF_06/2014 | CHOR - CUSTOS HORÁRIOS DE MÁQUINAS E EQUIPAMENTOS |  | CHP | 0.1708 | 219.33 | 37.46
|  |  |  | MO sem LS => | 22.32 | LS => | 25.37 | MO com LS => | 47.69
|  |  |  | Valor do BDI => | 25.95 |  | Valor com BDI => |  | 129.75
| Código | Banco | Descrição | Tipo |  | Und | Quant. | Valor Unit | Total
Composição | 92028 | Próprio | INTERRUPTOR PARALELO (1 MÓDULO) COM 1 TOMADA DE EMBUTIR 2P+T 10 A, SEM SUPORTE E SEM PLACA - FORNECIMENTO E INSTALAÇÃO. AF_03/2023 | INEL - INSTALAÇÃO ELÉTRICA/ELETRIFICAÇÃO E ILUMINAÇÃO EXTERNA |  | UN | 1 | 36.88 | 36.88
Composição Auxiliar | 88264 | Próprio | ELETRICISTA COM ENCARGOS COMPLEMENTARES | SEDI - SERVIÇOS DIVERSOS |  | H | 0.572 | 24.38 | 13.94
Composição Auxiliar | 88247 | Próprio | AUXILIAR DE ELETRICISTA COM ENCARGOS COMPLEMENTARES | SEDI - SERVIÇOS DIVERSOS |  | H | 0.572 | 20.33 | 11.62
Insumo | 00038101 | Próprio | TOMADA 2P+T 10A, 250V (APENAS MODULO) | Material |  | UN | 1 | 5.28 | 5.28
Insumo | 00038113 | Próprio | INTERRUPTOR PARALELO 10A, 250V (APENAS MODULO) | Material |  | UN | 1 | 6.04 | 6.04
|  |  |  | MO sem LS => | 9.72 | LS => | 11.06 | MO com LS => | 20.78
|  |  |  | Valor do BDI => | 9.22 |  | Valor com BDI => |  | 46.1
| Código | Banco | Descrição | Tipo |  | Und | Quant. | Valor Unit | Total
Composição | 91954 | Próprio | INTERRUPTOR PARALELO (1 MÓDULO), 10A/250V, SEM SUPORTE E SEM PLACA - FORNECIMENTO E INSTALAÇÃO. AF_03/2023 | INEL - INSTALAÇÃO ELÉTRICA/ELETRIFICAÇÃO E ILUMINAÇÃO EXTERNA |  | UN | 1 | 20.2 | 20.2
Composição Auxiliar | 88247 | Próprio | AUXILIAR DE ELETRICISTA COM ENCARGOS COMPLEMENTARES | SEDI - SERVIÇOS DIVERSOS |  | H | 0.317 | 20.33 | 6.44
Composição Auxiliar | 88264 | Próprio | ELETRICISTA COM ENCARGOS COMPLEMENTARES | SEDI - SERVIÇOS DIVERSOS |  | H | 0.317 | 24.38 | 7.72
Insumo | 00038113 | Próprio | INTERRUPTOR PARALELO 10A, 250V (APENAS MODULO) | Material |  | UN | 1 | 6.04 | 6.04
|  |  |  | MO sem LS => | 5.38 | LS => | 6.13 | MO com LS => | 11.51
|  |  |  | Valor do BDI => | 5.05 |  | Valor com BDI => |  | 25.25
| Código | Banco | Descrição | Tipo |  | Und | Quant. | Valor Unit | Total
Composição | 92022 | Próprio | INTERRUPTOR SIMPLES (1 MÓDULO) COM 1 TOMADA DE EMBUTIR 2P+T 10 A, SEM SUPORTE E SEM PLACA - FORNECIMENTO E INSTALAÇÃO. AF_03/2023 | INEL - INSTALAÇÃO ELÉTRICA/ELETRIFICAÇÃO E ILUMINAÇÃO EXTERNA |  | UN | 1 | 31.64 | 31.64
Composição Auxiliar | 88264 | Próprio | ELETRICISTA COM ENCARGOS COMPLEMENTARES | SEDI - SERVIÇOS DIVERSOS |  | H | 0.486 | 24.38 | 11.84
Composição Auxiliar | 88247 | Próprio | AUXILIAR DE ELETRICISTA COM ENCARGOS COMPLEMENTARES | SEDI - SERVIÇOS DIVERSOS |  | H | 0.486 | 20.33 | 9.88
Insumo | 00038101 | Próprio | TOMADA 2P+T 10A, 250V (APENAS MODULO) | Material |  | UN | 1 | 5.28 | 5.28
Insumo | 00038112 | Próprio | INTERRUPTOR SIMPLES 10A, 250V (APENAS MODULO) | Material |  | UN | 1 | 4.64 | 4.64
|  |  |  | MO sem LS => | 8.26 | LS => | 9.39 | MO com LS => | 17.65
|  |  |  | Valor do BDI => | 7.91 |  | Valor com BDI => |  | 39.55
| Código | Banco | Descrição | Tipo |  | Und | Quant. | Valor Unit | Total
Composição | 91956 | Próprio | INTERRUPTOR SIMPLES (1 MÓDULO) COM INTERRUPTOR PARALELO (1 MÓDULO), 10A/250V, SEM SUPORTE E SEM PLACA - FORNECIMENTO E INSTALAÇÃO. AF_03/2023 | INEL - INSTALAÇÃO ELÉTRICA/ELETRIFICAÇÃO E ILUMINAÇÃO EXTERNA |  | UN | 1 | 32.4 | 32.4
Composição Auxiliar | 88264 | Próprio | ELETRICISTA COM ENCARGOS COMPLEMENTARES | SEDI - SERVIÇOS DIVERSOS |  | H | 0.486 | 24.38 | 11.84
Composição Auxiliar | 88247 | Próprio | AUXILIAR DE ELETRICISTA COM ENCARGOS COMPLEMENTARES | SEDI - SERVIÇOS DIVERSOS |  | H | 0.486 | 20.33 | 9.88
Insumo | 00038112 | Próprio | INTERRUPTOR SIMPLES 10A, 250V (APENAS MODULO) | Material |  | UN | 1 | 4.64 | 4.64
Insumo | 00038113 | Próprio | INTERRUPTOR PARALELO 10A, 250V (APENAS MODULO) | Material |  | UN | 1 | 6.04 | 6.04
|  |  |  | MO sem LS => | 8.26 | LS => | 9.39 | MO com LS => | 17.65
|  |  |  | Valor do BDI => | 8.1 |  | Valor com BDI => |  | 40.5
| Código | Banco | Descrição | Tipo |  | Und | Quant. | Valor Unit | Total
Composição | 91952 | Próprio | INTERRUPTOR SIMPLES (1 MÓDULO), 10A/250V, SEM SUPORTE E SEM PLACA - FORNECIMENTO E INSTALAÇÃO. AF_03/2023 | INEL - INSTALAÇÃO ELÉTRICA/ELETRIFICAÇÃO E ILUMINAÇÃO EXTERNA |  | UN | 1 | 15 | 15
Composição Auxiliar | 88264 | Próprio | ELETRICISTA COM ENCARGOS COMPLEMENTARES | SEDI - SERVIÇOS DIVERSOS |  | H | 0.232 | 24.38 | 5.65
Composição Auxiliar | 88247 | Próprio | AUXILIAR DE ELETRICISTA COM ENCARGOS COMPLEMENTARES | SEDI - SERVIÇOS DIVERSOS |  | H | 0.232 | 20.33 | 4.71
Insumo | 00038112 | Próprio | INTERRUPTOR SIMPLES 10A, 250V (APENAS MODULO) | Material |  | UN | 1 | 4.64 | 4.64
|  |  |  | MO sem LS => | 3.94 | LS => | 4.48 | MO com LS => | 8.42
|  |  |  | Valor do BDI => | 3.75 |  | Valor com BDI => |  | 18.75
| Código | Banco | Descrição | Tipo |  | Und | Quant. | Valor Unit | Total
Composição | 92026 | Próprio | INTERRUPTOR SIMPLES (2 MÓDULOS) COM 1 TOMADA DE EMBUTIR 2P+T 10 A, SEM SUPORTE E SEM PLACA - FORNECIMENTO E INSTALAÇÃO. AF_03/2023 | INEL - INSTALAÇÃO ELÉTRICA/ELETRIFICAÇÃO E ILUMINAÇÃO EXTERNA |  | UN | 1 | 43.88 | 43.88
Composição Auxiliar | 88264 | Próprio | ELETRICISTA COM ENCARGOS COMPLEMENTARES | SEDI - SERVIÇOS DIVERSOS |  | H | 0.656 | 24.38 | 15.99
Composição Auxiliar | 88247 | Próprio | AUXILIAR DE ELETRICISTA COM ENCARGOS COMPLEMENTARES | SEDI - SERVIÇOS DIVERSOS |  | H | 0.656 | 20.33 | 13.33
Insumo | 00038112 | Próprio | INTERRUPTOR SIMPLES 10A, 250V (APENAS MODULO) | Material |  | UN | 2 | 4.64 | 9.28
Insumo | 00038101 | Próprio | TOMADA 2P+T 10A, 250V (APENAS MODULO) | Material |  | UN | 1 | 5.28 | 5.28
|  |  |  | MO sem LS => | 11.16 | LS => | 12.68 | MO com LS => | 23.84
|  |  |  | Valor do BDI => | 10.97 |  | Valor com BDI => |  | 54.85
| Código | Banco | Descrição | Tipo |  | Und | Quant. | Valor Unit | Total
Composição | 91958 | Próprio | INTERRUPTOR SIMPLES (2 MÓDULOS), 10A/250V, SEM SUPORTE E SEM PLACA - FORNECIMENTO E INSTALAÇÃO. AF_03/2023 | INEL - INSTALAÇÃO ELÉTRICA/ELETRIFICAÇÃO E ILUMINAÇÃO EXTERNA |  | UN | 1 | 27.25 | 27.25
Composição Auxiliar | 88247 | Próprio | AUXILIAR DE ELETRICISTA COM ENCARGOS COMPLEMENTARES | SEDI - SERVIÇOS DIVERSOS |  | H | 0.402 | 20.33 | 8.17
Composição Auxiliar | 88264 | Próprio | ELETRICISTA COM ENCARGOS COMPLEMENTARES | SEDI - SERVIÇOS DIVERSOS |  | H | 0.402 | 24.38 | 9.8
Insumo | 00038112 | Próprio | INTERRUPTOR SIMPLES 10A, 250V (APENAS MODULO) | Material |  | UN | 2 | 4.64 | 9.28
|  |  |  | MO sem LS => | 6.83 | LS => | 7.78 | MO com LS => | 14.61
|  |  |  | Valor do BDI => | 6.81 |  | Valor com BDI => |  | 34.06
| Código | Banco | Descrição | Tipo |  | Und | Quant. | Valor Unit | Total
Composição | 91966 | Próprio | INTERRUPTOR SIMPLES (3 MÓDULOS), 10A/250V, SEM SUPORTE E SEM PLACA - FORNECIMENTO E INSTALAÇÃO. AF_03/2023 | INEL - INSTALAÇÃO ELÉTRICA/ELETRIFICAÇÃO E ILUMINAÇÃO EXTERNA |  | UN | 1 | 39.48 | 39.48
Composição Auxiliar | 88247 | Próprio | AUXILIAR DE ELETRICISTA COM ENCARGOS COMPLEMENTARES | SEDI - SERVIÇOS DIVERSOS |  | H | 0.572 | 20.33 | 11.62
Composição Auxiliar | 88264 | Próprio | ELETRICISTA COM ENCARGOS COMPLEMENTARES | SEDI - SERVIÇOS DIVERSOS |  | H | 0.572 | 24.38 | 13.94
Insumo | 00038112 | Próprio | INTERRUPTOR SIMPLES 10A, 250V (APENAS MODULO) | Material |  | UN | 3 | 4.64 | 13.92
|  |  |  | MO sem LS => | 9.72 | LS => | 11.06 | MO com LS => | 20.78
|  |  |  | Valor do BDI => | 9.87 |  | Valor com BDI => |  | 49.35
| Código | Banco | Descrição | Tipo |  | Und | Quant. | Valor Unit | Total
Composição | 88441 | Próprio | JARDINEIRO COM ENCARGOS COMPLEMENTARES | SEDI - SERVIÇOS DIVERSOS |  | H | 1 | 20.02 | 20.02
Composição Auxiliar | 95390 | Próprio | CURSO DE CAPACITAÇÃO PARA JARDINEIRO (ENCARGOS COMPLEMENTARES) - HORISTA | SEDI - SERVIÇOS DIVERSOS |  | H | 1 | 0.08 | 0.08
Insumo | 00037373 | Próprio | SEGURO - HORISTA (COLETADO CAIXA - ENCARGOS COMPLEMENTARES) | Taxas |  | H | 1 | 0.06 | 0.06
Insumo | 00044503 | Próprio | JARDINEIRO (HORISTA) | Mão de Obra |  | H | 1 | 15.78 | 15.78
Insumo | 00043465 | Próprio | FERRAMENTAS - FAMILIA PEDREIRO - HORISTA (ENCARGOS COMPLEMENTARES - COLETADO CAIXA) | Equipamento |  | H | 1 | 0.61 | 0.61
Insumo | 00037372 | Próprio | EXAMES - HORISTA (COLETADO CAIXA - ENCARGOS COMPLEMENTARES) | Material |  | H | 1 | 1.12 | 1.12
Insumo | 00037370 | Próprio | ALIMENTACAO - HORISTA (COLETADO CAIXA - ENCARGOS COMPLEMENTARES) | Material |  | H | 1 | 0.72 | 0.72
Insumo | 00043489 | Próprio | EPI - FAMILIA PEDREIRO - HORISTA (ENCARGOS COMPLEMENTARES - COLETADO CAIXA) | Equipamento |  | H | 1 | 1.02 | 1.02
Insumo | 00037371 | Próprio | TRANSPORTE - HORISTA (COLETADO CAIXA - ENCARGOS COMPLEMENTARES) | Serviços |  | H | 1 | 0.63 | 0.63
|  |  |  | MO sem LS => | 7.42 | LS => | 8.44 | MO com LS => | 15.86
|  |  |  | Valor do BDI => | 5 |  | Valor com BDI => |  | 25.02
| Código | Banco | Descrição | Tipo |  | Und | Quant. | Valor Unit | Total
Composição | 100716 | Próprio | JATEAMENTO ABRASIVO COM GRANALHA DE AÇO EM PERFIL METÁLICO EM FÁBRICA. AF_01/2020 | Pintura em Superfícies Metálicas |  | m² | 1 | 21.18 | 21.18
Composição Auxiliar | 88316 | Próprio | SERVENTE COM ENCARGOS COMPLEMENTARES | SEDI - SERVIÇOS DIVERSOS |  | H | 0.0535 | 19.14 | 1.02
Composição Auxiliar | 93408 | Próprio | MÁQUINA JATO DE PRESSAO PORTÁTIL, CAMARA DE 1 SAIDA, CAPACIDADE 280 L, DIAMETRO 670 MM, BICO DE JATO CURTO VENTURI DE 5/16" , MANGUEIRA DE 1" COM COMPRESSOR DE AR REBOCÁVEL 189 PCM E MOTOR DIESEL 63 CV - CHP DIURNO. AF_05/2023 | Custos Horários Produtivo e Improdutivo dos Equipamentos |  | CHP | 0.0157 | 72.73 | 1.14
Composição Auxiliar | 88306 | Próprio | OPERADOR JATO DE AREIA OU JATISTA COM ENCARGOS COMPLEMENTARES | Livro Próprio: Cálculos e Parâmetros |  | H | 0.0539 | 21.08 | 1.13
Composição Auxiliar | 93409 | Próprio | MÁQUINA JATO DE PRESSAO PORTÁTIL, CAMARA DE 1 SAIDA, CAPACIDADE 280 L, DIAMETRO 670 MM, BICO DE JATO CURTO VENTURI DE 5/16" , MANGUEIRA DE 1" COM COMPRESSOR DE AR REBOCÁVEL 189 PCM E MOTOR DIESEL 63 CV - CHI DIURNO. AF_05/2023 | Custos Horários Produtivo e Improdutivo dos Equipamentos |  | CHI | 0.0382 | 28.67 | 1.09
Insumo | 00036785 | Próprio | GRANALHA DE ACO, ANGULAR (GRIT), PARA JATEAMENTO, PENEIRA 1,41 A 1,19 MM (SAE G16) | Material |  | SC25KG | 0.16 | 105.05 | 16.8
|  |  |  | MO sem LS => | 1.27 | LS => | 1.45 | MO com LS => | 2.72
|  |  |  | Valor do BDI => | 5.29 |  | Valor com BDI => |  | 26.47
| Código | Banco | Descrição | Tipo |  | Und | Quant. | Valor Unit | Total
Composição | 91885 | Próprio | LUVA PARA ELETRODUTO, PVC, ROSCÁVEL, DN 32 MM (1"), PARA CIRCUITOS TERMINAIS, INSTALADA EM PAREDE - FORNECIMENTO E INSTALAÇÃO. AF_03/2023 | INEL - INSTALAÇÃO ELÉTRICA/ELETRIFICAÇÃO E ILUMINAÇÃO EXTERNA |  | UN | 1 | 10.41 | 10.41
Composição Auxiliar | 88247 | Próprio | AUXILIAR DE ELETRICISTA COM ENCARGOS COMPLEMENTARES | SEDI - SERVIÇOS DIVERSOS |  | H | 0.219 | 20.33 | 4.45
Composição Auxiliar | 88264 | Próprio | ELETRICISTA COM ENCARGOS COMPLEMENTARES | SEDI - SERVIÇOS DIVERSOS |  | H | 0.219 | 24.38 | 5.33
Insumo | 00001892 | Próprio | LUVA EM PVC RIGIDO ROSCAVEL, DE 1", PARA ELETRODUTO | Material |  | UN | 1 | 0.63 | 0.63
|  |  |  | MO sem LS => | 3.72 | LS => | 4.23 | MO com LS => | 7.95
|  |  |  | Valor do BDI => | 2.6 |  | Valor com BDI => |  | 13.01
| Código | Banco | Descrição | Tipo |  | Und | Quant. | Valor Unit | Total
Composição | 88274 | Próprio | MARMORISTA/GRANITEIRO COM ENCARGOS COMPLEMENTARES | SEDI - SERVIÇOS DIVERSOS |  | H | 1 | 23.92 | 23.92
Composição Auxiliar | 95341 | Próprio | CURSO DE CAPACITAÇÃO PARA MARMORISTA/GRANITEIRO (ENCARGOS COMPLEMENTARES) - HORISTA | SEDI - SERVIÇOS DIVERSOS |  | H | 1 | 0.28 | 0.28
Insumo | 00004755 | Próprio | MARMORISTA / GRANITEIRO (HORISTA) | Mão de Obra |  | H | 1 | 19.48 | 19.48
Insumo | 00037373 | Próprio | SEGURO - HORISTA (COLETADO CAIXA - ENCARGOS COMPLEMENTARES) | Taxas |  | H | 1 | 0.06 | 0.06
Insumo | 00037372 | Próprio | EXAMES - HORISTA (COLETADO CAIXA - ENCARGOS COMPLEMENTARES) | Material |  | H | 1 | 1.12 | 1.12
Insumo | 00043465 | Próprio | FERRAMENTAS - FAMILIA PEDREIRO - HORISTA (ENCARGOS COMPLEMENTARES - COLETADO CAIXA) | Equipamento |  | H | 1 | 0.61 | 0.61
Insumo | 00037371 | Próprio | TRANSPORTE - HORISTA (COLETADO CAIXA - ENCARGOS COMPLEMENTARES) | Serviços |  | H | 1 | 0.63 | 0.63
Insumo | 00043489 | Próprio | EPI - FAMILIA PEDREIRO - HORISTA (ENCARGOS COMPLEMENTARES - COLETADO CAIXA) | Equipamento |  | H | 1 | 1.02 | 1.02
Insumo | 00037370 | Próprio | ALIMENTACAO - HORISTA (COLETADO CAIXA - ENCARGOS COMPLEMENTARES) | Material |  | H | 1 | 0.72 | 0.72
|  |  |  | MO sem LS => | 9.25 | LS => | 10.51 | MO com LS => | 19.76
|  |  |  | Valor do BDI => | 5.98 |  | Valor com BDI => |  | 29.9
| Código | Banco | Descrição | Tipo |  | Und | Quant. | Valor Unit | Total
Composição | 102274 | Próprio | MARTELO DEMOLIDOR ELÉTRICO, COM POTÊNCIA DE 2.000 W, 1.000 IMPACTOS POR MINUTO, PESO DE 30 KG - CHI DIURNO. AF_01/2021 | CHOR - CUSTOS HORÁRIOS DE MÁQUINAS E EQUIPAMENTOS |  | CHI | 1 | 15.99 | 15.99
Composição Auxiliar | 88298 | Próprio | OPERADOR DE MARTELETE OU MARTELETEIRO COM ENCARGOS COMPLEMENTARES | SEDI - SERVIÇOS DIVERSOS |  | H | 1 | 15.27 | 15.27
Composição Auxiliar | 102270 | Próprio | MARTELO DEMOLIDOR ELÉTRICO, COM POTÊNCIA DE 2.000 W, 1.000 IMPACTOS POR MINUTO, PESO DE 30 KG - DEPRECIAÇÃO. AF_01/2021 | CHOR - CUSTOS HORÁRIOS DE MÁQUINAS E EQUIPAMENTOS |  | H | 1 | 0.59 | 0.59
Composição Auxiliar | 102271 | Próprio | MARTELO DEMOLIDOR ELÉTRICO, COM POTÊNCIA DE 2.000 W, 1.000 IMPACTOS POR MINUTO, PESO DE 30 KG - JUROS. AF_01/2021 | CHOR - CUSTOS HORÁRIOS DE MÁQUINAS E EQUIPAMENTOS |  | H | 1 | 0.13 | 0.13
|  |  |  | MO sem LS => | 5.63 | LS => | 6.4 | MO com LS => | 12.03
|  |  |  | Valor do BDI => | 3.99 |  | Valor com BDI => |  | 19.98
| Código | Banco | Descrição | Tipo |  | Und | Quant. | Valor Unit | Total
Composição | 102275 | Próprio | MARTELO DEMOLIDOR ELÉTRICO, COM POTÊNCIA DE 2.000 W, 1.000 IMPACTOS POR MINUTO, PESO DE 30 KG - CHP DIURNO. AF_01/2021 | CHOR - CUSTOS HORÁRIOS DE MÁQUINAS E EQUIPAMENTOS |  | CHP | 1 | 17.73 | 17.73
Composição Auxiliar | 102271 | Próprio | MARTELO DEMOLIDOR ELÉTRICO, COM POTÊNCIA DE 2.000 W, 1.000 IMPACTOS POR MINUTO, PESO DE 30 KG - JUROS. AF_01/2021 | CHOR - CUSTOS HORÁRIOS DE MÁQUINAS E EQUIPAMENTOS |  | H | 1 | 0.13 | 0.13
Composição Auxiliar | 102272 | Próprio | MARTELO DEMOLIDOR ELÉTRICO, COM POTÊNCIA DE 2.000 W, 1.000 IMPACTOS POR MINUTO, PESO DE 30 KG - MANUTENÇÃO. AF_01/2021 | CHOR - CUSTOS HORÁRIOS DE MÁQUINAS E EQUIPAMENTOS |  | H | 1 | 0.74 | 0.74
Composição Auxiliar | 102270 | Próprio | MARTELO DEMOLIDOR ELÉTRICO, COM POTÊNCIA DE 2.000 W, 1.000 IMPACTOS POR MINUTO, PESO DE 30 KG - DEPRECIAÇÃO. AF_01/2021 | CHOR - CUSTOS HORÁRIOS DE MÁQUINAS E EQUIPAMENTOS |  | H | 1 | 0.59 | 0.59
Composição Auxiliar | 102273 | Próprio | MARTELO DEMOLIDOR ELÉTRICO, COM POTÊNCIA DE 2.000 W, 1.000 IMPACTOS POR MINUTO, PESO DE 30 KG - MATERIAIS NA OPERAÇÃO. AF_01/2021 | CHOR - CUSTOS HORÁRIOS DE MÁQUINAS E EQUIPAMENTOS |  | H | 1 | 1 | 1
Composição Auxiliar | 88298 | Próprio | OPERADOR DE MARTELETE OU MARTELETEIRO COM ENCARGOS COMPLEMENTARES | SEDI - SERVIÇOS DIVERSOS |  | H | 1 | 15.27 | 15.27
|  |  |  | MO sem LS => | 5.63 | LS => | 6.4 | MO com LS => | 12.03
|  |  |  | Valor do BDI => | 4.43 |  | Valor com BDI => |  | 22.16
| Código | Banco | Descrição | Tipo |  | Und | Quant. | Valor Unit | Total
Composição | 102270 | Próprio | MARTELO DEMOLIDOR ELÉTRICO, COM POTÊNCIA DE 2.000 W, 1.000 IMPACTOS POR MINUTO, PESO DE 30 KG - DEPRECIAÇÃO. AF_01/2021 | CHOR - CUSTOS HORÁRIOS DE MÁQUINAS E EQUIPAMENTOS |  | H | 1 | 0.59 | 0.59
Insumo | 00040703 | Próprio | MARTELO DEMOLIDOR ELETRICO, COM POTENCIA DE 2.000 W, FREQUENCIA DE 1.000 IMPACTOS POR MINUTO, FORCA DE IMPACTO ENTRE 60 E 65 J, PESO DE 30 KG | Equipamento |  | UN | 6.4e-05 | 9372.64 | 0.59
|  |  |  | MO sem LS => | 0 | LS => | 0 | MO com LS => | 0
|  |  |  | Valor do BDI => | 0.14 |  | Valor com BDI => |  | 0.73
| Código | Banco | Descrição | Tipo |  | Und | Quant. | Valor Unit | Total
Composição | 102271 | Próprio | MARTELO DEMOLIDOR ELÉTRICO, COM POTÊNCIA DE 2.000 W, 1.000 IMPACTOS POR MINUTO, PESO DE 30 KG - JUROS. AF_01/2021 | CHOR - CUSTOS HORÁRIOS DE MÁQUINAS E EQUIPAMENTOS |  | H | 1 | 0.13 | 0.13
Insumo | 00040703 | Próprio | MARTELO DEMOLIDOR ELETRICO, COM POTENCIA DE 2.000 W, FREQUENCIA DE 1.000 IMPACTOS POR MINUTO, FORCA DE IMPACTO ENTRE 60 E 65 J, PESO DE 30 KG | Equipamento |  | UN | 1.48e-05 | 9372.64 | 0.13
|  |  |  | MO sem LS => | 0 | LS => | 0 | MO com LS => | 0
|  |  |  | Valor do BDI => | 0.03 |  | Valor com BDI => |  | 0.16
| Código | Banco | Descrição | Tipo |  | Und | Quant. | Valor Unit | Total
Composição | 102272 | Próprio | MARTELO DEMOLIDOR ELÉTRICO, COM POTÊNCIA DE 2.000 W, 1.000 IMPACTOS POR MINUTO, PESO DE 30 KG - MANUTENÇÃO. AF_01/2021 | CHOR - CUSTOS HORÁRIOS DE MÁQUINAS E EQUIPAMENTOS |  | H | 1 | 0.74 | 0.74
Insumo | 00040703 | Próprio | MARTELO DEMOLIDOR ELETRICO, COM POTENCIA DE 2.000 W, FREQUENCIA DE 1.000 IMPACTOS POR MINUTO, FORCA DE IMPACTO ENTRE 60 E 65 J, PESO DE 30 KG | Equipamento |  | UN | 8e-05 | 9372.64 | 0.74
|  |  |  | MO sem LS => | 0 | LS => | 0 | MO com LS => | 0
|  |  |  | Valor do BDI => | 0.18 |  | Valor com BDI => |  | 0.92
| Código | Banco | Descrição | Tipo |  | Und | Quant. | Valor Unit | Total
Composição | 102273 | Próprio | MARTELO DEMOLIDOR ELÉTRICO, COM POTÊNCIA DE 2.000 W, 1.000 IMPACTOS POR MINUTO, PESO DE 30 KG - MATERIAIS NA OPERAÇÃO. AF_01/2021 | CHOR - CUSTOS HORÁRIOS DE MÁQUINAS E EQUIPAMENTOS |  | H | 1 | 1 | 1
Insumo | 00002705 | Próprio | ENERGIA ELETRICA ATE 2000 KWH INDUSTRIAL, SEM DEMANDA | Material |  | KW/H | 1.7 | 0.59 | 1
|  |  |  | MO sem LS => | 0 | LS => | 0 | MO com LS => | 0
|  |  |  | Valor do BDI => | 0.25 |  | Valor com BDI => |  | 1.25
| Código | Banco | Descrição | Tipo |  | Und | Quant. | Valor Unit | Total
Composição | 94295 | Próprio | MESTRE DE OBRAS COM ENCARGOS COMPLEMENTARES | Livro Próprio: Cálculos e Parâmetros |  | MES | 1 | 6247.59 | 6247.59
Composição Auxiliar | 95423 | Próprio | CURSO DE CAPACITAÇÃO PARA MESTRE DE OBRAS (ENCARGOS COMPLEMENTARES) - MENSALISTA | Livro Próprio: Cálculos e Parâmetros |  | MES | 1 | 91.52 | 91.52
Insumo | 00040864 | Próprio | SEGURO - MENSALISTA (COLETADO CAIXA - ENCARGOS COMPLEMENTARES) | Material |  | MES | 1 | 12.09 | 12.09
Insumo | 00040863 | Próprio | EXAMES - MENSALISTA (COLETADO CAIXA - ENCARGOS COMPLEMENTARES) | Material |  | MES | 1 | 211.46 | 211.46
Insumo | 00043475 | Próprio | FERRAMENTAS - FAMILIA ENCARREGADO GERAL - MENSALISTA (ENCARGOS COMPLEMENTARES - COLETADO CAIXA) | Material |  | MES | 1 | 12.09 | 12.09
Insumo | 00040819 | Próprio | MESTRE DE OBRAS (MENSALISTA) | Mão de Obra |  | MES | 1 | 5731.26 | 5731.26
Insumo | 00043499 | Próprio | EPI - FAMILIA ENCARREGADO GERAL - MENSALISTA (ENCARGOS COMPLEMENTARES - COLETADO CAIXA) | Material |  | MES | 1 | 189.17 | 189.17
|  |  |  | MO sem LS => | 3428.18 | LS => | 2394.6 | MO com LS => | 5822.78
|  |  |  | Valor do BDI => | 1561.89 |  | Valor com BDI => |  | 7809.48
| Código | Banco | Descrição | Tipo |  | Und | Quant. | Valor Unit | Total
Composição | 90693 | Próprio | MINICARREGADEIRA SOBRE RODAS, POTÊNCIA LÍQUIDA DE 47 HP, CAPACIDADE NOMINAL DE OPERAÇÃO DE 646 KG - CHI DIURNO. AF_06/2015 | CHOR - CUSTOS HORÁRIOS DE MÁQUINAS E EQUIPAMENTOS |  | CHI | 1 | 47.11 | 47.11
Composição Auxiliar | 90688 | Próprio | MINICARREGADEIRA SOBRE RODAS, POTÊNCIA LÍQUIDA DE 47 HP, CAPACIDADE NOMINAL DE OPERAÇÃO DE 646 KG - DEPRECIAÇÃO. AF_06/2015 | CHOR - CUSTOS HORÁRIOS DE MÁQUINAS E EQUIPAMENTOS |  | H | 1 | 20.79 | 20.79
Composição Auxiliar | 90689 | Próprio | MINICARREGADEIRA SOBRE RODAS, POTÊNCIA LÍQUIDA DE 47 HP, CAPACIDADE NOMINAL DE OPERAÇÃO DE 646 KG - JUROS. AF_06/2015 | CHOR - CUSTOS HORÁRIOS DE MÁQUINAS E EQUIPAMENTOS |  | H | 1 | 4.1 | 4.1
Composição Auxiliar | 88301 | Próprio | OPERADOR DE PÁ CARREGADEIRA COM ENCARGOS COMPLEMENTARES | SEDI - SERVIÇOS DIVERSOS |  | H | 1 | 22.22 | 22.22
|  |  |  | MO sem LS => | 8.88 | LS => | 10.1 | MO com LS => | 18.98
|  |  |  | Valor do BDI => | 11.77 |  | Valor com BDI => |  | 58.88
| Código | Banco | Descrição | Tipo |  | Und | Quant. | Valor Unit | Total
Composição | 90692 | Próprio | MINICARREGADEIRA SOBRE RODAS, POTÊNCIA LÍQUIDA DE 47 HP, CAPACIDADE NOMINAL DE OPERAÇÃO DE 646 KG - CHP DIURNO. AF_06/2015 | CHOR - CUSTOS HORÁRIOS DE MÁQUINAS E EQUIPAMENTOS |  | CHP | 1 | 104.2 | 104.2
Composição Auxiliar | 90688 | Próprio | MINICARREGADEIRA SOBRE RODAS, POTÊNCIA LÍQUIDA DE 47 HP, CAPACIDADE NOMINAL DE OPERAÇÃO DE 646 KG - DEPRECIAÇÃO. AF_06/2015 | CHOR - CUSTOS HORÁRIOS DE MÁQUINAS E EQUIPAMENTOS |  | H | 1 | 20.79 | 20.79
Composição Auxiliar | 90691 | Próprio | MINICARREGADEIRA SOBRE RODAS, POTÊNCIA LÍQUIDA DE 47 HP, CAPACIDADE NOMINAL DE OPERAÇÃO DE 646 KG - MATERIAIS NA OPERAÇÃO. AF_06/2015 | CHOR - CUSTOS HORÁRIOS DE MÁQUINAS E EQUIPAMENTOS |  | H | 1 | 31.1 | 31.1
Composição Auxiliar | 88301 | Próprio | OPERADOR DE PÁ CARREGADEIRA COM ENCARGOS COMPLEMENTARES | SEDI - SERVIÇOS DIVERSOS |  | H | 1 | 22.22 | 22.22
Composição Auxiliar | 90690 | Próprio | MINICARREGADEIRA SOBRE RODAS, POTÊNCIA LÍQUIDA DE 47 HP, CAPACIDADE NOMINAL DE OPERAÇÃO DE 646 KG - MANUTENÇÃO. AF_06/2015 | CHOR - CUSTOS HORÁRIOS DE MÁQUINAS E EQUIPAMENTOS |  | H | 1 | 25.99 | 25.99
Composição Auxiliar | 90689 | Próprio | MINICARREGADEIRA SOBRE RODAS, POTÊNCIA LÍQUIDA DE 47 HP, CAPACIDADE NOMINAL DE OPERAÇÃO DE 646 KG - JUROS. AF_06/2015 | CHOR - CUSTOS HORÁRIOS DE MÁQUINAS E EQUIPAMENTOS |  | H | 1 | 4.1 | 4.1
|  |  |  | MO sem LS => | 8.88 | LS => | 10.1 | MO com LS => | 18.98
|  |  |  | Valor do BDI => | 26.05 |  | Valor com BDI => |  | 130.25
| Código | Banco | Descrição | Tipo |  | Und | Quant. | Valor Unit | Total
Composição | 90688 | Próprio | MINICARREGADEIRA SOBRE RODAS, POTÊNCIA LÍQUIDA DE 47 HP, CAPACIDADE NOMINAL DE OPERAÇÃO DE 646 KG - DEPRECIAÇÃO. AF_06/2015 | CHOR - CUSTOS HORÁRIOS DE MÁQUINAS E EQUIPAMENTOS |  | H | 1 | 20.79 | 20.79
Insumo | 00037514 | Próprio | MINICARREGADEIRA SOBRE RODAS, POTENCIA LIQUIDA DE *47* HP, CAPACIDADE NOMINAL DE OPERACAO DE *646* KG | Equipamento |  | UN | 8e-05 | 259919.03 | 20.79
|  |  |  | MO sem LS => | 0 | LS => | 0 | MO com LS => | 0
|  |  |  | Valor do BDI => | 5.19 |  | Valor com BDI => |  | 25.98
| Código | Banco | Descrição | Tipo |  | Und | Quant. | Valor Unit | Total
Composição | 90689 | Próprio | MINICARREGADEIRA SOBRE RODAS, POTÊNCIA LÍQUIDA DE 47 HP, CAPACIDADE NOMINAL DE OPERAÇÃO DE 646 KG - JUROS. AF_06/2015 | CHOR - CUSTOS HORÁRIOS DE MÁQUINAS E EQUIPAMENTOS |  | H | 1 | 4.1 | 4.1
Insumo | 00037514 | Próprio | MINICARREGADEIRA SOBRE RODAS, POTENCIA LIQUIDA DE *47* HP, CAPACIDADE NOMINAL DE OPERACAO DE *646* KG | Equipamento |  | UN | 1.58e-05 | 259919.03 | 4.1
|  |  |  | MO sem LS => | 0 | LS => | 0 | MO com LS => | 0
|  |  |  | Valor do BDI => | 1.02 |  | Valor com BDI => |  | 5.12
| Código | Banco | Descrição | Tipo |  | Und | Quant. | Valor Unit | Total
Composição | 90690 | Próprio | MINICARREGADEIRA SOBRE RODAS, POTÊNCIA LÍQUIDA DE 47 HP, CAPACIDADE NOMINAL DE OPERAÇÃO DE 646 KG - MANUTENÇÃO. AF_06/2015 | CHOR - CUSTOS HORÁRIOS DE MÁQUINAS E EQUIPAMENTOS |  | H | 1 | 25.99 | 25.99
Insumo | 00037514 | Próprio | MINICARREGADEIRA SOBRE RODAS, POTENCIA LIQUIDA DE *47* HP, CAPACIDADE NOMINAL DE OPERACAO DE *646* KG | Equipamento |  | UN | 0.0001 | 259919.03 | 25.99
|  |  |  | MO sem LS => | 0 | LS => | 0 | MO com LS => | 0
|  |  |  | Valor do BDI => | 6.49 |  | Valor com BDI => |  | 32.48
| Código | Banco | Descrição | Tipo |  | Und | Quant. | Valor Unit | Total
Composição | 90691 | Próprio | MINICARREGADEIRA SOBRE RODAS, POTÊNCIA LÍQUIDA DE 47 HP, CAPACIDADE NOMINAL DE OPERAÇÃO DE 646 KG - MATERIAIS NA OPERAÇÃO. AF_06/2015 | CHOR - CUSTOS HORÁRIOS DE MÁQUINAS E EQUIPAMENTOS |  | H | 1 | 31.1 | 31.1
Insumo | 00004221 | Próprio | OLEO DIESEL COMBUSTIVEL COMUM METROPOLITANO S-10 OU S-500 | Material |  | L | 6.66 | 4.67 | 31.1
|  |  |  | MO sem LS => | 0 | LS => | 0 | MO com LS => | 0
|  |  |  | Valor do BDI => | 7.77 |  | Valor com BDI => |  | 38.87
| Código | Banco | Descrição | Tipo |  | Und | Quant. | Valor Unit | Total
Composição | 96246 | Próprio | MINIESCAVADEIRA SOBRE ESTEIRAS, POTÊNCIA LÍQUIDA DE *30* HP, PESO OPERACIONAL DE *3.500* KG - CHI DIURNO. AF_04/2017 | CHOR - CUSTOS HORÁRIOS DE MÁQUINAS E EQUIPAMENTOS |  | CHI | 1 | 52.33 | 52.33
Composição Auxiliar | 96242 | Próprio | MINIESCAVADEIRA SOBRE ESTEIRAS, POTÊNCIA LÍQUIDA DE *30* HP, PESO OPERACIONAL DE *3.500* KG - JUROS. AF_04/2017 | CHOR - CUSTOS HORÁRIOS DE MÁQUINAS E EQUIPAMENTOS |  | H | 1 | 5.83 | 5.83
Composição Auxiliar | 88294 | Próprio | OPERADOR DE ESCAVADEIRA COM ENCARGOS COMPLEMENTARES | SEDI - SERVIÇOS DIVERSOS |  | H | 1 | 24.41 | 24.41
Composição Auxiliar | 96241 | Próprio | MINIESCAVADEIRA SOBRE ESTEIRAS, POTÊNCIA LÍQUIDA DE *30* HP, PESO OPERACIONAL DE *3.500* KG - DEPRECIAÇÃO. AF_04/2017 | CHOR - CUSTOS HORÁRIOS DE MÁQUINAS E EQUIPAMENTOS |  | H | 1 | 22.09 | 22.09
|  |  |  | MO sem LS => | 9.91 | LS => | 11.26 | MO com LS => | 21.17
|  |  |  | Valor do BDI => | 13.08 |  | Valor com BDI => |  | 65.41
| Código | Banco | Descrição | Tipo |  | Und | Quant. | Valor Unit | Total
Composição | 96245 | Próprio | MINIESCAVADEIRA SOBRE ESTEIRAS, POTÊNCIA LÍQUIDA DE *30* HP, PESO OPERACIONAL DE *3.500* KG - CHP DIURNO. AF_04/2017 | CHOR - CUSTOS HORÁRIOS DE MÁQUINAS E EQUIPAMENTOS |  | CHP | 1 | 93.52 | 93.52
Composição Auxiliar | 88294 | Próprio | OPERADOR DE ESCAVADEIRA COM ENCARGOS COMPLEMENTARES | SEDI - SERVIÇOS DIVERSOS |  | H | 1 | 24.41 | 24.41
Composição Auxiliar | 96242 | Próprio | MINIESCAVADEIRA SOBRE ESTEIRAS, POTÊNCIA LÍQUIDA DE *30* HP, PESO OPERACIONAL DE *3.500* KG - JUROS. AF_04/2017 | CHOR - CUSTOS HORÁRIOS DE MÁQUINAS E EQUIPAMENTOS |  | H | 1 | 5.83 | 5.83
Composição Auxiliar | 96241 | Próprio | MINIESCAVADEIRA SOBRE ESTEIRAS, POTÊNCIA LÍQUIDA DE *30* HP, PESO OPERACIONAL DE *3.500* KG - DEPRECIAÇÃO. AF_04/2017 | CHOR - CUSTOS HORÁRIOS DE MÁQUINAS E EQUIPAMENTOS |  | H | 1 | 22.09 | 22.09
Composição Auxiliar | 96244 | Próprio | MINIESCAVADEIRA SOBRE ESTEIRAS, POTÊNCIA LÍQUIDA DE *30* HP, PESO OPERACIONAL DE *3.500* KG - MATERIAIS NA OPERAÇÃO. AF_04/2017 | CHOR - CUSTOS HORÁRIOS DE MÁQUINAS E EQUIPAMENTOS |  | H | 1 | 13.58 | 13.58
Composição Auxiliar | 96243 | Próprio | MINIESCAVADEIRA SOBRE ESTEIRAS, POTÊNCIA LÍQUIDA DE *30* HP, PESO OPERACIONAL DE *3.500* KG - MANUTENÇÃO. AF_04/2017 | CHOR - CUSTOS HORÁRIOS DE MÁQUINAS E EQUIPAMENTOS |  | H | 1 | 27.61 | 27.61
|  |  |  | MO sem LS => | 9.91 | LS => | 11.26 | MO com LS => | 21.17
|  |  |  | Valor do BDI => | 23.38 |  | Valor com BDI => |  | 116.9
| Código | Banco | Descrição | Tipo |  | Und | Quant. | Valor Unit | Total
Composição | 96241 | Próprio | MINIESCAVADEIRA SOBRE ESTEIRAS, POTÊNCIA LÍQUIDA DE *30* HP, PESO OPERACIONAL DE *3.500* KG - DEPRECIAÇÃO. AF_04/2017 | CHOR - CUSTOS HORÁRIOS DE MÁQUINAS E EQUIPAMENTOS |  | H | 1 | 22.09 | 22.09
Insumo | 00037520 | Próprio | MINIESCAVADEIRA SOBRE ESTEIRAS, POTENCIA LIQUIDA DE *30* HP, PESO OPERACIONAL DE *3.500* KG | Equipamento |  | UN | 5.6e-05 | 394555.39 | 22.09
|  |  |  | MO sem LS => | 0 | LS => | 0 | MO com LS => | 0
|  |  |  | Valor do BDI => | 5.52 |  | Valor com BDI => |  | 27.61
| Código | Banco | Descrição | Tipo |  | Und | Quant. | Valor Unit | Total
Composição | 96242 | Próprio | MINIESCAVADEIRA SOBRE ESTEIRAS, POTÊNCIA LÍQUIDA DE *30* HP, PESO OPERACIONAL DE *3.500* KG - JUROS. AF_04/2017 | CHOR - CUSTOS HORÁRIOS DE MÁQUINAS E EQUIPAMENTOS |  | H | 1 | 5.83 | 5.83
Insumo | 00037520 | Próprio | MINIESCAVADEIRA SOBRE ESTEIRAS, POTENCIA LIQUIDA DE *30* HP, PESO OPERACIONAL DE *3.500* KG | Equipamento |  | UN | 1.48e-05 | 394555.39 | 5.83
|  |  |  | MO sem LS => | 0 | LS => | 0 | MO com LS => | 0
|  |  |  | Valor do BDI => | 1.45 |  | Valor com BDI => |  | 7.28
| Código | Banco | Descrição | Tipo |  | Und | Quant. | Valor Unit | Total
Composição | 96243 | Próprio | MINIESCAVADEIRA SOBRE ESTEIRAS, POTÊNCIA LÍQUIDA DE *30* HP, PESO OPERACIONAL DE *3.500* KG - MANUTENÇÃO. AF_04/2017 | CHOR - CUSTOS HORÁRIOS DE MÁQUINAS E EQUIPAMENTOS |  | H | 1 | 27.61 | 27.61
Insumo | 00037520 | Próprio | MINIESCAVADEIRA SOBRE ESTEIRAS, POTENCIA LIQUIDA DE *30* HP, PESO OPERACIONAL DE *3.500* KG | Equipamento |  | UN | 7e-05 | 394555.39 | 27.61
|  |  |  | MO sem LS => | 0 | LS => | 0 | MO com LS => | 0
|  |  |  | Valor do BDI => | 6.9 |  | Valor com BDI => |  | 34.51
| Código | Banco | Descrição | Tipo |  | Und | Quant. | Valor Unit | Total
Composição | 96244 | Próprio | MINIESCAVADEIRA SOBRE ESTEIRAS, POTÊNCIA LÍQUIDA DE *30* HP, PESO OPERACIONAL DE *3.500* KG - MATERIAIS NA OPERAÇÃO. AF_04/2017 | CHOR - CUSTOS HORÁRIOS DE MÁQUINAS E EQUIPAMENTOS |  | H | 1 | 13.58 | 13.58
Insumo | 00004221 | Próprio | OLEO DIESEL COMBUSTIVEL COMUM METROPOLITANO S-10 OU S-500 | Material |  | L | 2.91 | 4.67 | 13.58
|  |  |  | MO sem LS => | 0 | LS => | 0 | MO com LS => | 0
|  |  |  | Valor do BDI => | 3.39 |  | Valor com BDI => |  | 16.97
| Código | Banco | Descrição | Tipo |  | Und | Quant. | Valor Unit | Total
Composição | 88278 | Próprio | MONTADOR DE ESTRUTURA METÁLICA COM ENCARGOS COMPLEMENTARES | SEDI - SERVIÇOS DIVERSOS |  | H | 1 | 18.19 | 18.19
Composição Auxiliar | 95344 | Próprio | CURSO DE CAPACITAÇÃO PARA MONTADOR DE ESTRUTURA METÁLICA (ENCARGOS COMPLEMENTARES) - HORISTA | SEDI - SERVIÇOS DIVERSOS |  | H | 1 | 0.17 | 0.17
Insumo | 00044497 | Próprio | MONTADOR DE ESTRUTURAS METALICAS HORISTA | Mão de Obra |  | H | 1 | 14.78 | 14.78
Insumo | 00043488 | Próprio | EPI - FAMILIA OPERADOR ESCAVADEIRA - HORISTA (ENCARGOS COMPLEMENTARES - COLETADO CAIXA) | Equipamento |  | H | 1 | 0.7 | 0.7
Insumo | 00037372 | Próprio | EXAMES - HORISTA (COLETADO CAIXA - ENCARGOS COMPLEMENTARES) | Material |  | H | 1 | 1.12 | 1.12
Insumo | 00037373 | Próprio | SEGURO - HORISTA (COLETADO CAIXA - ENCARGOS COMPLEMENTARES) | Taxas |  | H | 1 | 0.06 | 0.06
Insumo | 00037370 | Próprio | ALIMENTACAO - HORISTA (COLETADO CAIXA - ENCARGOS COMPLEMENTARES) | Material |  | H | 1 | 0.72 | 0.72
Insumo | 00037371 | Próprio | TRANSPORTE - HORISTA (COLETADO CAIXA - ENCARGOS COMPLEMENTARES) | Serviços |  | H | 1 | 0.63 | 0.63
Insumo | 00043464 | Próprio | FERRAMENTAS - FAMILIA OPERADOR ESCAVADEIRA - HORISTA (ENCARGOS COMPLEMENTARES - COLETADO CAIXA) | Equipamento |  | H | 1 | 0.01 | 0.01
|  |  |  | MO sem LS => | 6.99 | LS => | 7.96 | MO com LS => | 14.95
|  |  |  | Valor do BDI => | 4.54 |  | Valor com BDI => |  | 22.73
| Código | Banco | Descrição | Tipo |  | Und | Quant. | Valor Unit | Total
Composição | 95578 | Próprio | MONTAGEM DE ARMADURA DE ESTACAS, DIÂMETRO = 12,5 MM. AF_09/2021_PS | FUES - FUNDAÇÕES E ESTRUTURAS |  | KG | 1 | 7.21 | 7.21
Composição Auxiliar | 92804 | Próprio | CORTE E DOBRA DE AÇO CA-50, DIÂMETRO DE 12,5 MM. AF_06/2022 | FUES - FUNDAÇÕES E ESTRUTURAS |  | KG | 1 | 6.31 | 6.31
Composição Auxiliar | 88245 | Próprio | ARMADOR COM ENCARGOS COMPLEMENTARES | SEDI - SERVIÇOS DIVERSOS |  | H | 0.0167 | 23.86 | 0.39
Composição Auxiliar | 88238 | Próprio | AJUDANTE DE ARMADOR COM ENCARGOS COMPLEMENTARES | SEDI - SERVIÇOS DIVERSOS |  | H | 0.0033 | 19.9 | 0.06
Insumo | 00043132 | Próprio | ARAME RECOZIDO 16 BWG, D = 1,65 MM (0,016 KG/M) OU 18 BWG, D = 1,25 MM (0,01 KG/M) | Material |  | KG | 0.02 | 19.54 | 0.39
Insumo | 00039017 | Próprio | ESPACADOR / DISTANCIADOR CIRCULAR COM ENTRADA LATERAL, EM PLASTICO, PARA VERGALHAO *4,2 A 12,5* MM, COBRIMENTO 20 MM | Material |  | UN | 0.367 | 0.17 | 0.06
|  |  |  | MO sem LS => | 0.22 | LS => | 0.25 | MO com LS => | 0.47
|  |  |  | Valor do BDI => | 1.8 |  | Valor com BDI => |  | 9.01
| Código | Banco | Descrição | Tipo |  | Und | Quant. | Valor Unit | Total
Composição | 95579 | Próprio | MONTAGEM DE ARMADURA DE ESTACAS, DIÂMETRO = 16,0 MM. AF_09/2021_PS | FUES - FUNDAÇÕES E ESTRUTURAS |  | KG | 1 | 6.95 | 6.95
Composição Auxiliar | 88238 | Próprio | AJUDANTE DE ARMADOR COM ENCARGOS COMPLEMENTARES | SEDI - SERVIÇOS DIVERSOS |  | H | 0.0021 | 19.9 | 0.04
Composição Auxiliar | 88245 | Próprio | ARMADOR COM ENCARGOS COMPLEMENTARES | SEDI - SERVIÇOS DIVERSOS |  | H | 0.0106 | 23.86 | 0.25
Composição Auxiliar | 92805 | Próprio | CORTE E DOBRA DE AÇO CA-50, DIÂMETRO DE 16,0 MM. AF_06/2022 | FUES - FUNDAÇÕES E ESTRUTURAS |  | KG | 1 | 6.24 | 6.24
Insumo | 00039017 | Próprio | ESPACADOR / DISTANCIADOR CIRCULAR COM ENTRADA LATERAL, EM PLASTICO, PARA VERGALHAO *4,2 A 12,5* MM, COBRIMENTO 20 MM | Material |  | UN | 0.212 | 0.17 | 0.03
Insumo | 00043132 | Próprio | ARAME RECOZIDO 16 BWG, D = 1,65 MM (0,016 KG/M) OU 18 BWG, D = 1,25 MM (0,01 KG/M) | Material |  | KG | 0.02 | 19.54 | 0.39
|  |  |  | MO sem LS => | 0.12 | LS => | 0.15 | MO com LS => | 0.27
|  |  |  | Valor do BDI => | 1.73 |  | Valor com BDI => |  | 8.68
| Código | Banco | Descrição | Tipo |  | Und | Quant. | Valor Unit | Total
Composição | 88281 | Próprio | MOTORISTA DE BASCULANTE COM ENCARGOS COMPLEMENTARES | SEDI - SERVIÇOS DIVERSOS |  | H | 1 | 25.09 | 25.09
Composição Auxiliar | 95346 | Próprio | CURSO DE CAPACITAÇÃO PARA MOTORISTA DE BASCULANTE (ENCARGOS COMPLEMENTARES) - HORISTA | SEDI - SERVIÇOS DIVERSOS |  | H | 1 | 0.11 | 0.11
Insumo | 00037371 | Próprio | TRANSPORTE - HORISTA (COLETADO CAIXA - ENCARGOS COMPLEMENTARES) | Serviços |  | H | 1 | 0.63 | 0.63
Insumo | 00037373 | Próprio | SEGURO - HORISTA (COLETADO CAIXA - ENCARGOS COMPLEMENTARES) | Taxas |  | H | 1 | 0.06 | 0.06
Insumo | 00043488 | Próprio | EPI - FAMILIA OPERADOR ESCAVADEIRA - HORISTA (ENCARGOS COMPLEMENTARES - COLETADO CAIXA) | Equipamento |  | H | 1 | 0.7 | 0.7
Insumo | 00037370 | Próprio | ALIMENTACAO - HORISTA (COLETADO CAIXA - ENCARGOS COMPLEMENTARES) | Material |  | H | 1 | 0.72 | 0.72
Insumo | 00020020 | Próprio | MOTORISTA DE CAMINHAO-BASCULANTE (HORISTA) | Mão de Obra |  | H | 1 | 21.74 | 21.74
Insumo | 00037372 | Próprio | EXAMES - HORISTA (COLETADO CAIXA - ENCARGOS COMPLEMENTARES) | Material |  | H | 1 | 1.12 | 1.12
Insumo | 00043464 | Próprio | FERRAMENTAS - FAMILIA OPERADOR ESCAVADEIRA - HORISTA (ENCARGOS COMPLEMENTARES - COLETADO CAIXA) | Equipamento |  | H | 1 | 0.01 | 0.01
|  |  |  | MO sem LS => | 10.22 | LS => | 11.63 | MO com LS => | 21.85
|  |  |  | Valor do BDI => | 6.27 |  | Valor com BDI => |  | 31.36
| Código | Banco | Descrição | Tipo |  | Und | Quant. | Valor Unit | Total
Composição | 88282 | Próprio | MOTORISTA DE CAMINHÃO COM ENCARGOS COMPLEMENTARES | SEDI - SERVIÇOS DIVERSOS |  | H | 1 | 24.27 | 24.27
Composição Auxiliar | 95347 | Próprio | CURSO DE CAPACITAÇÃO PARA MOTORISTA DE CAMINHÃO (ENCARGOS COMPLEMENTARES) - HORISTA | SEDI - SERVIÇOS DIVERSOS |  | H | 1 | 0.1 | 0.1
Insumo | 00037370 | Próprio | ALIMENTACAO - HORISTA (COLETADO CAIXA - ENCARGOS COMPLEMENTARES) | Material |  | H | 1 | 0.72 | 0.72
Insumo | 00004093 | Próprio | MOTORISTA DE CAMINHAO (HORISTA) | Mão de Obra |  | H | 1 | 20.93 | 20.93
Insumo | 00043488 | Próprio | EPI - FAMILIA OPERADOR ESCAVADEIRA - HORISTA (ENCARGOS COMPLEMENTARES - COLETADO CAIXA) | Equipamento |  | H | 1 | 0.7 | 0.7
Insumo | 00037372 | Próprio | EXAMES - HORISTA (COLETADO CAIXA - ENCARGOS COMPLEMENTARES) | Material |  | H | 1 | 1.12 | 1.12
Insumo | 00043464 | Próprio | FERRAMENTAS - FAMILIA OPERADOR ESCAVADEIRA - HORISTA (ENCARGOS COMPLEMENTARES - COLETADO CAIXA) | Equipamento |  | H | 1 | 0.01 | 0.01
Insumo | 00037371 | Próprio | TRANSPORTE - HORISTA (COLETADO CAIXA - ENCARGOS COMPLEMENTARES) | Serviços |  | H | 1 | 0.63 | 0.63
Insumo | 00037373 | Próprio | SEGURO - HORISTA (COLETADO CAIXA - ENCARGOS COMPLEMENTARES) | Taxas |  | H | 1 | 0.06 | 0.06
|  |  |  | MO sem LS => | 9.84 | LS => | 11.19 | MO com LS => | 21.03
|  |  |  | Valor do BDI => | 6.06 |  | Valor com BDI => |  | 30.33
| Código | Banco | Descrição | Tipo |  | Und | Quant. | Valor Unit | Total
Composição | 88286 | Próprio | MOTORISTA OPERADOR DE MUNCK COM ENCARGOS COMPLEMENTARES | SEDI - SERVIÇOS DIVERSOS |  | H | 1 | 27.07 | 27.07
Composição Auxiliar | 95351 | Próprio | CURSO DE CAPACITAÇÃO PARA MOTORISTA OPERADOR DE MUNCK (ENCARGOS COMPLEMENTARES) - HORISTA | SEDI - SERVIÇOS DIVERSOS |  | H | 1 | 0.38 | 0.38
Insumo | 00037372 | Próprio | EXAMES - HORISTA (COLETADO CAIXA - ENCARGOS COMPLEMENTARES) | Material |  | H | 1 | 1.12 | 1.12
Insumo | 00043488 | Próprio | EPI - FAMILIA OPERADOR ESCAVADEIRA - HORISTA (ENCARGOS COMPLEMENTARES - COLETADO CAIXA) | Equipamento |  | H | 1 | 0.7 | 0.7
Insumo | 00037373 | Próprio | SEGURO - HORISTA (COLETADO CAIXA - ENCARGOS COMPLEMENTARES) | Taxas |  | H | 1 | 0.06 | 0.06
Insumo | 00043464 | Próprio | FERRAMENTAS - FAMILIA OPERADOR ESCAVADEIRA - HORISTA (ENCARGOS COMPLEMENTARES - COLETADO CAIXA) | Equipamento |  | H | 1 | 0.01 | 0.01
Insumo | 00037371 | Próprio | TRANSPORTE - HORISTA (COLETADO CAIXA - ENCARGOS COMPLEMENTARES) | Serviços |  | H | 1 | 0.63 | 0.63
Insumo | 00037370 | Próprio | ALIMENTACAO - HORISTA (COLETADO CAIXA - ENCARGOS COMPLEMENTARES) | Material |  | H | 1 | 0.72 | 0.72
Insumo | 00004096 | Próprio | MOTORISTA OPERADOR DE CAMINHAO COM MUNCK (HORISTA) | Mão de Obra |  | H | 1 | 23.45 | 23.45
|  |  |  | MO sem LS => | 11.15 | LS => | 12.68 | MO com LS => | 23.83
|  |  |  | Valor do BDI => | 6.76 |  | Valor com BDI => |  | 33.83
| Código | Banco | Descrição | Tipo |  | Und | Quant. | Valor Unit | Total
Composição | 93409 | Próprio | MÁQUINA JATO DE PRESSAO PORTÁTIL, CAMARA DE 1 SAIDA, CAPACIDADE 280 L, DIAMETRO 670 MM, BICO DE JATO CURTO VENTURI DE 5/16" , MANGUEIRA DE 1" COM COMPRESSOR DE AR REBOCÁVEL 189 PCM E MOTOR DIESEL 63 CV - CHI DIURNO. AF_05/2023 | Custos Horários Produtivo e Improdutivo dos Equipamentos |  | CHI | 1 | 28.67 | 28.67
Composição Auxiliar | 88306 | Próprio | OPERADOR JATO DE AREIA OU JATISTA COM ENCARGOS COMPLEMENTARES | Livro Próprio: Cálculos e Parâmetros |  | H | 1 | 21.08 | 21.08
Composição Auxiliar | 93405 | Próprio | MÁQUINA JATO DE PRESSAO PORTÁTIL, CAMARA DE 1 SAIDA, CAPACIDADE 280 L, DIAMETRO 670 MM, BICO DE JATO CURTO VENTURI DE 5/16" , MANGUEIRA DE 1" COM COMPRESSOR DE AR REBOCÁVEL 189 PCM E MOTOR DIESEL 63 CV - JUROS. AF_05/2023 | Depreciação, Juros, Impostos e Seguros, Manutenção e Materiais na Operação dos Equipamentos |  | H | 1 | 1.55 | 1.55
Composição Auxiliar | 93404 | Próprio | MÁQUINA JATO DE PRESSAO PORTÁTIL, CAMARA DE 1 SAIDA, CAPACIDADE 280 L, DIAMETRO 670 MM, BICO DE JATO CURTO VENTURI DE 5/16" , MANGUEIRA DE 1" COM COMPRESSOR DE AR REBOCÁVEL 189 PCM E MOTOR DIESEL 63 CV - DEPRECIAÇÃO. AF_05/2023 | Depreciação, Juros, Impostos e Seguros, Manutenção e Materiais na Operação dos Equipamentos |  | H | 1 | 6.04 | 6.04
|  |  |  | MO sem LS => | 8.35 | LS => | 9.49 | MO com LS => | 17.84
|  |  |  | Valor do BDI => | 7.16 |  | Valor com BDI => |  | 35.83
| Código | Banco | Descrição | Tipo |  | Und | Quant. | Valor Unit | Total
Composição | 93408 | Próprio | MÁQUINA JATO DE PRESSAO PORTÁTIL, CAMARA DE 1 SAIDA, CAPACIDADE 280 L, DIAMETRO 670 MM, BICO DE JATO CURTO VENTURI DE 5/16" , MANGUEIRA DE 1" COM COMPRESSOR DE AR REBOCÁVEL 189 PCM E MOTOR DIESEL 63 CV - CHP DIURNO. AF_05/2023 | Custos Horários Produtivo e Improdutivo dos Equipamentos |  | CHP | 1 | 72.73 | 72.73
Composição Auxiliar | 88306 | Próprio | OPERADOR JATO DE AREIA OU JATISTA COM ENCARGOS COMPLEMENTARES | Livro Próprio: Cálculos e Parâmetros |  | H | 1 | 21.08 | 21.08
Composição Auxiliar | 93406 | Próprio | MÁQUINA JATO DE PRESSAO PORTÁTIL, CAMARA DE 1 SAIDA, CAPACIDADE 280 L, DIAMETRO 670 MM, BICO DE JATO CURTO VENTURI DE 5/16" , MANGUEIRA DE 1" COM COMPRESSOR DE AR REBOCÁVEL 189 PCM E MOTOR DIESEL 63 CV - MANUTENÇÃO. AF_05/2023 | Depreciação, Juros, Impostos e Seguros, Manutenção e Materiais na Operação dos Equipamentos |  | H | 1 | 7.27 | 7.27
Composição Auxiliar | 93407 | Próprio | MÁQUINA JATO DE PRESSAO PORTÁTIL, CAMARA DE 1 SAIDA, CAPACIDADE 280 L, DIAMETRO 670 MM, BICO DE JATO CURTO VENTURI DE 5/16" , MANGUEIRA DE 1" COM COMPRESSOR DE AR REBOCÁVEL 189 PCM E MOTOR DIESEL 63 CV - MATERIAIS NA OPERAÇÃO. AF_05/2023 | Depreciação, Juros, Impostos e Seguros, Manutenção e Materiais na Operação dos Equipamentos |  | H | 1 | 36.79 | 36.79
Composição Auxiliar | 93405 | Próprio | MÁQUINA JATO DE PRESSAO PORTÁTIL, CAMARA DE 1 SAIDA, CAPACIDADE 280 L, DIAMETRO 670 MM, BICO DE JATO CURTO VENTURI DE 5/16" , MANGUEIRA DE 1" COM COMPRESSOR DE AR REBOCÁVEL 189 PCM E MOTOR DIESEL 63 CV - JUROS. AF_05/2023 | Depreciação, Juros, Impostos e Seguros, Manutenção e Materiais na Operação dos Equipamentos |  | H | 1 | 1.55 | 1.55
Composição Auxiliar | 93404 | Próprio | MÁQUINA JATO DE PRESSAO PORTÁTIL, CAMARA DE 1 SAIDA, CAPACIDADE 280 L, DIAMETRO 670 MM, BICO DE JATO CURTO VENTURI DE 5/16" , MANGUEIRA DE 1" COM COMPRESSOR DE AR REBOCÁVEL 189 PCM E MOTOR DIESEL 63 CV - DEPRECIAÇÃO. AF_05/2023 | Depreciação, Juros, Impostos e Seguros, Manutenção e Materiais na Operação dos Equipamentos |  | H | 1 | 6.04 | 6.04
|  |  |  | MO sem LS => | 8.35 | LS => | 9.49 | MO com LS => | 17.84
|  |  |  | Valor do BDI => | 18.18 |  | Valor com BDI => |  | 90.91
| Código | Banco | Descrição | Tipo |  | Und | Quant. | Valor Unit | Total
Composição | 93404 | Próprio | MÁQUINA JATO DE PRESSAO PORTÁTIL, CAMARA DE 1 SAIDA, CAPACIDADE 280 L, DIAMETRO 670 MM, BICO DE JATO CURTO VENTURI DE 5/16" , MANGUEIRA DE 1" COM COMPRESSOR DE AR REBOCÁVEL 189 PCM E MOTOR DIESEL 63 CV - DEPRECIAÇÃO. AF_05/2023 | Depreciação, Juros, Impostos e Seguros, Manutenção e Materiais na Operação dos Equipamentos |  | H | 1 | 6.04 | 6.04
Insumo | 00039813 | Próprio | MAQUINA TIPO VASO/TANQUE/JATO DE PRESSAO PORTATIL P/ JATEAMENTO, CONTROLE AUTOMATICO E REMOTO, CAMARA DE 1 SAIDA, 280 L, DIAM. *670* MM, BICO JATO CURTO VENTURI 5/16", MANGUEIRA 1" DE 10 M, COMPLETA (VALVULAS POP UP E DOSADORA, FUNDO CONICO ETC) | Equipamento para Aquisição Permanente |  | UN | 6.4e-05 | 30440 | 1.94
Insumo | 00036522 | Próprio | COMPRESSOR DE AR REBOCAVEL, VAZAO 189 PCM, PRESSAO EFETIVA DE TRABALHO 102 PSI, MOTOR DIESEL, POTENCIA 63 CV | Equipamento para Aquisição Permanente |  | UN | 5.33e-05 | 77067.62 | 4.1
|  |  |  | MO sem LS => | 0 | LS => | 0 | MO com LS => | 0
|  |  |  | Valor do BDI => | 1.51 |  | Valor com BDI => |  | 7.55
| Código | Banco | Descrição | Tipo |  | Und | Quant. | Valor Unit | Total
Composição | 93405 | Próprio | MÁQUINA JATO DE PRESSAO PORTÁTIL, CAMARA DE 1 SAIDA, CAPACIDADE 280 L, DIAMETRO 670 MM, BICO DE JATO CURTO VENTURI DE 5/16" , MANGUEIRA DE 1" COM COMPRESSOR DE AR REBOCÁVEL 189 PCM E MOTOR DIESEL 63 CV - JUROS. AF_05/2023 | Depreciação, Juros, Impostos e Seguros, Manutenção e Materiais na Operação dos Equipamentos |  | H | 1 | 1.55 | 1.55
Insumo | 00039813 | Próprio | MAQUINA TIPO VASO/TANQUE/JATO DE PRESSAO PORTATIL P/ JATEAMENTO, CONTROLE AUTOMATICO E REMOTO, CAMARA DE 1 SAIDA, 280 L, DIAM. *670* MM, BICO JATO CURTO VENTURI 5/16", MANGUEIRA 1" DE 10 M, COMPLETA (VALVULAS POP UP E DOSADORA, FUNDO CONICO ETC) | Equipamento para Aquisição Permanente |  | UN | 1.48e-05 | 30440 | 0.45
Insumo | 00036522 | Próprio | COMPRESSOR DE AR REBOCAVEL, VAZAO 189 PCM, PRESSAO EFETIVA DE TRABALHO 102 PSI, MOTOR DIESEL, POTENCIA 63 CV | Equipamento para Aquisição Permanente |  | UN | 1.43e-05 | 77067.62 | 1.1
|  |  |  | MO sem LS => | 0 | LS => | 0 | MO com LS => | 0
|  |  |  | Valor do BDI => | 0.38 |  | Valor com BDI => |  | 1.93
| Código | Banco | Descrição | Tipo |  | Und | Quant. | Valor Unit | Total
Composição | 93406 | Próprio | MÁQUINA JATO DE PRESSAO PORTÁTIL, CAMARA DE 1 SAIDA, CAPACIDADE 280 L, DIAMETRO 670 MM, BICO DE JATO CURTO VENTURI DE 5/16" , MANGUEIRA DE 1" COM COMPRESSOR DE AR REBOCÁVEL 189 PCM E MOTOR DIESEL 63 CV - MANUTENÇÃO. AF_05/2023 | Depreciação, Juros, Impostos e Seguros, Manutenção e Materiais na Operação dos Equipamentos |  | H | 1 | 7.27 | 7.27
Insumo | 00039813 | Próprio | MAQUINA TIPO VASO/TANQUE/JATO DE PRESSAO PORTATIL P/ JATEAMENTO, CONTROLE AUTOMATICO E REMOTO, CAMARA DE 1 SAIDA, 280 L, DIAM. *670* MM, BICO JATO CURTO VENTURI 5/16", MANGUEIRA 1" DE 10 M, COMPLETA (VALVULAS POP UP E DOSADORA, FUNDO CONICO ETC) | Equipamento para Aquisição Permanente |  | UN | 7e-05 | 30440 | 2.13
Insumo | 00036522 | Próprio | COMPRESSOR DE AR REBOCAVEL, VAZAO 189 PCM, PRESSAO EFETIVA DE TRABALHO 102 PSI, MOTOR DIESEL, POTENCIA 63 CV | Equipamento para Aquisição Permanente |  | UN | 6.67e-05 | 77067.62 | 5.14
|  |  |  | MO sem LS => | 0 | LS => | 0 | MO com LS => | 0
|  |  |  | Valor do BDI => | 1.81 |  | Valor com BDI => |  | 9.08
| Código | Banco | Descrição | Tipo |  | Und | Quant. | Valor Unit | Total
Composição | 93407 | Próprio | MÁQUINA JATO DE PRESSAO PORTÁTIL, CAMARA DE 1 SAIDA, CAPACIDADE 280 L, DIAMETRO 670 MM, BICO DE JATO CURTO VENTURI DE 5/16" , MANGUEIRA DE 1" COM COMPRESSOR DE AR REBOCÁVEL 189 PCM E MOTOR DIESEL 63 CV - MATERIAIS NA OPERAÇÃO. AF_05/2023 | Depreciação, Juros, Impostos e Seguros, Manutenção e Materiais na Operação dos Equipamentos |  | H | 1 | 36.79 | 36.79
Insumo | 00004221 | Próprio | OLEO DIESEL COMBUSTIVEL COMUM METROPOLITANO S-10 OU S-500 | Material |  | L | 7.88 | 4.67 | 36.79
|  |  |  | MO sem LS => | 0 | LS => | 0 | MO com LS => | 0
|  |  |  | Valor do BDI => | 9.19 |  | Valor com BDI => |  | 45.98
| Código | Banco | Descrição | Tipo |  | Und | Quant. | Valor Unit | Total
Composição | 102867 | Próprio | MÁQUINA SOLDA ARCO COM PISTOLA DE SOLDAGEM PARA STUD BOLT DE 5 MM A 22 MM - MATERIAIS NA OPERAÇÃO. AF_05/2023 | Depreciação, Juros, Impostos e Seguros, Manutenção e Materiais na Operação dos Equipamentos |  | H | 1 | 0.4 | 0.4
Insumo | 00002705 | Próprio | ENERGIA ELETRICA ATE 2000 KWH INDUSTRIAL, SEM DEMANDA | Material |  | KW/H | 0.68 | 0.59 | 0.4
|  |  |  | MO sem LS => | 0 | LS => | 0 | MO com LS => | 0
|  |  |  | Valor do BDI => | 0.1 |  | Valor com BDI => |  | 0.5
| Código | Banco | Descrição | Tipo |  | Und | Quant. | Valor Unit | Total
Composição | 88377 | Próprio | OPERADOR DE BETONEIRA ESTACIONÁRIA/MISTURADOR COM ENCARGOS COMPLEMENTARES | SEDI - SERVIÇOS DIVERSOS |  | H | 1 | 15.75 | 15.75
Composição Auxiliar | 95389 | Próprio | CURSO DE CAPACITAÇÃO PARA OPERADOR DE BETONEIRA ESTACIONÁRIA/MISTURADOR (ENCARGOS COMPLEMENTARES) - HORISTA | SEDI - SERVIÇOS DIVERSOS |  | H | 1 | 0.1 | 0.1
Insumo | 00043464 | Próprio | FERRAMENTAS - FAMILIA OPERADOR ESCAVADEIRA - HORISTA (ENCARGOS COMPLEMENTARES - COLETADO CAIXA) | Equipamento |  | H | 1 | 0.01 | 0.01
Insumo | 00043488 | Próprio | EPI - FAMILIA OPERADOR ESCAVADEIRA - HORISTA (ENCARGOS COMPLEMENTARES - COLETADO CAIXA) | Equipamento |  | H | 1 | 0.7 | 0.7
Insumo | 00037371 | Próprio | TRANSPORTE - HORISTA (COLETADO CAIXA - ENCARGOS COMPLEMENTARES) | Serviços |  | H | 1 | 0.63 | 0.63
Insumo | 00037666 | Próprio | OPERADOR DE BETONEIRA ESTACIONARIA / MISTURADOR (HORISTA) | Mão de Obra |  | H | 1 | 12.41 | 12.41
Insumo | 00037372 | Próprio | EXAMES - HORISTA (COLETADO CAIXA - ENCARGOS COMPLEMENTARES) | Material |  | H | 1 | 1.12 | 1.12
Insumo | 00037373 | Próprio | SEGURO - HORISTA (COLETADO CAIXA - ENCARGOS COMPLEMENTARES) | Taxas |  | H | 1 | 0.06 | 0.06
Insumo | 00037370 | Próprio | ALIMENTACAO - HORISTA (COLETADO CAIXA - ENCARGOS COMPLEMENTARES) | Material |  | H | 1 | 0.72 | 0.72
|  |  |  | MO sem LS => | 5.85 | LS => | 6.66 | MO com LS => | 12.51
|  |  |  | Valor do BDI => | 3.93 |  | Valor com BDI => |  | 19.68
| Código | Banco | Descrição | Tipo |  | Und | Quant. | Valor Unit | Total
Composição | 88294 | Próprio | OPERADOR DE ESCAVADEIRA COM ENCARGOS COMPLEMENTARES | SEDI - SERVIÇOS DIVERSOS |  | H | 1 | 24.41 | 24.41
Composição Auxiliar | 95357 | Próprio | CURSO DE CAPACITAÇÃO PARA OPERADOR DE ESCAVADEIRA (ENCARGOS COMPLEMENTARES) - HORISTA | SEDI - SERVIÇOS DIVERSOS |  | H | 1 | 0.24 | 0.24
Insumo | 00037372 | Próprio | EXAMES - HORISTA (COLETADO CAIXA - ENCARGOS COMPLEMENTARES) | Material |  | H | 1 | 1.12 | 1.12
Insumo | 00037373 | Próprio | SEGURO - HORISTA (COLETADO CAIXA - ENCARGOS COMPLEMENTARES) | Taxas |  | H | 1 | 0.06 | 0.06
Insumo | 00037370 | Próprio | ALIMENTACAO - HORISTA (COLETADO CAIXA - ENCARGOS COMPLEMENTARES) | Material |  | H | 1 | 0.72 | 0.72
Insumo | 00037371 | Próprio | TRANSPORTE - HORISTA (COLETADO CAIXA - ENCARGOS COMPLEMENTARES) | Serviços |  | H | 1 | 0.63 | 0.63
Insumo | 00004234 | Próprio | OPERADOR DE ESCAVADEIRA (HORISTA) | Mão de Obra |  | H | 1 | 20.93 | 20.93
Insumo | 00043488 | Próprio | EPI - FAMILIA OPERADOR ESCAVADEIRA - HORISTA (ENCARGOS COMPLEMENTARES - COLETADO CAIXA) | Equipamento |  | H | 1 | 0.7 | 0.7
Insumo | 00043464 | Próprio | FERRAMENTAS - FAMILIA OPERADOR ESCAVADEIRA - HORISTA (ENCARGOS COMPLEMENTARES - COLETADO CAIXA) | Equipamento |  | H | 1 | 0.01 | 0.01
|  |  |  | MO sem LS => | 9.91 | LS => | 11.26 | MO com LS => | 21.17
|  |  |  | Valor do BDI => | 6.1 |  | Valor com BDI => |  | 30.51
| Código | Banco | Descrição | Tipo |  | Und | Quant. | Valor Unit | Total
Composição | 88295 | Próprio | OPERADOR DE GUINCHO COM ENCARGOS COMPLEMENTARES | SEDI - SERVIÇOS DIVERSOS |  | H | 1 | 19.58 | 19.58
Composição Auxiliar | 95358 | Próprio | CURSO DE CAPACITAÇÃO PARA OPERADOR DE GUINCHO (ENCARGOS COMPLEMENTARES) - HORISTA | SEDI - SERVIÇOS DIVERSOS |  | H | 1 | 0.26 | 0.26
Insumo | 00037373 | Próprio | SEGURO - HORISTA (COLETADO CAIXA - ENCARGOS COMPLEMENTARES) | Taxas |  | H | 1 | 0.06 | 0.06
Insumo | 00037372 | Próprio | EXAMES - HORISTA (COLETADO CAIXA - ENCARGOS COMPLEMENTARES) | Material |  | H | 1 | 1.12 | 1.12
Insumo | 00037370 | Próprio | ALIMENTACAO - HORISTA (COLETADO CAIXA - ENCARGOS COMPLEMENTARES) | Material |  | H | 1 | 0.72 | 0.72
Insumo | 00037371 | Próprio | TRANSPORTE - HORISTA (COLETADO CAIXA - ENCARGOS COMPLEMENTARES) | Serviços |  | H | 1 | 0.63 | 0.63
Insumo | 00004253 | Próprio | OPERADOR DE GUINCHO OU GUINCHEIRO (HORISTA) | Mão de Obra |  | H | 1 | 16.08 | 16.08
Insumo | 00043488 | Próprio | EPI - FAMILIA OPERADOR ESCAVADEIRA - HORISTA (ENCARGOS COMPLEMENTARES - COLETADO CAIXA) | Equipamento |  | H | 1 | 0.7 | 0.7
Insumo | 00043464 | Próprio | FERRAMENTAS - FAMILIA OPERADOR ESCAVADEIRA - HORISTA (ENCARGOS COMPLEMENTARES - COLETADO CAIXA) | Equipamento |  | H | 1 | 0.01 | 0.01
|  |  |  | MO sem LS => | 7.64 | LS => | 8.7 | MO com LS => | 16.34
|  |  |  | Valor do BDI => | 4.89 |  | Valor com BDI => |  | 24.47
| Código | Banco | Descrição | Tipo |  | Und | Quant. | Valor Unit | Total
Composição | 88296 | Próprio | OPERADOR DE GUINDASTE COM ENCARGOS COMPLEMENTARES | Livro Próprio: Cálculos e Parâmetros |  | H | 1 | 28.52 | 28.52
Composição Auxiliar | 95359 | Próprio | CURSO DE CAPACITAÇÃO PARA OPERADOR DE GUINDASTE (ENCARGOS COMPLEMENTARES) - HORISTA | Livro Próprio: Cálculos e Parâmetros |  | H | 1 | 0.4 | 0.4
Insumo | 00037370 | Próprio | ALIMENTACAO - HORISTA (COLETADO CAIXA - ENCARGOS COMPLEMENTARES) | Material |  | H | 1 | 0.72 | 0.72
Insumo | 00037372 | Próprio | EXAMES - HORISTA (COLETADO CAIXA - ENCARGOS COMPLEMENTARES) | Material |  | H | 1 | 1.12 | 1.12
Insumo | 00004254 | Próprio | OPERADOR DE GUINDASTE (HORISTA) | Mão de Obra |  | H | 1 | 24.88 | 24.88
Insumo | 00037373 | Próprio | SEGURO - HORISTA (COLETADO CAIXA - ENCARGOS COMPLEMENTARES) | Taxas |  | H | 1 | 0.06 | 0.06
Insumo | 00043488 | Próprio | EPI - FAMILIA OPERADOR ESCAVADEIRA - HORISTA (ENCARGOS COMPLEMENTARES - COLETADO CAIXA) | Equipamento |  | H | 1 | 0.7 | 0.7
Insumo | 00037371 | Próprio | TRANSPORTE - HORISTA (COLETADO CAIXA - ENCARGOS COMPLEMENTARES) | Serviços |  | H | 1 | 0.63 | 0.63
Insumo | 00043464 | Próprio | FERRAMENTAS - FAMILIA OPERADOR ESCAVADEIRA - HORISTA (ENCARGOS COMPLEMENTARES - COLETADO CAIXA) | Equipamento |  | H | 1 | 0.01 | 0.01
|  |  |  | MO sem LS => | 11.83 | LS => | 13.45 | MO com LS => | 25.28
|  |  |  | Valor do BDI => | 7.13 |  | Valor com BDI => |  | 35.65
| Código | Banco | Descrição | Tipo |  | Und | Quant. | Valor Unit | Total
Composição | 88298 | Próprio | OPERADOR DE MARTELETE OU MARTELETEIRO COM ENCARGOS COMPLEMENTARES | SEDI - SERVIÇOS DIVERSOS |  | H | 1 | 15.27 | 15.27
Composição Auxiliar | 95361 | Próprio | CURSO DE CAPACITAÇÃO PARA OPERADOR DE MARTELETE OU MARTELETEIRO (ENCARGOS COMPLEMENTARES) - HORISTA | SEDI - SERVIÇOS DIVERSOS |  | H | 1 | 0.09 | 0.09
Insumo | 00037371 | Próprio | TRANSPORTE - HORISTA (COLETADO CAIXA - ENCARGOS COMPLEMENTARES) | Serviços |  | H | 1 | 0.63 | 0.63
Insumo | 00037370 | Próprio | ALIMENTACAO - HORISTA (COLETADO CAIXA - ENCARGOS COMPLEMENTARES) | Material |  | H | 1 | 0.72 | 0.72
Insumo | 00004257 | Próprio | OPERADOR DE MARTELETE OU MARTELETEIRO (HORISTA) | Mão de Obra |  | H | 1 | 11.94 | 11.94
Insumo | 00037373 | Próprio | SEGURO - HORISTA (COLETADO CAIXA - ENCARGOS COMPLEMENTARES) | Taxas |  | H | 1 | 0.06 | 0.06
Insumo | 00043488 | Próprio | EPI - FAMILIA OPERADOR ESCAVADEIRA - HORISTA (ENCARGOS COMPLEMENTARES - COLETADO CAIXA) | Equipamento |  | H | 1 | 0.7 | 0.7
Insumo | 00037372 | Próprio | EXAMES - HORISTA (COLETADO CAIXA - ENCARGOS COMPLEMENTARES) | Material |  | H | 1 | 1.12 | 1.12
Insumo | 00043464 | Próprio | FERRAMENTAS - FAMILIA OPERADOR ESCAVADEIRA - HORISTA (ENCARGOS COMPLEMENTARES - COLETADO CAIXA) | Equipamento |  | H | 1 | 0.01 | 0.01
|  |  |  | MO sem LS => | 5.63 | LS => | 6.4 | MO com LS => | 12.03
|  |  |  | Valor do BDI => | 3.81 |  | Valor com BDI => |  | 19.08
| Código | Banco | Descrição | Tipo |  | Und | Quant. | Valor Unit | Total
Composição | 88297 | Próprio | OPERADOR DE MÁQUINAS E EQUIPAMENTOS COM ENCARGOS COMPLEMENTARES | SEDI - SERVIÇOS DIVERSOS |  | H | 1 | 22.91 | 22.91
Composição Auxiliar | 95360 | Próprio | CURSO DE CAPACITAÇÃO PARA OPERADOR DE MÁQUINAS E EQUIPAMENTOS (ENCARGOS COMPLEMENTARES) - HORISTA | SEDI - SERVIÇOS DIVERSOS |  | H | 1 | 0.22 | 0.22
Insumo | 00037371 | Próprio | TRANSPORTE - HORISTA (COLETADO CAIXA - ENCARGOS COMPLEMENTARES) | Serviços |  | H | 1 | 0.63 | 0.63
Insumo | 00043464 | Próprio | FERRAMENTAS - FAMILIA OPERADOR ESCAVADEIRA - HORISTA (ENCARGOS COMPLEMENTARES - COLETADO CAIXA) | Equipamento |  | H | 1 | 0.01 | 0.01
Insumo | 00004230 | Próprio | OPERADOR DE MAQUINAS E TRATORES DIVERSOS - TERRAPLANAGEM (HORISTA) | Mão de Obra |  | H | 1 | 19.45 | 19.45
Insumo | 00043488 | Próprio | EPI - FAMILIA OPERADOR ESCAVADEIRA - HORISTA (ENCARGOS COMPLEMENTARES - COLETADO CAIXA) | Equipamento |  | H | 1 | 0.7 | 0.7
Insumo | 00037370 | Próprio | ALIMENTACAO - HORISTA (COLETADO CAIXA - ENCARGOS COMPLEMENTARES) | Material |  | H | 1 | 0.72 | 0.72
Insumo | 00037372 | Próprio | EXAMES - HORISTA (COLETADO CAIXA - ENCARGOS COMPLEMENTARES) | Material |  | H | 1 | 1.12 | 1.12
Insumo | 00037373 | Próprio | SEGURO - HORISTA (COLETADO CAIXA - ENCARGOS COMPLEMENTARES) | Taxas |  | H | 1 | 0.06 | 0.06
|  |  |  | MO sem LS => | 9.2 | LS => | 10.47 | MO com LS => | 19.67
|  |  |  | Valor do BDI => | 5.72 |  | Valor com BDI => |  | 28.63
| Código | Banco | Descrição | Tipo |  | Und | Quant. | Valor Unit | Total
Composição | 88301 | Próprio | OPERADOR DE PÁ CARREGADEIRA COM ENCARGOS COMPLEMENTARES | SEDI - SERVIÇOS DIVERSOS |  | H | 1 | 22.22 | 22.22
Composição Auxiliar | 95364 | Próprio | CURSO DE CAPACITAÇÃO PARA OPERADOR DE PÁ CARREGADEIRA (ENCARGOS COMPLEMENTARES) - HORISTA | SEDI - SERVIÇOS DIVERSOS |  | H | 1 | 0.15 | 0.15
Insumo | 00004248 | Próprio | OPERADOR DE PA CARREGADEIRA (HORISTA) | Mão de Obra |  | H | 1 | 18.83 | 18.83
Insumo | 00037371 | Próprio | TRANSPORTE - HORISTA (COLETADO CAIXA - ENCARGOS COMPLEMENTARES) | Serviços |  | H | 1 | 0.63 | 0.63
Insumo | 00043488 | Próprio | EPI - FAMILIA OPERADOR ESCAVADEIRA - HORISTA (ENCARGOS COMPLEMENTARES - COLETADO CAIXA) | Equipamento |  | H | 1 | 0.7 | 0.7
Insumo | 00037372 | Próprio | EXAMES - HORISTA (COLETADO CAIXA - ENCARGOS COMPLEMENTARES) | Material |  | H | 1 | 1.12 | 1.12
Insumo | 00043464 | Próprio | FERRAMENTAS - FAMILIA OPERADOR ESCAVADEIRA - HORISTA (ENCARGOS COMPLEMENTARES - COLETADO CAIXA) | Equipamento |  | H | 1 | 0.01 | 0.01
Insumo | 00037373 | Próprio | SEGURO - HORISTA (COLETADO CAIXA - ENCARGOS COMPLEMENTARES) | Taxas |  | H | 1 | 0.06 | 0.06
Insumo | 00037370 | Próprio | ALIMENTACAO - HORISTA (COLETADO CAIXA - ENCARGOS COMPLEMENTARES) | Material |  | H | 1 | 0.72 | 0.72
|  |  |  | MO sem LS => | 8.88 | LS => | 10.1 | MO com LS => | 18.98
|  |  |  | Valor do BDI => | 5.55 |  | Valor com BDI => |  | 27.77
| Código | Banco | Descrição | Tipo |  | Und | Quant. | Valor Unit | Total
Composição | 88306 | Próprio | OPERADOR JATO DE AREIA OU JATISTA COM ENCARGOS COMPLEMENTARES | Livro Próprio: Cálculos e Parâmetros |  | H | 1 | 21.08 | 21.08
Composição Auxiliar | 95368 | Próprio | CURSO DE CAPACITAÇÃO PARA OPERADOR JATO DE AREIA OU JATISTA (ENCARGOS COMPLEMENTARES) - HORISTA | Livro Próprio: Cálculos e Parâmetros |  | H | 1 | 0.2 | 0.2
Insumo | 00043488 | Próprio | EPI - FAMILIA OPERADOR ESCAVADEIRA - HORISTA (ENCARGOS COMPLEMENTARES - COLETADO CAIXA) | Equipamento |  | H | 1 | 0.7 | 0.7
Insumo | 00037372 | Próprio | EXAMES - HORISTA (COLETADO CAIXA - ENCARGOS COMPLEMENTARES) | Material |  | H | 1 | 1.12 | 1.12
Insumo | 00004251 | Próprio | OPERADOR DE JATO ABRASIVO OU JATISTA (HORISTA) | Mão de Obra |  | H | 1 | 17.64 | 17.64
Insumo | 00037370 | Próprio | ALIMENTACAO - HORISTA (COLETADO CAIXA - ENCARGOS COMPLEMENTARES) | Material |  | H | 1 | 0.72 | 0.72
Insumo | 00037371 | Próprio | TRANSPORTE - HORISTA (COLETADO CAIXA - ENCARGOS COMPLEMENTARES) | Serviços |  | H | 1 | 0.63 | 0.63
Insumo | 00043464 | Próprio | FERRAMENTAS - FAMILIA OPERADOR ESCAVADEIRA - HORISTA (ENCARGOS COMPLEMENTARES - COLETADO CAIXA) | Equipamento |  | H | 1 | 0.01 | 0.01
Insumo | 00037373 | Próprio | SEGURO - HORISTA (COLETADO CAIXA - ENCARGOS COMPLEMENTARES) | Taxas |  | H | 1 | 0.06 | 0.06
|  |  |  | MO sem LS => | 8.35 | LS => | 9.49 | MO com LS => | 17.84
|  |  |  | Valor do BDI => | 5.27 |  | Valor com BDI => |  | 26.35
| Código | Banco | Descrição | Tipo |  | Und | Quant. | Valor Unit | Total
Composição | 88309 | Próprio | PEDREIRO COM ENCARGOS COMPLEMENTARES | SEDI - SERVIÇOS DIVERSOS |  | H | 1 | 24.05 | 24.05
Composição Auxiliar | 95371 | Próprio | CURSO DE CAPACITAÇÃO PARA PEDREIRO (ENCARGOS COMPLEMENTARES) - HORISTA | SEDI - SERVIÇOS DIVERSOS |  | H | 1 | 0.41 | 0.41
Insumo | 00004750 | Próprio | PEDREIRO (HORISTA) | Mão de Obra |  | H | 1 | 19.48 | 19.48
Insumo | 00043489 | Próprio | EPI - FAMILIA PEDREIRO - HORISTA (ENCARGOS COMPLEMENTARES - COLETADO CAIXA) | Equipamento |  | H | 1 | 1.02 | 1.02
Insumo | 00037372 | Próprio | EXAMES - HORISTA (COLETADO CAIXA - ENCARGOS COMPLEMENTARES) | Material |  | H | 1 | 1.12 | 1.12
Insumo | 00037371 | Próprio | TRANSPORTE - HORISTA (COLETADO CAIXA - ENCARGOS COMPLEMENTARES) | Serviços |  | H | 1 | 0.63 | 0.63
Insumo | 00037370 | Próprio | ALIMENTACAO - HORISTA (COLETADO CAIXA - ENCARGOS COMPLEMENTARES) | Material |  | H | 1 | 0.72 | 0.72
Insumo | 00043465 | Próprio | FERRAMENTAS - FAMILIA PEDREIRO - HORISTA (ENCARGOS COMPLEMENTARES - COLETADO CAIXA) | Equipamento |  | H | 1 | 0.61 | 0.61
Insumo | 00037373 | Próprio | SEGURO - HORISTA (COLETADO CAIXA - ENCARGOS COMPLEMENTARES) | Taxas |  | H | 1 | 0.06 | 0.06
|  |  |  | MO sem LS => | 9.31 | LS => | 10.58 | MO com LS => | 19.89
|  |  |  | Valor do BDI => | 6.01 |  | Valor com BDI => |  | 30.06
| Código | Banco | Descrição | Tipo |  | Und | Quant. | Valor Unit | Total
Composição | 90681 | Próprio | PERFURATRIZ HIDRÁULICA SOBRE CAMINHÃO COM TRADO CURTO ACOPLADO, PROFUNDIDADE MÁXIMA DE 20 M, DIÂMETRO MÁXIMO DE 1500 MM, POTÊNCIA INSTALADA DE 137 HP, MESA ROTATIVA COM TORQUE MÁXIMO DE 30 KNM - CHI DIURNO. AF_06/2015 | CHOR - CUSTOS HORÁRIOS DE MÁQUINAS E EQUIPAMENTOS |  | CHI | 1 | 133.94 | 133.94
Composição Auxiliar | 88297 | Próprio | OPERADOR DE MÁQUINAS E EQUIPAMENTOS COM ENCARGOS COMPLEMENTARES | SEDI - SERVIÇOS DIVERSOS |  | H | 1 | 22.91 | 22.91
Composição Auxiliar | 90676 | Próprio | PERFURATRIZ HIDRÁULICA SOBRE CAMINHÃO COM TRADO CURTO ACOPLADO, PROFUNDIDADE MÁXIMA DE 20 M, DIÂMETRO MÁXIMO DE 1500 MM, POTÊNCIA INSTALADA DE 137 HP, MESA ROTATIVA COM TORQUE MÁXIMO DE 30 KNM - DEPRECIAÇÃO. AF_06/2015 | CHOR - CUSTOS HORÁRIOS DE MÁQUINAS E EQUIPAMENTOS |  | H | 1 | 77.97 | 77.97
Composição Auxiliar | 91021 | Próprio | PERFURATRIZ HIDRÁULICA SOBRE CAMINHÃO COM TRADO CURTO ACOPLADO, PROFUNDIDADE MÁXIMA DE 20 M, DIÂMETRO MÁXIMO DE 1500 MM, POTÊNCIA INSTALADA DE 137 HP, MESA ROTATIVA COM TORQUE MÁXIMO DE 30 KNM - IMPOSTOS E SEGUROS. AF_06/2015 | CHOR - CUSTOS HORÁRIOS DE MÁQUINAS E EQUIPAMENTOS |  | H | 1 | 9.53 | 9.53
Composição Auxiliar | 90677 | Próprio | PERFURATRIZ HIDRÁULICA SOBRE CAMINHÃO COM TRADO CURTO ACOPLADO, PROFUNDIDADE MÁXIMA DE 20 M, DIÂMETRO MÁXIMO DE 1500 MM, POTÊNCIA INSTALADA DE 137 HP, MESA ROTATIVA COM TORQUE MÁXIMO DE 30 KNM - JUROS. AF_06/2015 | CHOR - CUSTOS HORÁRIOS DE MÁQUINAS E EQUIPAMENTOS |  | H | 1 | 23.53 | 23.53
|  |  |  | MO sem LS => | 9.2 | LS => | 10.47 | MO com LS => | 19.67
|  |  |  | Valor do BDI => | 33.48 |  | Valor com BDI => |  | 167.42
| Código | Banco | Descrição | Tipo |  | Und | Quant. | Valor Unit | Total
Composição | 90680 | Próprio | PERFURATRIZ HIDRÁULICA SOBRE CAMINHÃO COM TRADO CURTO ACOPLADO, PROFUNDIDADE MÁXIMA DE 20 M, DIÂMETRO MÁXIMO DE 1500 MM, POTÊNCIA INSTALADA DE 137 HP, MESA ROTATIVA COM TORQUE MÁXIMO DE 30 KNM - CHP DIURNO. AF_06/2015 | CHOR - CUSTOS HORÁRIOS DE MÁQUINAS E EQUIPAMENTOS |  | CHP | 1 | 314.48 | 314.48
Composição Auxiliar | 90679 | Próprio | PERFURATRIZ HIDRÁULICA SOBRE CAMINHÃO COM TRADO CURTO ACOPLADO, PROFUNDIDADE MÁXIMA DE 20 M, DIÂMETRO MÁXIMO DE 1500 MM, POTÊNCIA INSTALADA DE 137 HP, MESA ROTATIVA COM TORQUE MÁXIMO DE 30 KNM - MATERIAIS NA OPERAÇÃO. AF_06/2015 | CHOR - CUSTOS HORÁRIOS DE MÁQUINAS E EQUIPAMENTOS |  | H | 1 | 71.59 | 71.59
Composição Auxiliar | 91021 | Próprio | PERFURATRIZ HIDRÁULICA SOBRE CAMINHÃO COM TRADO CURTO ACOPLADO, PROFUNDIDADE MÁXIMA DE 20 M, DIÂMETRO MÁXIMO DE 1500 MM, POTÊNCIA INSTALADA DE 137 HP, MESA ROTATIVA COM TORQUE MÁXIMO DE 30 KNM - IMPOSTOS E SEGUROS. AF_06/2015 | CHOR - CUSTOS HORÁRIOS DE MÁQUINAS E EQUIPAMENTOS |  | H | 1 | 9.53 | 9.53
Composição Auxiliar | 90676 | Próprio | PERFURATRIZ HIDRÁULICA SOBRE CAMINHÃO COM TRADO CURTO ACOPLADO, PROFUNDIDADE MÁXIMA DE 20 M, DIÂMETRO MÁXIMO DE 1500 MM, POTÊNCIA INSTALADA DE 137 HP, MESA ROTATIVA COM TORQUE MÁXIMO DE 30 KNM - DEPRECIAÇÃO. AF_06/2015 | CHOR - CUSTOS HORÁRIOS DE MÁQUINAS E EQUIPAMENTOS |  | H | 1 | 77.97 | 77.97
Composição Auxiliar | 88297 | Próprio | OPERADOR DE MÁQUINAS E EQUIPAMENTOS COM ENCARGOS COMPLEMENTARES | SEDI - SERVIÇOS DIVERSOS |  | H | 1 | 22.91 | 22.91
Composição Auxiliar | 90678 | Próprio | PERFURATRIZ HIDRÁULICA SOBRE CAMINHÃO COM TRADO CURTO ACOPLADO, PROFUNDIDADE MÁXIMA DE 20 M, DIÂMETRO MÁXIMO DE 1500 MM, POTÊNCIA INSTALADA DE 137 HP, MESA ROTATIVA COM TORQUE MÁXIMO DE 30 KNM - MANUTENÇÃO. AF_06/2015 | CHOR - CUSTOS HORÁRIOS DE MÁQUINAS E EQUIPAMENTOS |  | H | 1 | 108.95 | 108.95
Composição Auxiliar | 90677 | Próprio | PERFURATRIZ HIDRÁULICA SOBRE CAMINHÃO COM TRADO CURTO ACOPLADO, PROFUNDIDADE MÁXIMA DE 20 M, DIÂMETRO MÁXIMO DE 1500 MM, POTÊNCIA INSTALADA DE 137 HP, MESA ROTATIVA COM TORQUE MÁXIMO DE 30 KNM - JUROS. AF_06/2015 | CHOR - CUSTOS HORÁRIOS DE MÁQUINAS E EQUIPAMENTOS |  | H | 1 | 23.53 | 23.53
|  |  |  | MO sem LS => | 9.2 | LS => | 10.47 | MO com LS => | 19.67
|  |  |  | Valor do BDI => | 78.62 |  | Valor com BDI => |  | 393.1
| Código | Banco | Descrição | Tipo |  | Und | Quant. | Valor Unit | Total
Composição | 90676 | Próprio | PERFURATRIZ HIDRÁULICA SOBRE CAMINHÃO COM TRADO CURTO ACOPLADO, PROFUNDIDADE MÁXIMA DE 20 M, DIÂMETRO MÁXIMO DE 1500 MM, POTÊNCIA INSTALADA DE 137 HP, MESA ROTATIVA COM TORQUE MÁXIMO DE 30 KNM - DEPRECIAÇÃO. AF_06/2015 | CHOR - CUSTOS HORÁRIOS DE MÁQUINAS E EQUIPAMENTOS |  | H | 1 | 77.97 | 77.97
Insumo | 00044061 | Próprio | CAMINHAO TRUCADO, PESO BRUTO TOTAL 23000 KG, CARGA UTIL MAXIMA 16540 KG, DISTANCIA ENTRE EIXOS 4,80 M, POTENCIA 256 CV (INCLUI CABINE E CHASSI, NAO INCLUI CARROCERIA) | Equipamento |  | UN | 3.42e-05 | 532177.06 | 18.2
Insumo | 00038543 | Próprio | PERFURATRIZ HIDRAULICA COM TRADO CURTO ACOPLADO, PROFUNDIDADE MAXIMA DE 20 M, DIAMETRO MAXIMO DE 1500 MM, POTENCIA INSTALADA DE 137 HP, MESA ROTATIVA COM TORQUE MAXIMO DE 30 KNM (INCLUI MONTAGEM, NAO INCLUI CAMINHAO) | Equipamento |  | UN | 5.33e-05 | 1121396.55 | 59.77
|  |  |  | MO sem LS => | 0 | LS => | 0 | MO com LS => | 0
|  |  |  | Valor do BDI => | 19.49 |  | Valor com BDI => |  | 97.46
| Código | Banco | Descrição | Tipo |  | Und | Quant. | Valor Unit | Total
Composição | 91021 | Próprio | PERFURATRIZ HIDRÁULICA SOBRE CAMINHÃO COM TRADO CURTO ACOPLADO, PROFUNDIDADE MÁXIMA DE 20 M, DIÂMETRO MÁXIMO DE 1500 MM, POTÊNCIA INSTALADA DE 137 HP, MESA ROTATIVA COM TORQUE MÁXIMO DE 30 KNM - IMPOSTOS E SEGUROS. AF_06/2015 | CHOR - CUSTOS HORÁRIOS DE MÁQUINAS E EQUIPAMENTOS |  | H | 1 | 9.53 | 9.53
Insumo | 00038543 | Próprio | PERFURATRIZ HIDRAULICA COM TRADO CURTO ACOPLADO, PROFUNDIDADE MAXIMA DE 20 M, DIAMETRO MAXIMO DE 1500 MM, POTENCIA INSTALADA DE 137 HP, MESA ROTATIVA COM TORQUE MAXIMO DE 30 KNM (INCLUI MONTAGEM, NAO INCLUI CAMINHAO) | Equipamento |  | UN | 5.8e-06 | 1121396.55 | 6.5
Insumo | 00044061 | Próprio | CAMINHAO TRUCADO, PESO BRUTO TOTAL 23000 KG, CARGA UTIL MAXIMA 16540 KG, DISTANCIA ENTRE EIXOS 4,80 M, POTENCIA 256 CV (INCLUI CABINE E CHASSI, NAO INCLUI CARROCERIA) | Equipamento |  | UN | 5.7e-06 | 532177.06 | 3.03
|  |  |  | MO sem LS => | 0 | LS => | 0 | MO com LS => | 0
|  |  |  | Valor do BDI => | 2.38 |  | Valor com BDI => |  | 11.91
| Código | Banco | Descrição | Tipo |  | Und | Quant. | Valor Unit | Total
Composição | 90677 | Próprio | PERFURATRIZ HIDRÁULICA SOBRE CAMINHÃO COM TRADO CURTO ACOPLADO, PROFUNDIDADE MÁXIMA DE 20 M, DIÂMETRO MÁXIMO DE 1500 MM, POTÊNCIA INSTALADA DE 137 HP, MESA ROTATIVA COM TORQUE MÁXIMO DE 30 KNM - JUROS. AF_06/2015 | CHOR - CUSTOS HORÁRIOS DE MÁQUINAS E EQUIPAMENTOS |  | H | 1 | 23.53 | 23.53
Insumo | 00038543 | Próprio | PERFURATRIZ HIDRAULICA COM TRADO CURTO ACOPLADO, PROFUNDIDADE MAXIMA DE 20 M, DIAMETRO MAXIMO DE 1500 MM, POTENCIA INSTALADA DE 137 HP, MESA ROTATIVA COM TORQUE MAXIMO DE 30 KNM (INCLUI MONTAGEM, NAO INCLUI CAMINHAO) | Equipamento |  | UN | 1.43e-05 | 1121396.55 | 16.03
Insumo | 00044061 | Próprio | CAMINHAO TRUCADO, PESO BRUTO TOTAL 23000 KG, CARGA UTIL MAXIMA 16540 KG, DISTANCIA ENTRE EIXOS 4,80 M, POTENCIA 256 CV (INCLUI CABINE E CHASSI, NAO INCLUI CARROCERIA) | Equipamento |  | UN | 1.41e-05 | 532177.06 | 7.5
|  |  |  | MO sem LS => | 0 | LS => | 0 | MO com LS => | 0
|  |  |  | Valor do BDI => | 5.88 |  | Valor com BDI => |  | 29.41
| Código | Banco | Descrição | Tipo |  | Und | Quant. | Valor Unit | Total
Composição | 90678 | Próprio | PERFURATRIZ HIDRÁULICA SOBRE CAMINHÃO COM TRADO CURTO ACOPLADO, PROFUNDIDADE MÁXIMA DE 20 M, DIÂMETRO MÁXIMO DE 1500 MM, POTÊNCIA INSTALADA DE 137 HP, MESA ROTATIVA COM TORQUE MÁXIMO DE 30 KNM - MANUTENÇÃO. AF_06/2015 | CHOR - CUSTOS HORÁRIOS DE MÁQUINAS E EQUIPAMENTOS |  | H | 1 | 108.95 | 108.95
Insumo | 00038543 | Próprio | PERFURATRIZ HIDRAULICA COM TRADO CURTO ACOPLADO, PROFUNDIDADE MAXIMA DE 20 M, DIAMETRO MAXIMO DE 1500 MM, POTENCIA INSTALADA DE 137 HP, MESA ROTATIVA COM TORQUE MAXIMO DE 30 KNM (INCLUI MONTAGEM, NAO INCLUI CAMINHAO) | Equipamento |  | UN | 6.67e-05 | 1121396.55 | 74.79
Insumo | 00044061 | Próprio | CAMINHAO TRUCADO, PESO BRUTO TOTAL 23000 KG, CARGA UTIL MAXIMA 16540 KG, DISTANCIA ENTRE EIXOS 4,80 M, POTENCIA 256 CV (INCLUI CABINE E CHASSI, NAO INCLUI CARROCERIA) | Equipamento |  | UN | 6.42e-05 | 532177.06 | 34.16
|  |  |  | MO sem LS => | 0 | LS => | 0 | MO com LS => | 0
|  |  |  | Valor do BDI => | 27.23 |  | Valor com BDI => |  | 136.18
| Código | Banco | Descrição | Tipo |  | Und | Quant. | Valor Unit | Total
Composição | 90679 | Próprio | PERFURATRIZ HIDRÁULICA SOBRE CAMINHÃO COM TRADO CURTO ACOPLADO, PROFUNDIDADE MÁXIMA DE 20 M, DIÂMETRO MÁXIMO DE 1500 MM, POTÊNCIA INSTALADA DE 137 HP, MESA ROTATIVA COM TORQUE MÁXIMO DE 30 KNM - MATERIAIS NA OPERAÇÃO. AF_06/2015 | CHOR - CUSTOS HORÁRIOS DE MÁQUINAS E EQUIPAMENTOS |  | H | 1 | 71.59 | 71.59
Insumo | 00004221 | Próprio | OLEO DIESEL COMBUSTIVEL COMUM METROPOLITANO S-10 OU S-500 | Material |  | L | 15.33 | 4.67 | 71.59
|  |  |  | MO sem LS => | 0 | LS => | 0 | MO com LS => | 0
|  |  |  | Valor do BDI => | 17.89 |  | Valor com BDI => |  | 89.48
| Código | Banco | Descrição | Tipo |  | Und | Quant. | Valor Unit | Total
Composição | 97740 | Próprio | PEÇA CIRCULAR PRÉ-MOLDADA, VOLUME DE CONCRETO ACIMA DE 100 LITROS, TAXA DE AÇO APROXIMADA DE 30KG/M³. AF_03/2024 | FUES - FUNDAÇÕES E ESTRUTURAS |  | m³ | 1 | 1531.61 | 1531.61
Composição Auxiliar | 94972 | Próprio | CONCRETO FCK = 30MPA, TRAÇO 1:2,1:2,5 (EM MASSA SECA DE CIMENTO/ AREIA MÉDIA/ BRITA 1) - PREPARO MECÂNICO COM BETONEIRA 600 L. AF_05/2021 | FUES - FUNDAÇÕES E ESTRUTURAS |  | m³ | 1.103 | 397.01 | 437.9
Composição Auxiliar | 88239 | Próprio | AJUDANTE DE CARPINTEIRO COM ENCARGOS COMPLEMENTARES | SEDI - SERVIÇOS DIVERSOS |  | H | 0.8613 | 19.78 | 17.03
Composição Auxiliar | 88316 | Próprio | SERVENTE COM ENCARGOS COMPLEMENTARES | SEDI - SERVIÇOS DIVERSOS |  | H | 7.3795 | 19.14 | 141.24
Composição Auxiliar | 92768 | Próprio | ARMAÇÃO DE LAJE DE ESTRUTURA CONVENCIONAL DE CONCRETO ARMADO UTILIZANDO AÇO CA-60 DE 5,0 MM - MONTAGEM. AF_06/2022 | FUES - FUNDAÇÕES E ESTRUTURAS |  | KG | 32.6798 | 11.18 | 365.36
Composição Auxiliar | 91692 | Próprio | SERRA CIRCULAR DE BANCADA COM MOTOR ELÉTRICO POTÊNCIA DE 5HP, COM COIFA PARA DISCO 10" - CHP DIURNO. AF_08/2015 | CHOR - CUSTOS HORÁRIOS DE MÁQUINAS E EQUIPAMENTOS |  | CHP | 0.2675 | 23.82 | 6.37
Composição Auxiliar | 88261 | Próprio | CARPINTEIRO DE ESQUADRIA COM ENCARGOS COMPLEMENTARES | SEDI - SERVIÇOS DIVERSOS |  | H | 4.3066 | 22.6 | 97.32
Composição Auxiliar | 88309 | Próprio | PEDREIRO COM ENCARGOS COMPLEMENTARES | SEDI - SERVIÇOS DIVERSOS |  | H | 7.3795 | 24.05 | 177.47
Composição Auxiliar | 91693 | Próprio | SERRA CIRCULAR DE BANCADA COM MOTOR ELÉTRICO POTÊNCIA DE 5HP, COM COIFA PARA DISCO 10" - CHI DIURNO. AF_08/2015 | CHOR - CUSTOS HORÁRIOS DE MÁQUINAS E EQUIPAMENTOS |  | CHI | 0.5938 | 22.98 | 13.64
Composição Auxiliar | 90586 | Próprio | VIBRADOR DE IMERSÃO, DIÂMETRO DE PONTEIRA 45MM, MOTOR ELÉTRICO TRIFÁSICO POTÊNCIA DE 2 CV - CHP DIURNO. AF_06/2015 | CHOR - CUSTOS HORÁRIOS DE MÁQUINAS E EQUIPAMENTOS |  | CHP | 1.0264 | 0.96 | 0.98
Composição Auxiliar | 90587 | Próprio | VIBRADOR DE IMERSÃO, DIÂMETRO DE PONTEIRA 45MM, MOTOR ELÉTRICO TRIFÁSICO POTÊNCIA DE 2 CV - CHI DIURNO. AF_06/2015 | CHOR - CUSTOS HORÁRIOS DE MÁQUINAS E EQUIPAMENTOS |  | CHI | 2.7986 | 0.4 | 1.11
Insumo | 00004491 | Próprio | PONTALETE *7,5 X 7,5* CM EM PINUS, MISTA OU EQUIVALENTE DA REGIAO - BRUTA | Material |  | M | 1.4216 | 8.76 | 12.45
Insumo | 00004517 | Próprio | SARRAFO *2,5 X 7,5* CM EM PINUS, MISTA OU EQUIVALENTE DA REGIAO - BRUTA | Material |  | M | 6.25 | 3.06 | 19.12
Insumo | 00039995 | Próprio | POLIESTIRENO EXPANDIDO/EPS (ISOPOR), TIPO 2F, BLOCO | Material |  | m³ | 0.2475 | 343.89 | 85.11
Insumo | 00001358 | Próprio | CHAPA/PAINEL DE MADEIRA COMPENSADA RESINADA (MADEIRITE RESINADO ROSA) PARA FORMA DE CONCRETO, DE 2200 X 1100 MM, E = 17 MM | Material |  | M² | 6.7614 | 21.52 | 145.5
Insumo | 00020247 | Próprio | PREGO DE ACO POLIDO COM CABECA 15 X 15 (1 1/4 X 13) | Material |  | KG | 0.2954 | 17.61 | 5.2
Insumo | 00002692 | Próprio | DESMOLDANTE PROTETOR PARA FORMAS DE MADEIRA, DE BASE OLEOSA EMULSIONADA EM AGUA | Material |  | L | 0.035 | 6.85 | 0.23
Insumo | 00043682 | Próprio | CHAPA/PAINEL DE MADEIRA COMPENSADA RESINADA (MADEIRITE RESINADO ROSA) PARA FORMA DE CONCRETO, DE 2200 X 1100 MM, E = 6 MM | Material |  | m² | 0.3189 | 8.18 | 2.6
Insumo | 00005073 | Próprio | PREGO DE ACO POLIDO COM CABECA 17 X 24 (2 1/4 X 11) | Material |  | KG | 0.1843 | 16.21 | 2.98
|  |  |  | MO sem LS => | 243.61 | LS => | 276.75 | MO com LS => | 520.36
|  |  |  | Valor do BDI => | 382.9 |  | Valor com BDI => |  | 1914.51
| Código | Banco | Descrição | Tipo |  | Und | Quant. | Valor Unit | Total
Composição | 97738 | Próprio | PEÇA CIRCULAR PRÉ-MOLDADA, VOLUME DE CONCRETO DE 10 A 30 LITROS, TAXA DE FIBRA DE POLIPROPILENO APROXIMADA DE 6 KG/M³. AF_03/2024_PS | FUES - FUNDAÇÕES E ESTRUTURAS |  | m³ | 1 | 2952.96 | 2952.96
Composição Auxiliar | 88316 | Próprio | SERVENTE COM ENCARGOS COMPLEMENTARES | SEDI - SERVIÇOS DIVERSOS |  | H | 31.7545 | 19.14 | 607.78
Composição Auxiliar | 90586 | Próprio | VIBRADOR DE IMERSÃO, DIÂMETRO DE PONTEIRA 45MM, MOTOR ELÉTRICO TRIFÁSICO POTÊNCIA DE 2 CV - CHP DIURNO. AF_06/2015 | CHOR - CUSTOS HORÁRIOS DE MÁQUINAS E EQUIPAMENTOS |  | CHP | 6.635 | 0.96 | 6.36
Composição Auxiliar | 94971 | Próprio | CONCRETO FCK = 25MPA, TRAÇO 1:2,3:2,7 (EM MASSA SECA DE CIMENTO/ AREIA MÉDIA/ BRITA 1) - PREPARO MECÂNICO COM BETONEIRA 600 L. AF_05/2021 | FUES - FUNDAÇÕES E ESTRUTURAS |  | m³ | 1.2 | 385.1 | 462.12
Composição Auxiliar | 90587 | Próprio | VIBRADOR DE IMERSÃO, DIÂMETRO DE PONTEIRA 45MM, MOTOR ELÉTRICO TRIFÁSICO POTÊNCIA DE 2 CV - CHI DIURNO. AF_06/2015 | CHOR - CUSTOS HORÁRIOS DE MÁQUINAS E EQUIPAMENTOS |  | CHI | 18.0917 | 0.4 | 7.23
Composição Auxiliar | 88239 | Próprio | AJUDANTE DE CARPINTEIRO COM ENCARGOS COMPLEMENTARES | SEDI - SERVIÇOS DIVERSOS |  | H | 4.3072 | 19.78 | 85.19
Composição Auxiliar | 88309 | Próprio | PEDREIRO COM ENCARGOS COMPLEMENTARES | SEDI - SERVIÇOS DIVERSOS |  | H | 31.7545 | 24.05 | 763.69
Composição Auxiliar | 88261 | Próprio | CARPINTEIRO DE ESQUADRIA COM ENCARGOS COMPLEMENTARES | SEDI - SERVIÇOS DIVERSOS |  | H | 21.5358 | 22.6 | 486.7
Composição Auxiliar | 91692 | Próprio | SERRA CIRCULAR DE BANCADA COM MOTOR ELÉTRICO POTÊNCIA DE 5HP, COM COIFA PARA DISCO 10" - CHP DIURNO. AF_08/2015 | CHOR - CUSTOS HORÁRIOS DE MÁQUINAS E EQUIPAMENTOS |  | CHP | 0.8801 | 23.82 | 20.96
Composição Auxiliar | 91693 | Próprio | SERRA CIRCULAR DE BANCADA COM MOTOR ELÉTRICO POTÊNCIA DE 5HP, COM COIFA PARA DISCO 10" - CHI DIURNO. AF_08/2015 | CHOR - CUSTOS HORÁRIOS DE MÁQUINAS E EQUIPAMENTOS |  | CHI | 3.4271 | 22.98 | 78.75
Insumo | 00020247 | Próprio | PREGO DE ACO POLIDO COM CABECA 15 X 15 (1 1/4 X 13) | Material |  | KG | 2.1276 | 17.61 | 37.46
Insumo | 00039014 | Próprio | FIBRA DE ACO PARA REFORCO DO CONCRETO, SOLTA, TIPO A-I, FATOR DE FORMA *50* L / D, COMPRIMENTO DE *30* MM E RESISTENCIA A TRACAO DO ACO MAIOR 1000 MPA | Material |  | KG | 6 | 7.14 | 42.84
Insumo | 00043682 | Próprio | CHAPA/PAINEL DE MADEIRA COMPENSADA RESINADA (MADEIRITE RESINADO ROSA) PARA FORMA DE CONCRETO, DE 2200 X 1100 MM, E = 6 MM | Material |  | m² | 0.6074 | 8.18 | 4.96
Insumo | 00043677 | Próprio | CHAPA/PAINEL DE MADEIRA COMPENSADA RESINADA (MADEIRITE RESINADO ROSA) PARA FORMA DE CONCRETO, DE 2200 X 1100 MM, E = 20 MM | Material |  | m² | 13.0514 | 26.7 | 348.47
Insumo | 00002692 | Próprio | DESMOLDANTE PROTETOR PARA FORMAS DE MADEIRA, DE BASE OLEOSA EMULSIONADA EM AGUA | Material |  | L | 0.0667 | 6.85 | 0.45
|  |  |  | MO sem LS => | 803.9 | LS => | 913.24 | MO com LS => | 1717.14
|  |  |  | Valor do BDI => | 738.24 |  | Valor com BDI => |  | 3691.2
| Código | Banco | Descrição | Tipo |  | Und | Quant. | Valor Unit | Total
Composição | 97734 | Próprio | PEÇA RETANGULAR PRÉ-MOLDADA, VOLUME DE CONCRETO DE 10 A 30 LITROS, TAXA DE AÇO APROXIMADA DE 30KG/M³. AF_03/2024 | FUES - FUNDAÇÕES E ESTRUTURAS |  | m³ | 1 | 2441.19 | 2441.19
Composição Auxiliar | 91693 | Próprio | SERRA CIRCULAR DE BANCADA COM MOTOR ELÉTRICO POTÊNCIA DE 5HP, COM COIFA PARA DISCO 10" - CHI DIURNO. AF_08/2015 | CHOR - CUSTOS HORÁRIOS DE MÁQUINAS E EQUIPAMENTOS |  | CHI | 0.7043 | 22.98 | 16.18
Composição Auxiliar | 94971 | Próprio | CONCRETO FCK = 25MPA, TRAÇO 1:2,3:2,7 (EM MASSA SECA DE CIMENTO/ AREIA MÉDIA/ BRITA 1) - PREPARO MECÂNICO COM BETONEIRA 600 L. AF_05/2021 | FUES - FUNDAÇÕES E ESTRUTURAS |  | m³ | 1.2 | 385.1 | 462.12
Composição Auxiliar | 88316 | Próprio | SERVENTE COM ENCARGOS COMPLEMENTARES | SEDI - SERVIÇOS DIVERSOS |  | H | 31.3499 | 19.14 | 600.03
Composição Auxiliar | 90586 | Próprio | VIBRADOR DE IMERSÃO, DIÂMETRO DE PONTEIRA 45MM, MOTOR ELÉTRICO TRIFÁSICO POTÊNCIA DE 2 CV - CHP DIURNO. AF_06/2015 | CHOR - CUSTOS HORÁRIOS DE MÁQUINAS E EQUIPAMENTOS |  | CHP | 6.635 | 0.96 | 6.36
Composição Auxiliar | 88309 | Próprio | PEDREIRO COM ENCARGOS COMPLEMENTARES | SEDI - SERVIÇOS DIVERSOS |  | H | 31.3499 | 24.05 | 753.96
Composição Auxiliar | 88239 | Próprio | AJUDANTE DE CARPINTEIRO COM ENCARGOS COMPLEMENTARES | SEDI - SERVIÇOS DIVERSOS |  | H | 1.192 | 19.78 | 23.57
Composição Auxiliar | 90587 | Próprio | VIBRADOR DE IMERSÃO, DIÂMETRO DE PONTEIRA 45MM, MOTOR ELÉTRICO TRIFÁSICO POTÊNCIA DE 2 CV - CHI DIURNO. AF_06/2015 | CHOR - CUSTOS HORÁRIOS DE MÁQUINAS E EQUIPAMENTOS |  | CHI | 18.0917 | 0.4 | 7.23
Composição Auxiliar | 91692 | Próprio | SERRA CIRCULAR DE BANCADA COM MOTOR ELÉTRICO POTÊNCIA DE 5HP, COM COIFA PARA DISCO 10" - CHP DIURNO. AF_08/2015 | CHOR - CUSTOS HORÁRIOS DE MÁQUINAS E EQUIPAMENTOS |  | CHP | 0.4877 | 23.82 | 11.61
Composição Auxiliar | 88261 | Próprio | CARPINTEIRO DE ESQUADRIA COM ENCARGOS COMPLEMENTARES | SEDI - SERVIÇOS DIVERSOS |  | H | 5.96 | 22.6 | 134.69
Composição Auxiliar | 92767 | Próprio | ARMAÇÃO DE LAJE DE ESTRUTURA CONVENCIONAL DE CONCRETO ARMADO UTILIZANDO AÇO CA-60 DE 4,2 MM - MONTAGEM. AF_06/2022 | FUES - FUNDAÇÕES E ESTRUTURAS |  | KG | 27.8988 | 12.84 | 358.22
Insumo | 00004517 | Próprio | SARRAFO *2,5 X 7,5* CM EM PINUS, MISTA OU EQUIVALENTE DA REGIAO - BRUTA | Material |  | M | 5.6283 | 3.06 | 17.22
Insumo | 00020247 | Próprio | PREGO DE ACO POLIDO COM CABECA 15 X 15 (1 1/4 X 13) | Material |  | KG | 0.4365 | 17.61 | 7.68
Insumo | 00002692 | Próprio | DESMOLDANTE PROTETOR PARA FORMAS DE MADEIRA, DE BASE OLEOSA EMULSIONADA EM AGUA | Material |  | L | 0.0833 | 6.85 | 0.57
Insumo | 00001358 | Próprio | CHAPA/PAINEL DE MADEIRA COMPENSADA RESINADA (MADEIRITE RESINADO ROSA) PARA FORMA DE CONCRETO, DE 2200 X 1100 MM, E = 17 MM | Material |  | M² | 1.9404 | 21.52 | 41.75
|  |  |  | MO sem LS => | 667.33 | LS => | 758.09 | MO com LS => | 1425.42
|  |  |  | Valor do BDI => | 610.29 |  | Valor com BDI => |  | 3051.48
| Código | Banco | Descrição | Tipo |  | Und | Quant. | Valor Unit | Total
Composição | 97735 | Próprio | PEÇA RETANGULAR PRÉ-MOLDADA, VOLUME DE CONCRETO DE 30 A 100 LITROS, TAXA DE AÇO APROXIMADA DE 30KG/M³. AF_03/2024 | FUES - FUNDAÇÕES E ESTRUTURAS |  | m³ | 1 | 1990.93 | 1990.93
Composição Auxiliar | 94972 | Próprio | CONCRETO FCK = 30MPA, TRAÇO 1:2,1:2,5 (EM MASSA SECA DE CIMENTO/ AREIA MÉDIA/ BRITA 1) - PREPARO MECÂNICO COM BETONEIRA 600 L. AF_05/2021 | FUES - FUNDAÇÕES E ESTRUTURAS |  | m³ | 1.2 | 397.01 | 476.41
Composição Auxiliar | 90587 | Próprio | VIBRADOR DE IMERSÃO, DIÂMETRO DE PONTEIRA 45MM, MOTOR ELÉTRICO TRIFÁSICO POTÊNCIA DE 2 CV - CHI DIURNO. AF_06/2015 | CHOR - CUSTOS HORÁRIOS DE MÁQUINAS E EQUIPAMENTOS |  | CHI | 12.7788 | 0.4 | 5.11
Composição Auxiliar | 92767 | Próprio | ARMAÇÃO DE LAJE DE ESTRUTURA CONVENCIONAL DE CONCRETO ARMADO UTILIZANDO AÇO CA-60 DE 4,2 MM - MONTAGEM. AF_06/2022 | FUES - FUNDAÇÕES E ESTRUTURAS |  | KG | 28.9369 | 12.84 | 371.54
Composição Auxiliar | 91693 | Próprio | SERRA CIRCULAR DE BANCADA COM MOTOR ELÉTRICO POTÊNCIA DE 5HP, COM COIFA PARA DISCO 10" - CHI DIURNO. AF_08/2015 | CHOR - CUSTOS HORÁRIOS DE MÁQUINAS E EQUIPAMENTOS |  | CHI | 0.4226 | 22.98 | 9.71
Composição Auxiliar | 91692 | Próprio | SERRA CIRCULAR DE BANCADA COM MOTOR ELÉTRICO POTÊNCIA DE 5HP, COM COIFA PARA DISCO 10" - CHP DIURNO. AF_08/2015 | CHOR - CUSTOS HORÁRIOS DE MÁQUINAS E EQUIPAMENTOS |  | CHP | 0.313 | 23.82 | 7.45
Composição Auxiliar | 90586 | Próprio | VIBRADOR DE IMERSÃO, DIÂMETRO DE PONTEIRA 45MM, MOTOR ELÉTRICO TRIFÁSICO POTÊNCIA DE 2 CV - CHP DIURNO. AF_06/2015 | CHOR - CUSTOS HORÁRIOS DE MÁQUINAS E EQUIPAMENTOS |  | CHP | 4.6865 | 0.96 | 4.49
Composição Auxiliar | 88316 | Próprio | SERVENTE COM ENCARGOS COMPLEMENTARES | SEDI - SERVIÇOS DIVERSOS |  | H | 22.4974 | 19.14 | 430.6
Composição Auxiliar | 88239 | Próprio | AJUDANTE DE CARPINTEIRO COM ENCARGOS COMPLEMENTARES | SEDI - SERVIÇOS DIVERSOS |  | H | 0.7356 | 19.78 | 14.55
Composição Auxiliar | 88309 | Próprio | PEDREIRO COM ENCARGOS COMPLEMENTARES | SEDI - SERVIÇOS DIVERSOS |  | H | 22.4974 | 24.05 | 541.06
Composição Auxiliar | 88261 | Próprio | CARPINTEIRO DE ESQUADRIA COM ENCARGOS COMPLEMENTARES | SEDI - SERVIÇOS DIVERSOS |  | H | 3.678 | 22.6 | 83.12
Insumo | 00020247 | Próprio | PREGO DE ACO POLIDO COM CABECA 15 X 15 (1 1/4 X 13) | Material |  | KG | 0.2619 | 17.61 | 4.61
Insumo | 00001358 | Próprio | CHAPA/PAINEL DE MADEIRA COMPENSADA RESINADA (MADEIRITE RESINADO ROSA) PARA FORMA DE CONCRETO, DE 2200 X 1100 MM, E = 17 MM | Material |  | M² | 1.3112 | 21.52 | 28.21
Insumo | 00002692 | Próprio | DESMOLDANTE PROTETOR PARA FORMAS DE MADEIRA, DE BASE OLEOSA EMULSIONADA EM AGUA | Material |  | L | 0.0567 | 6.85 | 0.38
Insumo | 00004517 | Próprio | SARRAFO *2,5 X 7,5* CM EM PINUS, MISTA OU EQUIVALENTE DA REGIAO - BRUTA | Material |  | M | 4.477 | 3.06 | 13.69
|  |  |  | MO sem LS => | 497.04 | LS => | 564.65 | MO com LS => | 1061.69
|  |  |  | Valor do BDI => | 497.73 |  | Valor com BDI => |  | 2488.66
| Código | Banco | Descrição | Tipo |  | Und | Quant. | Valor Unit | Total
Composição | 97733 | Próprio | PEÇA RETANGULAR PRÉ-MOLDADA, VOLUME DE CONCRETO DE ATÉ 10 LITROS, TAXA DE AÇO APROXIMADA DE 30KG/M³. AF_03/2024 | FUES - FUNDAÇÕES E ESTRUTURAS |  | m³ | 1 | 2764.44 | 2764.44
Composição Auxiliar | 92767 | Próprio | ARMAÇÃO DE LAJE DE ESTRUTURA CONVENCIONAL DE CONCRETO ARMADO UTILIZANDO AÇO CA-60 DE 4,2 MM - MONTAGEM. AF_06/2022 | FUES - FUNDAÇÕES E ESTRUTURAS |  | KG | 42.6463 | 12.84 | 547.57
Composição Auxiliar | 90586 | Próprio | VIBRADOR DE IMERSÃO, DIÂMETRO DE PONTEIRA 45MM, MOTOR ELÉTRICO TRIFÁSICO POTÊNCIA DE 2 CV - CHP DIURNO. AF_06/2015 | CHOR - CUSTOS HORÁRIOS DE MÁQUINAS E EQUIPAMENTOS |  | CHP | 6.635 | 0.96 | 6.36
Composição Auxiliar | 91693 | Próprio | SERRA CIRCULAR DE BANCADA COM MOTOR ELÉTRICO POTÊNCIA DE 5HP, COM COIFA PARA DISCO 10" - CHI DIURNO. AF_08/2015 | CHOR - CUSTOS HORÁRIOS DE MÁQUINAS E EQUIPAMENTOS |  | CHI | 1.0401 | 22.98 | 23.9
Composição Auxiliar | 88239 | Próprio | AJUDANTE DE CARPINTEIRO COM ENCARGOS COMPLEMENTARES | SEDI - SERVIÇOS DIVERSOS |  | H | 1.8137 | 19.78 | 35.87
Composição Auxiliar | 88261 | Próprio | CARPINTEIRO DE ESQUADRIA COM ENCARGOS COMPLEMENTARES | SEDI - SERVIÇOS DIVERSOS |  | H | 9.0685 | 22.6 | 204.94
Composição Auxiliar | 94971 | Próprio | CONCRETO FCK = 25MPA, TRAÇO 1:2,3:2,7 (EM MASSA SECA DE CIMENTO/ AREIA MÉDIA/ BRITA 1) - PREPARO MECÂNICO COM BETONEIRA 600 L. AF_05/2021 | FUES - FUNDAÇÕES E ESTRUTURAS |  | m³ | 1.2 | 385.1 | 462.12
Composição Auxiliar | 88316 | Próprio | SERVENTE COM ENCARGOS COMPLEMENTARES | SEDI - SERVIÇOS DIVERSOS |  | H | 31.993 | 19.14 | 612.34
Composição Auxiliar | 88309 | Próprio | PEDREIRO COM ENCARGOS COMPLEMENTARES | SEDI - SERVIÇOS DIVERSOS |  | H | 31.993 | 24.05 | 769.43
Composição Auxiliar | 91692 | Próprio | SERRA CIRCULAR DE BANCADA COM MOTOR ELÉTRICO POTÊNCIA DE 5HP, COM COIFA PARA DISCO 10" - CHP DIURNO. AF_08/2015 | CHOR - CUSTOS HORÁRIOS DE MÁQUINAS E EQUIPAMENTOS |  | CHP | 0.7736 | 23.82 | 18.42
Composição Auxiliar | 90587 | Próprio | VIBRADOR DE IMERSÃO, DIÂMETRO DE PONTEIRA 45MM, MOTOR ELÉTRICO TRIFÁSICO POTÊNCIA DE 2 CV - CHI DIURNO. AF_06/2015 | CHOR - CUSTOS HORÁRIOS DE MÁQUINAS E EQUIPAMENTOS |  | CHI | 18.0917 | 0.4 | 7.23
Insumo | 00002692 | Próprio | DESMOLDANTE PROTETOR PARA FORMAS DE MADEIRA, DE BASE OLEOSA EMULSIONADA EM AGUA | Material |  | L | 0.12 | 6.85 | 0.82
Insumo | 00001358 | Próprio | CHAPA/PAINEL DE MADEIRA COMPENSADA RESINADA (MADEIRITE RESINADO ROSA) PARA FORMA DE CONCRETO, DE 2200 X 1100 MM, E = 17 MM | Material |  | M² | 2.979 | 21.52 | 64.1
Insumo | 00020247 | Próprio | PREGO DE ACO POLIDO COM CABECA 15 X 15 (1 1/4 X 13) | Material |  | KG | 0.6445 | 17.61 | 11.34
|  |  |  | MO sem LS => | 745.62 | LS => | 847.04 | MO com LS => | 1592.66
|  |  |  | Valor do BDI => | 691.11 |  | Valor com BDI => |  | 3455.55
| Código | Banco | Descrição | Tipo |  | Und | Quant. | Valor Unit | Total
Composição | 101446 | Próprio | PINTOR COM ENCARGOS COMPLEMENTARES | Livro Próprio: Cálculos e Parâmetros |  | MES | 1 | 4445.24 | 4445.24
Composição Auxiliar | 101358 | Próprio | CURSO DE CAPACITAÇÃO PARA PINTOR (ENCARGOS COMPLEMENTARES) - MENSALISTA | Livro Próprio: Cálculos e Parâmetros |  | MES | 1 | 37.31 | 37.31
Insumo | 00043502 | Próprio | EPI - FAMILIA PINTOR - MENSALISTA (ENCARGOS COMPLEMENTARES - COLETADO CAIXA) | Material |  | MES | 1 | 272.34 | 272.34
Insumo | 00040861 | Próprio | TRANSPORTE - MENSALISTA (COLETADO CAIXA - ENCARGOS COMPLEMENTARES) | Material |  | MES | 1 | 117.86 | 117.86
Insumo | 00040862 | Próprio | ALIMENTACAO - MENSALISTA (COLETADO CAIXA - ENCARGOS COMPLEMENTARES) | Material |  | MES | 1 | 135.83 | 135.83
Insumo | 00041079 | Próprio | PINTOR (MENSALISTA) | Mão de Obra |  | MES | 1 | 3355.55 | 3355.55
Insumo | 00040863 | Próprio | EXAMES - MENSALISTA (COLETADO CAIXA - ENCARGOS COMPLEMENTARES) | Material |  | MES | 1 | 211.46 | 211.46
Insumo | 00043478 | Próprio | FERRAMENTAS - FAMILIA PINTOR - MENSALISTA (ENCARGOS COMPLEMENTARES - COLETADO CAIXA) | Material |  | MES | 1 | 302.8 | 302.8
Insumo | 00040864 | Próprio | SEGURO - MENSALISTA (COLETADO CAIXA - ENCARGOS COMPLEMENTARES) | Material |  | MES | 1 | 12.09 | 12.09
|  |  |  | MO sem LS => | 1997.56 | LS => | 1395.3 | MO com LS => | 3392.86
|  |  |  | Valor do BDI => | 1111.31 |  | Valor com BDI => |  | 5556.55
| Código | Banco | Descrição | Tipo |  | Und | Quant. | Valor Unit | Total
Composição | 88310 | Próprio | PINTOR COM ENCARGOS COMPLEMENTARES | SEDI - SERVIÇOS DIVERSOS |  | H | 1 | 25.04 | 25.04
Composição Auxiliar | 95372 | Próprio | CURSO DE CAPACITAÇÃO PARA PINTOR (ENCARGOS COMPLEMENTARES) - HORISTA | SEDI - SERVIÇOS DIVERSOS |  | H | 1 | 0.28 | 0.28
Insumo | 00037371 | Próprio | TRANSPORTE - HORISTA (COLETADO CAIXA - ENCARGOS COMPLEMENTARES) | Serviços |  | H | 1 | 0.63 | 0.63
Insumo | 00037372 | Próprio | EXAMES - HORISTA (COLETADO CAIXA - ENCARGOS COMPLEMENTARES) | Material |  | H | 1 | 1.12 | 1.12
Insumo | 00043490 | Próprio | EPI - FAMILIA PINTOR - HORISTA (ENCARGOS COMPLEMENTARES - COLETADO CAIXA) | Equipamento |  | H | 1 | 1.45 | 1.45
Insumo | 00004783 | Próprio | PINTOR (HORISTA) | Mão de Obra |  | H | 1 | 19.18 | 19.18
Insumo | 00043466 | Próprio | FERRAMENTAS - FAMILIA PINTOR - HORISTA (ENCARGOS COMPLEMENTARES - COLETADO CAIXA) | Equipamento |  | H | 1 | 1.6 | 1.6
Insumo | 00037370 | Próprio | ALIMENTACAO - HORISTA (COLETADO CAIXA - ENCARGOS COMPLEMENTARES) | Material |  | H | 1 | 0.72 | 0.72
Insumo | 00037373 | Próprio | SEGURO - HORISTA (COLETADO CAIXA - ENCARGOS COMPLEMENTARES) | Taxas |  | H | 1 | 0.06 | 0.06
|  |  |  | MO sem LS => | 9.11 | LS => | 10.35 | MO com LS => | 19.46
|  |  |  | Valor do BDI => | 6.26 |  | Valor com BDI => |  | 31.3
| Código | Banco | Descrição | Tipo |  | Und | Quant. | Valor Unit | Total
Composição | 100754 | Próprio | PINTURA COM TINTA ACRÍLICA DE ACABAMENTO APLICADA A ROLO OU PINCEL SOBRE SUPERFÍCIES METÁLICAS (EXCETO PERFIL) EXECUTADO EM OBRA (02 DEMÃOS). AF_01/2020 | Pintura em Superfícies Metálicas |  | m² | 1 | 24.78 | 24.78
Composição Auxiliar | 88310 | Próprio | PINTOR COM ENCARGOS COMPLEMENTARES | SEDI - SERVIÇOS DIVERSOS |  | H | 0.9097 | 25.04 | 22.77
Insumo | 00043649 | Próprio | TINTA ESMALTE BASE AGUA PREMIUM ACETINADO | Material |  | L | 0.0792 | 25.48 | 2.01
|  |  |  | MO sem LS => | 8.28 | LS => | 9.42 | MO com LS => | 17.7
|  |  |  | Valor do BDI => | 6.19 |  | Valor com BDI => |  | 30.97
| Código | Banco | Descrição | Tipo |  | Und | Quant. | Valor Unit | Total
Composição | 100757 | Próprio | PINTURA COM TINTA ALQUÍDICA DE ACABAMENTO (ESMALTE SINTÉTICO ACETINADO) PULVERIZADA SOBRE SUPERFÍCIES METÁLICAS (EXCETO PERFIL) EXECUTADO EM OBRA (02 DEMÃOS). AF_01/2020_PE | Pintura em Superfícies Metálicas |  | m² | 1 | 38.44 | 38.44
Composição Auxiliar | 88310 | Próprio | PINTOR COM ENCARGOS COMPLEMENTARES | SEDI - SERVIÇOS DIVERSOS |  | H | 1.0531 | 25.04 | 26.36
Insumo | 00007311 | Próprio | TINTA ESMALTE SINTETICO PREMIUM ACETINADO | Material |  | L | 0.4134 | 24.67 | 10.19
Insumo | 00005318 | Próprio | DILUENTE AGUARRAS | Material |  | L | 0.124 | 15.27 | 1.89
|  |  |  | MO sem LS => | 9.59 | LS => | 10.9 | MO com LS => | 20.49
|  |  |  | Valor do BDI => | 9.61 |  | Valor com BDI => |  | 48.05
| Código | Banco | Descrição | Tipo |  | Und | Quant. | Valor Unit | Total
Composição | 100722 | Próprio | PINTURA COM TINTA ALQUÍDICA DE FUNDO (TIPO ZARCÃO) APLICADA A ROLO OU PINCEL SOBRE SUPERFÍCIES METÁLICAS (EXCETO PERFIL) EXECUTADO EM OBRA (POR DEMÃO). AF_01/2020 | Pintura em Superfícies Metálicas |  | m² | 1 | 19.95 | 19.95
Composição Auxiliar | 88310 | Próprio | PINTOR COM ENCARGOS COMPLEMENTARES | SEDI - SERVIÇOS DIVERSOS |  | H | 0.6779 | 25.04 | 16.97
Insumo | 00005318 | Próprio | DILUENTE AGUARRAS | Material |  | L | 0.011 | 15.27 | 0.16
Insumo | 00007307 | Próprio | FUNDO ANTICORROSIVO PARA METAIS FERROSOS (ZARCAO) | Material |  | L | 0.1098 | 25.77 | 2.82
|  |  |  | MO sem LS => | 6.17 | LS => | 7.02 | MO com LS => | 13.19
|  |  |  | Valor do BDI => | 4.98 |  | Valor com BDI => |  | 24.93
| Código | Banco | Descrição | Tipo |  | Und | Quant. | Valor Unit | Total
Composição | 102234 | Próprio | PINTURA IMUNIZANTE PARA MADEIRA, 2 DEMÃOS. AF_01/2021 | PINT - PINTURAS |  | m² | 1 | 19.87 | 19.87
Composição Auxiliar | 88310 | Próprio | PINTOR COM ENCARGOS COMPLEMENTARES | SEDI - SERVIÇOS DIVERSOS |  | H | 0.4529 | 25.04 | 11.34
Insumo | 00007340 | Próprio | IMUNIZANTE PARA MADEIRA, INCOLOR | Material |  | L | 0.3257 | 26.19 | 8.53
|  |  |  | MO sem LS => | 4.12 | LS => | 4.69 | MO com LS => | 8.81
|  |  |  | Valor do BDI => | 4.96 |  | Valor com BDI => |  | 24.83
| Código | Banco | Descrição | Tipo |  | Und | Quant. | Valor Unit | Total
Composição | 104658 | Próprio | PISO PODOTÁTIL DE ALERTA OU DIRECIONAL, DE CONCRETO, ASSENTADO SOBRE ARGAMASSA. AF_03/2024 | PISO - PISOS |  | m² | 1 | 112.72 | 112.72
Composição Auxiliar | 88309 | Próprio | PEDREIRO COM ENCARGOS COMPLEMENTARES | SEDI - SERVIÇOS DIVERSOS |  | H | 0.639 | 24.05 | 15.36
Composição Auxiliar | 88316 | Próprio | SERVENTE COM ENCARGOS COMPLEMENTARES | SEDI - SERVIÇOS DIVERSOS |  | H | 1.279 | 19.14 | 24.48
Insumo | 00036178 | Próprio | PISO TATIL / PODOTATIL, LADRILHO HIDRAULICO/CONCRETO, *40 X 40* CM, E= 2,5* CM, PADRAO TATIL ALERTA OU DIRECIONAL, COR NATURAL | Material |  | UN | 6.4375 | 9.59 | 61.73
Insumo | 00034353 | Próprio | ARGAMASSA COLANTE AC II | Material |  | KG | 8.62 | 1.19 | 10.25
Insumo | 00034357 | Próprio | REJUNTE CIMENTICIO, QUALQUER COR | Material |  | KG | 0.24 | 3.76 | 0.9
|  |  |  | MO sem LS => | 14.94 | LS => | 16.99 | MO com LS => | 31.93
|  |  |  | Valor do BDI => | 28.18 |  | Valor com BDI => |  | 140.9
| Código | Banco | Descrição | Tipo |  | Und | Quant. | Valor Unit | Total
Composição | 91278 | Próprio | PLACA VIBRATÓRIA REVERSÍVEL COM MOTOR 4 TEMPOS A GASOLINA, FORÇA CENTRÍFUGA DE 25 KN (2500 KGF), POTÊNCIA 5,5 CV - CHI DIURNO. AF_08/2015 | CHOR - CUSTOS HORÁRIOS DE MÁQUINAS E EQUIPAMENTOS |  | CHI | 1 | 0.55 | 0.55
Composição Auxiliar | 91274 | Próprio | PLACA VIBRATÓRIA REVERSÍVEL COM MOTOR 4 TEMPOS A GASOLINA, FORÇA CENTRÍFUGA DE 25 KN (2500 KGF), POTÊNCIA 5,5 CV - JUROS. AF_08/2015 | CHOR - CUSTOS HORÁRIOS DE MÁQUINAS E EQUIPAMENTOS |  | H | 1 | 0.11 | 0.11
Composição Auxiliar | 91273 | Próprio | PLACA VIBRATÓRIA REVERSÍVEL COM MOTOR 4 TEMPOS A GASOLINA, FORÇA CENTRÍFUGA DE 25 KN (2500 KGF), POTÊNCIA 5,5 CV - DEPRECIAÇÃO. AF_08/2015 | CHOR - CUSTOS HORÁRIOS DE MÁQUINAS E EQUIPAMENTOS |  | H | 1 | 0.44 | 0.44
|  |  |  | MO sem LS => | 0 | LS => | 0 | MO com LS => | 0
|  |  |  | Valor do BDI => | 0.13 |  | Valor com BDI => |  | 0.68
| Código | Banco | Descrição | Tipo |  | Und | Quant. | Valor Unit | Total
Composição | 91277 | Próprio | PLACA VIBRATÓRIA REVERSÍVEL COM MOTOR 4 TEMPOS A GASOLINA, FORÇA CENTRÍFUGA DE 25 KN (2500 KGF), POTÊNCIA 5,5 CV - CHP DIURNO. AF_08/2015 | CHOR - CUSTOS HORÁRIOS DE MÁQUINAS E EQUIPAMENTOS |  | CHP | 1 | 7.96 | 7.96
Composição Auxiliar | 91275 | Próprio | PLACA VIBRATÓRIA REVERSÍVEL COM MOTOR 4 TEMPOS A GASOLINA, FORÇA CENTRÍFUGA DE 25 KN (2500 KGF), POTÊNCIA 5,5 CV - MANUTENÇÃO. AF_08/2015 | CHOR - CUSTOS HORÁRIOS DE MÁQUINAS E EQUIPAMENTOS |  | H | 1 | 0.55 | 0.55
Composição Auxiliar | 91276 | Próprio | PLACA VIBRATÓRIA REVERSÍVEL COM MOTOR 4 TEMPOS A GASOLINA, FORÇA CENTRÍFUGA DE 25 KN (2500 KGF), POTÊNCIA 5,5 CV - MATERIAIS NA OPERAÇÃO. AF_08/2015 | CHOR - CUSTOS HORÁRIOS DE MÁQUINAS E EQUIPAMENTOS |  | H | 1 | 6.86 | 6.86
Composição Auxiliar | 91274 | Próprio | PLACA VIBRATÓRIA REVERSÍVEL COM MOTOR 4 TEMPOS A GASOLINA, FORÇA CENTRÍFUGA DE 25 KN (2500 KGF), POTÊNCIA 5,5 CV - JUROS. AF_08/2015 | CHOR - CUSTOS HORÁRIOS DE MÁQUINAS E EQUIPAMENTOS |  | H | 1 | 0.11 | 0.11
Composição Auxiliar | 91273 | Próprio | PLACA VIBRATÓRIA REVERSÍVEL COM MOTOR 4 TEMPOS A GASOLINA, FORÇA CENTRÍFUGA DE 25 KN (2500 KGF), POTÊNCIA 5,5 CV - DEPRECIAÇÃO. AF_08/2015 | CHOR - CUSTOS HORÁRIOS DE MÁQUINAS E EQUIPAMENTOS |  | H | 1 | 0.44 | 0.44
|  |  |  | MO sem LS => | 0 | LS => | 0 | MO com LS => | 0
|  |  |  | Valor do BDI => | 1.99 |  | Valor com BDI => |  | 9.95
| Código | Banco | Descrição | Tipo |  | Und | Quant. | Valor Unit | Total
Composição | 91273 | Próprio | PLACA VIBRATÓRIA REVERSÍVEL COM MOTOR 4 TEMPOS A GASOLINA, FORÇA CENTRÍFUGA DE 25 KN (2500 KGF), POTÊNCIA 5,5 CV - DEPRECIAÇÃO. AF_08/2015 | CHOR - CUSTOS HORÁRIOS DE MÁQUINAS E EQUIPAMENTOS |  | H | 1 | 0.44 | 0.44
Insumo | 00001442 | Próprio | COMPACTADOR DE SOLO TIPO PLACA VIBRATORIA REVERSIVEL, A GASOLINA 4 TEMPOS, PESO 125 A 150 KG, FORCA CENTRIF. 2500 A 2800 KGF, LARG. TRABALHO 400 A 450 MM, FREQ. VIBRACAO 4300 A 4500 RPM, VELOC. TRABALHO 15 A 20 M/MIN, POT. 5,5 A 6,0 HP | Equipamento |  | UN | 5.33e-05 | 8388.69 | 0.44
|  |  |  | MO sem LS => | 0 | LS => | 0 | MO com LS => | 0
|  |  |  | Valor do BDI => | 0.11 |  | Valor com BDI => |  | 0.55
| Código | Banco | Descrição | Tipo |  | Und | Quant. | Valor Unit | Total
Composição | 91274 | Próprio | PLACA VIBRATÓRIA REVERSÍVEL COM MOTOR 4 TEMPOS A GASOLINA, FORÇA CENTRÍFUGA DE 25 KN (2500 KGF), POTÊNCIA 5,5 CV - JUROS. AF_08/2015 | CHOR - CUSTOS HORÁRIOS DE MÁQUINAS E EQUIPAMENTOS |  | H | 1 | 0.11 | 0.11
Insumo | 00001442 | Próprio | COMPACTADOR DE SOLO TIPO PLACA VIBRATORIA REVERSIVEL, A GASOLINA 4 TEMPOS, PESO 125 A 150 KG, FORCA CENTRIF. 2500 A 2800 KGF, LARG. TRABALHO 400 A 450 MM, FREQ. VIBRACAO 4300 A 4500 RPM, VELOC. TRABALHO 15 A 20 M/MIN, POT. 5,5 A 6,0 HP | Equipamento |  | UN | 1.43e-05 | 8388.69 | 0.11
|  |  |  | MO sem LS => | 0 | LS => | 0 | MO com LS => | 0
|  |  |  | Valor do BDI => | 0.02 |  | Valor com BDI => |  | 0.13
| Código | Banco | Descrição | Tipo |  | Und | Quant. | Valor Unit | Total
Composição | 91275 | Próprio | PLACA VIBRATÓRIA REVERSÍVEL COM MOTOR 4 TEMPOS A GASOLINA, FORÇA CENTRÍFUGA DE 25 KN (2500 KGF), POTÊNCIA 5,5 CV - MANUTENÇÃO. AF_08/2015 | CHOR - CUSTOS HORÁRIOS DE MÁQUINAS E EQUIPAMENTOS |  | H | 1 | 0.55 | 0.55
Insumo | 00001442 | Próprio | COMPACTADOR DE SOLO TIPO PLACA VIBRATORIA REVERSIVEL, A GASOLINA 4 TEMPOS, PESO 125 A 150 KG, FORCA CENTRIF. 2500 A 2800 KGF, LARG. TRABALHO 400 A 450 MM, FREQ. VIBRACAO 4300 A 4500 RPM, VELOC. TRABALHO 15 A 20 M/MIN, POT. 5,5 A 6,0 HP | Equipamento |  | UN | 6.67e-05 | 8388.69 | 0.55
|  |  |  | MO sem LS => | 0 | LS => | 0 | MO com LS => | 0
|  |  |  | Valor do BDI => | 0.13 |  | Valor com BDI => |  | 0.68
| Código | Banco | Descrição | Tipo |  | Und | Quant. | Valor Unit | Total
Composição | 91276 | Próprio | PLACA VIBRATÓRIA REVERSÍVEL COM MOTOR 4 TEMPOS A GASOLINA, FORÇA CENTRÍFUGA DE 25 KN (2500 KGF), POTÊNCIA 5,5 CV - MATERIAIS NA OPERAÇÃO. AF_08/2015 | CHOR - CUSTOS HORÁRIOS DE MÁQUINAS E EQUIPAMENTOS |  | H | 1 | 6.86 | 6.86
Insumo | 00004222 | Próprio | GASOLINA COMUM | Material |  | L | 1.44 | 4.77 | 6.86
|  |  |  | MO sem LS => | 0 | LS => | 0 | MO com LS => | 0
|  |  |  | Valor do BDI => | 1.71 |  | Valor com BDI => |  | 8.57
| Código | Banco | Descrição | Tipo |  | Und | Quant. | Valor Unit | Total
Composição | 95277 | Próprio | POLIDORA DE PISO (POLITRIZ), PESO DE 100KG, DIÂMETRO 450 MM, MOTOR ELÉTRICO, POTÊNCIA 4 HP - CHI DIURNO. AF_05/2023 | CHOR - CUSTOS HORÁRIOS DE MÁQUINAS E EQUIPAMENTOS |  | CHI | 1 | 0.46 | 0.46
Composição Auxiliar | 95273 | Próprio | POLIDORA DE PISO (POLITRIZ), PESO DE 100KG, DIÂMETRO 450 MM, MOTOR ELÉTRICO, POTÊNCIA 4 HP - JUROS. AF_05/2023 | CHOR - CUSTOS HORÁRIOS DE MÁQUINAS E EQUIPAMENTOS |  | H | 1 | 0.08 | 0.08
Composição Auxiliar | 95272 | Próprio | POLIDORA DE PISO (POLITRIZ), PESO DE 100KG, DIÂMETRO 450 MM, MOTOR ELÉTRICO, POTÊNCIA 4 HP - DEPRECIAÇÃO. AF_05/2023 | CHOR - CUSTOS HORÁRIOS DE MÁQUINAS E EQUIPAMENTOS |  | H | 1 | 0.38 | 0.38
|  |  |  | MO sem LS => | 0 | LS => | 0 | MO com LS => | 0
|  |  |  | Valor do BDI => | 0.11 |  | Valor com BDI => |  | 0.57
| Código | Banco | Descrição | Tipo |  | Und | Quant. | Valor Unit | Total
Composição | 95276 | Próprio | POLIDORA DE PISO (POLITRIZ), PESO DE 100KG, DIÂMETRO 450 MM, MOTOR ELÉTRICO, POTÊNCIA 4 HP - CHP DIURNO. AF_05/2023 | CHOR - CUSTOS HORÁRIOS DE MÁQUINAS E EQUIPAMENTOS |  | CHP | 1 | 2.24 | 2.24
Composição Auxiliar | 95273 | Próprio | POLIDORA DE PISO (POLITRIZ), PESO DE 100KG, DIÂMETRO 450 MM, MOTOR ELÉTRICO, POTÊNCIA 4 HP - JUROS. AF_05/2023 | CHOR - CUSTOS HORÁRIOS DE MÁQUINAS E EQUIPAMENTOS |  | H | 1 | 0.08 | 0.08
Composição Auxiliar | 95274 | Próprio | POLIDORA DE PISO (POLITRIZ), PESO DE 100KG, DIÂMETRO 450 MM, MOTOR ELÉTRICO, POTÊNCIA 4 HP - MANUTENÇÃO. AF_05/2023 | CHOR - CUSTOS HORÁRIOS DE MÁQUINAS E EQUIPAMENTOS |  | H | 1 | 0.29 | 0.29
Composição Auxiliar | 95275 | Próprio | POLIDORA DE PISO (POLITRIZ), PESO DE 100KG, DIÂMETRO 450 MM, MOTOR ELÉTRICO, POTÊNCIA 4 HP - MATERIAIS NA OPERAÇÃO. AF_05/2023 | CHOR - CUSTOS HORÁRIOS DE MÁQUINAS E EQUIPAMENTOS |  | H | 1 | 1.49 | 1.49
Composição Auxiliar | 95272 | Próprio | POLIDORA DE PISO (POLITRIZ), PESO DE 100KG, DIÂMETRO 450 MM, MOTOR ELÉTRICO, POTÊNCIA 4 HP - DEPRECIAÇÃO. AF_05/2023 | CHOR - CUSTOS HORÁRIOS DE MÁQUINAS E EQUIPAMENTOS |  | H | 1 | 0.38 | 0.38
|  |  |  | MO sem LS => | 0 | LS => | 0 | MO com LS => | 0
|  |  |  | Valor do BDI => | 0.56 |  | Valor com BDI => |  | 2.8
| Código | Banco | Descrição | Tipo |  | Und | Quant. | Valor Unit | Total
Composição | 95272 | Próprio | POLIDORA DE PISO (POLITRIZ), PESO DE 100KG, DIÂMETRO 450 MM, MOTOR ELÉTRICO, POTÊNCIA 4 HP - DEPRECIAÇÃO. AF_05/2023 | CHOR - CUSTOS HORÁRIOS DE MÁQUINAS E EQUIPAMENTOS |  | H | 1 | 0.38 | 0.38
Insumo | 00013954 | Próprio | POLIDORA DE PISO (POLITRIZ) ELETRICA, MOTOR MONOFASICO DE 4 HP, PESO DE 100 KG, DIAMETRO DO TRABALHO DE 450 MM | Equipamento |  | UN | 6.4e-05 | 5994.79 | 0.38
|  |  |  | MO sem LS => | 0 | LS => | 0 | MO com LS => | 0
|  |  |  | Valor do BDI => | 0.09 |  | Valor com BDI => |  | 0.47
| Código | Banco | Descrição | Tipo |  | Und | Quant. | Valor Unit | Total
Composição | 95273 | Próprio | POLIDORA DE PISO (POLITRIZ), PESO DE 100KG, DIÂMETRO 450 MM, MOTOR ELÉTRICO, POTÊNCIA 4 HP - JUROS. AF_05/2023 | CHOR - CUSTOS HORÁRIOS DE MÁQUINAS E EQUIPAMENTOS |  | H | 1 | 0.08 | 0.08
Insumo | 00013954 | Próprio | POLIDORA DE PISO (POLITRIZ) ELETRICA, MOTOR MONOFASICO DE 4 HP, PESO DE 100 KG, DIAMETRO DO TRABALHO DE 450 MM | Equipamento |  | UN | 1.48e-05 | 5994.79 | 0.08
|  |  |  | MO sem LS => | 0 | LS => | 0 | MO com LS => | 0
|  |  |  | Valor do BDI => | 0.02 |  | Valor com BDI => |  | 0.1
| Código | Banco | Descrição | Tipo |  | Und | Quant. | Valor Unit | Total
Composição | 95274 | Próprio | POLIDORA DE PISO (POLITRIZ), PESO DE 100KG, DIÂMETRO 450 MM, MOTOR ELÉTRICO, POTÊNCIA 4 HP - MANUTENÇÃO. AF_05/2023 | CHOR - CUSTOS HORÁRIOS DE MÁQUINAS E EQUIPAMENTOS |  | H | 1 | 0.29 | 0.29
Insumo | 00013954 | Próprio | POLIDORA DE PISO (POLITRIZ) ELETRICA, MOTOR MONOFASICO DE 4 HP, PESO DE 100 KG, DIAMETRO DO TRABALHO DE 450 MM | Equipamento |  | UN | 5e-05 | 5994.79 | 0.29
|  |  |  | MO sem LS => | 0 | LS => | 0 | MO com LS => | 0
|  |  |  | Valor do BDI => | 0.07 |  | Valor com BDI => |  | 0.36
| Código | Banco | Descrição | Tipo |  | Und | Quant. | Valor Unit | Total
Composição | 95275 | Próprio | POLIDORA DE PISO (POLITRIZ), PESO DE 100KG, DIÂMETRO 450 MM, MOTOR ELÉTRICO, POTÊNCIA 4 HP - MATERIAIS NA OPERAÇÃO. AF_05/2023 | CHOR - CUSTOS HORÁRIOS DE MÁQUINAS E EQUIPAMENTOS |  | H | 1 | 1.49 | 1.49
Insumo | 00002705 | Próprio | ENERGIA ELETRICA ATE 2000 KWH INDUSTRIAL, SEM DEMANDA | Material |  | KW/H | 2.54 | 0.59 | 1.49
|  |  |  | MO sem LS => | 0 | LS => | 0 | MO com LS => | 0
|  |  |  | Valor do BDI => | 0.37 |  | Valor com BDI => |  | 1.86
| Código | Banco | Descrição | Tipo |  | Und | Quant. | Valor Unit | Total
Composição | 91295 | Próprio | PORTA DE MADEIRA FRISADA, SEMI-OCA (LEVE OU MÉDIA), 60X210CM, ESPESSURA DE 3CM, INCLUSO DOBRADIÇAS - FORNECIMENTO E INSTALAÇÃO. AF_12/2019 | Esquadrias - Portas |  | UN | 1 | 290.07 | 290.07
Composição Auxiliar | 88316 | Próprio | SERVENTE COM ENCARGOS COMPLEMENTARES | SEDI - SERVIÇOS DIVERSOS |  | H | 0.641 | 19.14 | 12.26
Composição Auxiliar | 88261 | Próprio | CARPINTEIRO DE ESQUADRIA COM ENCARGOS COMPLEMENTARES | SEDI - SERVIÇOS DIVERSOS |  | H | 1.282 | 22.6 | 28.97
Insumo | 00002432 | Próprio | DOBRADICA EM ACO/FERRO, 3 1/2" X 3", E= 1,9 A 2 MM, COM ANEL, CROMADO OU ZINCADO, TAMPA BOLA, COM PARAFUSOS | Material |  | UN | 3 | 21.9 | 65.7
Insumo | 00020322 | Próprio | PORTA DE MADEIRA, FOLHA MEDIA (NBR 15930) DE 600 X 2100 MM, DE 35 MM A 40 MM DE ESPESSURA, NUCLEO SEMI-SOLIDO (SARRAFEADO), CAPA FRISADA EM HDF, ACABAMENTO MELAMINICO EM PADRAO MADEIRA | Material |  | UN | 1 | 181.76 | 181.76
Insumo | 00011055 | Próprio | PARAFUSO ROSCA SOBERBA ZINCADO CABECA CHATA FENDA SIMPLES 3,5 X 25 MM (1 ") | Material |  | UN | 19.8 | 0.07 | 1.38
|  |  |  | MO sem LS => | 15.67 | LS => | 17.82 | MO com LS => | 33.49
|  |  |  | Valor do BDI => | 72.51 |  | Valor com BDI => |  | 362.58
| Código | Banco | Descrição | Tipo |  | Und | Quant. | Valor Unit | Total
Composição | 91297 | Próprio | PORTA DE MADEIRA FRISADA, SEMI-OCA (LEVE OU MÉDIA), 80X210CM, ESPESSURA DE 3,5CM, INCLUSO DOBRADIÇAS - FORNECIMENTO E INSTALAÇÃO. AF_12/2019 | Esquadrias - Portas |  | UN | 1 | 339.93 | 339.93
Composição Auxiliar | 88261 | Próprio | CARPINTEIRO DE ESQUADRIA COM ENCARGOS COMPLEMENTARES | SEDI - SERVIÇOS DIVERSOS |  | H | 1.546 | 22.6 | 34.93
Composição Auxiliar | 88316 | Próprio | SERVENTE COM ENCARGOS COMPLEMENTARES | SEDI - SERVIÇOS DIVERSOS |  | H | 0.773 | 19.14 | 14.79
Insumo | 00002432 | Próprio | DOBRADICA EM ACO/FERRO, 3 1/2" X 3", E= 1,9 A 2 MM, COM ANEL, CROMADO OU ZINCADO, TAMPA BOLA, COM PARAFUSOS | Material |  | UN | 3 | 21.9 | 65.7
Insumo | 00011055 | Próprio | PARAFUSO ROSCA SOBERBA ZINCADO CABECA CHATA FENDA SIMPLES 3,5 X 25 MM (1 ") | Material |  | UN | 19.8 | 0.07 | 1.38
Insumo | 00004964 | Próprio | PORTA DE ABRIR / GIRO, DE MADEIRA FOLHA MEDIA (NBR 15930) DE 800 X 2100 MM, DE 35 MM A 40 MM DE ESPESSURA, NUCLEO SEMI-SOLIDO (SARRAFEADO), CAPA FRISADA EM HDF, ACABAMENTO MELAMINICO EM PADRAO MADEIRA | Material |  | UN | 1 | 223.13 | 223.13
|  |  |  | MO sem LS => | 18.9 | LS => | 21.49 | MO com LS => | 40.39
|  |  |  | Valor do BDI => | 84.98 |  | Valor com BDI => |  | 424.91
| Código | Banco | Descrição | Tipo |  | Und | Quant. | Valor Unit | Total
Composição | 91298 | Próprio | PORTA DE MADEIRA TIPO VENEZIANA, 80X210CM, ESPESSURA DE 3CM, INCLUSO DOBRADIÇAS - FORNECIMENTO E INSTALAÇÃO. AF_12/2019 | Esquadrias - Portas |  | UN | 1 | 1099.56 | 1099.56
Composição Auxiliar | 88316 | Próprio | SERVENTE COM ENCARGOS COMPLEMENTARES | SEDI - SERVIÇOS DIVERSOS |  | H | 0.773 | 19.14 | 14.79
Composição Auxiliar | 88261 | Próprio | CARPINTEIRO DE ESQUADRIA COM ENCARGOS COMPLEMENTARES | SEDI - SERVIÇOS DIVERSOS |  | H | 1.546 | 22.6 | 34.93
Insumo | 00002432 | Próprio | DOBRADICA EM ACO/FERRO, 3 1/2" X 3", E= 1,9 A 2 MM, COM ANEL, CROMADO OU ZINCADO, TAMPA BOLA, COM PARAFUSOS | Material |  | UN | 3 | 21.9 | 65.7
Insumo | 00004969 | Próprio | PORTA DE MADEIRA-DE-LEI TIPO VENEZIANA (ANGELIM OU EQUIVALENTE REGIONAL), E = *3,5* CM | Material |  | m² | 1.68 | 584.98 | 982.76
Insumo | 00011055 | Próprio | PARAFUSO ROSCA SOBERBA ZINCADO CABECA CHATA FENDA SIMPLES 3,5 X 25 MM (1 ") | Material |  | UN | 19.8 | 0.07 | 1.38
|  |  |  | MO sem LS => | 18.9 | LS => | 21.49 | MO com LS => | 40.39
|  |  |  | Valor do BDI => | 274.89 |  | Valor com BDI => |  | 1374.45
| Código | Banco | Descrição | Tipo |  | Und | Quant. | Valor Unit | Total
Composição | 102183 | Próprio | PORTA PIVOTANTE DE VIDRO TEMPERADO, 2 FOLHAS DE 90X210 CM, ESPESSURA DE 10MM, INCLUSIVE ACESSÓRIOS. AF_01/2021 | Vidros e Espelhos |  | UN | 1 | 1858.01 | 1858.01
Composição Auxiliar | 88325 | Próprio | VIDRACEIRO COM ENCARGOS COMPLEMENTARES | SEDI - SERVIÇOS DIVERSOS |  | H | 4.1 | 19.71 | 80.81
Composição Auxiliar | 88316 | Próprio | SERVENTE COM ENCARGOS COMPLEMENTARES | SEDI - SERVIÇOS DIVERSOS |  | H | 3.988 | 19.14 | 76.33
Insumo | 00005031 | Próprio | VIDRO TEMPERADO INCOLOR PARA PORTA DE ABRIR, E = 10 MM (SEM FERRAGENS E SEM COLOCACAO) | Material |  | m² | 3.78 | 390.86 | 1477.45
Insumo | 00003104 | Próprio | CONJ. DE FERRAGENS PARA PORTA DE VIDRO TEMPERADO, EM ZAMAC CROMADO, CONTEMPLANDO DOBRADICA INF., DOBRADICA SUP., PIVO PARA DOBRADICA INF., PIVO PARA DOBRADICA SUP., FECHADURA CENTRAL EM ZAMC. CROMADO, CONTRA FECHADURA DE PRESSAO | Material |  | CJ | 2 | 111.71 | 223.42
|  |  |  | MO sem LS => | 57.92 | LS => | 65.8 | MO com LS => | 123.72
|  |  |  | Valor do BDI => | 464.5 |  | Valor com BDI => |  | 2322.51
| Código | Banco | Descrição | Tipo |  | Und | Quant. | Valor Unit | Total
Composição | 101624 | Próprio | PREPARO DE FUNDO DE VALA COM LARGURA MAIOR OU IGUAL A 1,5 M E MENOR QUE 2,5 M, COM CAMADA DE BRITA, LANÇAMENTO MECANIZADO. AF_08/2020 | MOVT - MOVIMENTO DE TERRA |  | m³ | 1 | 154.74 | 154.74
Composição Auxiliar | 91534 | Próprio | COMPACTADOR DE SOLOS DE PERCUSSÃO (SOQUETE) COM MOTOR A GASOLINA 4 TEMPOS, POTÊNCIA 4 CV - CHI DIURNO. AF_08/2015 | CHOR - CUSTOS HORÁRIOS DE MÁQUINAS E EQUIPAMENTOS |  | CHI | 0.0302 | 23.73 | 0.71
Composição Auxiliar | 5678 | Próprio | RETROESCAVADEIRA SOBRE RODAS COM CARREGADEIRA, TRAÇÃO 4X4, POTÊNCIA LÍQ. 88 HP, CAÇAMBA CARREG. CAP. MÍN. 1 M3, CAÇAMBA RETRO CAP. 0,26 M3, PESO OPERACIONAL MÍN. 6.674 KG, PROFUNDIDADE ESCAVAÇÃO MÁX. 4,37 M - CHP DIURNO. AF_06/2014 | CHOR - CUSTOS HORÁRIOS DE MÁQUINAS E EQUIPAMENTOS |  | CHP | 0.0794 | 115.56 | 9.17
Composição Auxiliar | 91533 | Próprio | COMPACTADOR DE SOLOS DE PERCUSSÃO (SOQUETE) COM MOTOR A GASOLINA 4 TEMPOS, POTÊNCIA 4 CV - CHP DIURNO. AF_08/2015 | CHOR - CUSTOS HORÁRIOS DE MÁQUINAS E EQUIPAMENTOS |  | CHP | 0.0325 | 29.46 | 0.95
Composição Auxiliar | 88309 | Próprio | PEDREIRO COM ENCARGOS COMPLEMENTARES | SEDI - SERVIÇOS DIVERSOS |  | H | 0.572 | 24.05 | 13.75
Composição Auxiliar | 5679 | Próprio | RETROESCAVADEIRA SOBRE RODAS COM CARREGADEIRA, TRAÇÃO 4X4, POTÊNCIA LÍQ. 88 HP, CAÇAMBA CARREG. CAP. MÍN. 1 M3, CAÇAMBA RETRO CAP. 0,26 M3, PESO OPERACIONAL MÍN. 6.674 KG, PROFUNDIDADE ESCAVAÇÃO MÁX. 4,37 M - CHI DIURNO. AF_06/2014 | CHOR - CUSTOS HORÁRIOS DE MÁQUINAS E EQUIPAMENTOS |  | CHI | 0.3972 | 50.21 | 19.94
Composição Auxiliar | 88316 | Próprio | SERVENTE COM ENCARGOS COMPLEMENTARES | SEDI - SERVIÇOS DIVERSOS |  | H | 0.8579 | 19.14 | 16.42
Insumo | 00004720 | Próprio | PEDRA BRITADA N. 0, OU PEDRISCO (4,8 A 9,5 MM) POSTO PEDREIRA/FORNECEDOR, SEM FRETE | Material |  | M³ | 1.1 | 85.28 | 93.8
|  |  |  | MO sem LS => | 16.65 | LS => | 18.92 | MO com LS => | 35.57
|  |  |  | Valor do BDI => | 38.68 |  | Valor com BDI => |  | 193.42
| Código | Banco | Descrição | Tipo |  | Und | Quant. | Valor Unit | Total
Composição | 101618 | Próprio | PREPARO DE FUNDO DE VALA COM LARGURA MENOR QUE 1,5 M, COM CAMADA DE AREIA, LANÇAMENTO MANUAL. AF_08/2020 | MOVT - MOVIMENTO DE TERRA |  | m³ | 1 | 230.73 | 230.73
Composição Auxiliar | 91534 | Próprio | COMPACTADOR DE SOLOS DE PERCUSSÃO (SOQUETE) COM MOTOR A GASOLINA 4 TEMPOS, POTÊNCIA 4 CV - CHI DIURNO. AF_08/2015 | CHOR - CUSTOS HORÁRIOS DE MÁQUINAS E EQUIPAMENTOS |  | CHI | 0.0666 | 23.73 | 1.58
Composição Auxiliar | 88316 | Próprio | SERVENTE COM ENCARGOS COMPLEMENTARES | SEDI - SERVIÇOS DIVERSOS |  | H | 3.0329 | 19.14 | 58.04
Composição Auxiliar | 88309 | Próprio | PEDREIRO COM ENCARGOS COMPLEMENTARES | SEDI - SERVIÇOS DIVERSOS |  | H | 2.0219 | 24.05 | 48.62
Composição Auxiliar | 91533 | Próprio | COMPACTADOR DE SOLOS DE PERCUSSÃO (SOQUETE) COM MOTOR A GASOLINA 4 TEMPOS, POTÊNCIA 4 CV - CHP DIURNO. AF_08/2015 | CHOR - CUSTOS HORÁRIOS DE MÁQUINAS E EQUIPAMENTOS |  | CHP | 0.0718 | 29.46 | 2.11
Insumo | 00000370 | Próprio | AREIA MEDIA - POSTO JAZIDA/FORNECEDOR (RETIRADO NA JAZIDA, SEM TRANSPORTE) | Material |  | M³ | 1.1 | 109.44 | 120.38
|  |  |  | MO sem LS => | 41.45 | LS => | 47.09 | MO com LS => | 88.54
|  |  |  | Valor do BDI => | 57.68 |  | Valor com BDI => |  | 288.41
| Código | Banco | Descrição | Tipo |  | Und | Quant. | Valor Unit | Total
Composição | 101619 | Próprio | PREPARO DE FUNDO DE VALA COM LARGURA MENOR QUE 1,5 M, COM CAMADA DE BRITA, LANÇAMENTO MANUAL. AF_08/2020 | MOVT - MOVIMENTO DE TERRA |  | m³ | 1 | 229.05 | 229.05
Composição Auxiliar | 88316 | Próprio | SERVENTE COM ENCARGOS COMPLEMENTARES | SEDI - SERVIÇOS DIVERSOS |  | H | 3.7407 | 19.14 | 71.59
Composição Auxiliar | 91533 | Próprio | COMPACTADOR DE SOLOS DE PERCUSSÃO (SOQUETE) COM MOTOR A GASOLINA 4 TEMPOS, POTÊNCIA 4 CV - CHP DIURNO. AF_08/2015 | CHOR - CUSTOS HORÁRIOS DE MÁQUINAS E EQUIPAMENTOS |  | CHP | 0.0718 | 29.46 | 2.11
Composição Auxiliar | 88309 | Próprio | PEDREIRO COM ENCARGOS COMPLEMENTARES | SEDI - SERVIÇOS DIVERSOS |  | H | 2.4938 | 24.05 | 59.97
Composição Auxiliar | 91534 | Próprio | COMPACTADOR DE SOLOS DE PERCUSSÃO (SOQUETE) COM MOTOR A GASOLINA 4 TEMPOS, POTÊNCIA 4 CV - CHI DIURNO. AF_08/2015 | CHOR - CUSTOS HORÁRIOS DE MÁQUINAS E EQUIPAMENTOS |  | CHI | 0.0666 | 23.73 | 1.58
Insumo | 00004720 | Próprio | PEDRA BRITADA N. 0, OU PEDRISCO (4,8 A 9,5 MM) POSTO PEDREIRA/FORNECEDOR, SEM FRETE | Material |  | M³ | 1.1 | 85.28 | 93.8
|  |  |  | MO sem LS => | 50.83 | LS => | 57.75 | MO com LS => | 108.58
|  |  |  | Valor do BDI => | 57.26 |  | Valor com BDI => |  | 286.31
| Código | Banco | Descrição | Tipo |  | Und | Quant. | Valor Unit | Total
Composição | 5942 | Próprio | PÁ CARREGADEIRA SOBRE RODAS, POTÊNCIA LÍQUIDA 128 HP, CAPACIDADE DA CAÇAMBA 1,7 A 2,8 M3, PESO OPERACIONAL 11632 KG - CHI DIURNO. AF_06/2014 | CHOR - CUSTOS HORÁRIOS DE MÁQUINAS E EQUIPAMENTOS |  | CHI | 1 | 59.02 | 59.02
Composição Auxiliar | 89128 | Próprio | PÁ CARREGADEIRA SOBRE RODAS, POTÊNCIA LÍQUIDA 128 HP, CAPACIDADE DA CAÇAMBA 1,7 A 2,8 M3, PESO OPERACIONAL 11632 KG - DEPRECIAÇÃO. AF_06/2014 | CHOR - CUSTOS HORÁRIOS DE MÁQUINAS E EQUIPAMENTOS |  | H | 1 | 29.11 | 29.11
Composição Auxiliar | 89129 | Próprio | PÁ CARREGADEIRA SOBRE RODAS, POTÊNCIA LÍQUIDA 128 HP, CAPACIDADE DA CAÇAMBA 1,7 A 2,8 M3, PESO OPERACIONAL 11632 KG - JUROS. AF_06/2014 | CHOR - CUSTOS HORÁRIOS DE MÁQUINAS E EQUIPAMENTOS |  | H | 1 | 7.69 | 7.69
Composição Auxiliar | 88301 | Próprio | OPERADOR DE PÁ CARREGADEIRA COM ENCARGOS COMPLEMENTARES | SEDI - SERVIÇOS DIVERSOS |  | H | 1 | 22.22 | 22.22
|  |  |  | MO sem LS => | 8.88 | LS => | 10.1 | MO com LS => | 18.98
|  |  |  | Valor do BDI => | 14.75 |  | Valor com BDI => |  | 73.77
| Código | Banco | Descrição | Tipo |  | Und | Quant. | Valor Unit | Total
Composição | 5940 | Próprio | PÁ CARREGADEIRA SOBRE RODAS, POTÊNCIA LÍQUIDA 128 HP, CAPACIDADE DA CAÇAMBA 1,7 A 2,8 M3, PESO OPERACIONAL 11632 KG - CHP DIURNO. AF_06/2014 | CHOR - CUSTOS HORÁRIOS DE MÁQUINAS E EQUIPAMENTOS |  | CHP | 1 | 131.07 | 131.07
Composição Auxiliar | 53858 | Próprio | PÁ CARREGADEIRA SOBRE RODAS, POTÊNCIA LÍQUIDA 128 HP, CAPACIDADE DA CAÇAMBA 1,7 A 2,8 M3, PESO OPERACIONAL 11632 KG - MATERIAIS NA OPERAÇÃO. AF_06/2014 | CHOR - CUSTOS HORÁRIOS DE MÁQUINAS E EQUIPAMENTOS |  | H | 1 | 35.67 | 35.67
Composição Auxiliar | 89128 | Próprio | PÁ CARREGADEIRA SOBRE RODAS, POTÊNCIA LÍQUIDA 128 HP, CAPACIDADE DA CAÇAMBA 1,7 A 2,8 M3, PESO OPERACIONAL 11632 KG - DEPRECIAÇÃO. AF_06/2014 | CHOR - CUSTOS HORÁRIOS DE MÁQUINAS E EQUIPAMENTOS |  | H | 1 | 29.11 | 29.11
Composição Auxiliar | 53857 | Próprio | PÁ CARREGADEIRA SOBRE RODAS, POTÊNCIA LÍQUIDA 128 HP, CAPACIDADE DA CAÇAMBA 1,7 A 2,8 M3, PESO OPERACIONAL 11632 KG - MANUTENÇÃO. AF_06/2014 | CHOR - CUSTOS HORÁRIOS DE MÁQUINAS E EQUIPAMENTOS |  | H | 1 | 36.38 | 36.38
Composição Auxiliar | 89129 | Próprio | PÁ CARREGADEIRA SOBRE RODAS, POTÊNCIA LÍQUIDA 128 HP, CAPACIDADE DA CAÇAMBA 1,7 A 2,8 M3, PESO OPERACIONAL 11632 KG - JUROS. AF_06/2014 | CHOR - CUSTOS HORÁRIOS DE MÁQUINAS E EQUIPAMENTOS |  | H | 1 | 7.69 | 7.69
Composição Auxiliar | 88301 | Próprio | OPERADOR DE PÁ CARREGADEIRA COM ENCARGOS COMPLEMENTARES | SEDI - SERVIÇOS DIVERSOS |  | H | 1 | 22.22 | 22.22
|  |  |  | MO sem LS => | 8.88 | LS => | 10.1 | MO com LS => | 18.98
|  |  |  | Valor do BDI => | 32.76 |  | Valor com BDI => |  | 163.83
| Código | Banco | Descrição | Tipo |  | Und | Quant. | Valor Unit | Total
Composição | 89128 | Próprio | PÁ CARREGADEIRA SOBRE RODAS, POTÊNCIA LÍQUIDA 128 HP, CAPACIDADE DA CAÇAMBA 1,7 A 2,8 M3, PESO OPERACIONAL 11632 KG - DEPRECIAÇÃO. AF_06/2014 | CHOR - CUSTOS HORÁRIOS DE MÁQUINAS E EQUIPAMENTOS |  | H | 1 | 29.11 | 29.11
Insumo | 00004262 | Próprio | PA CARREGADEIRA SOBRE RODAS, POTENCIA LIQUIDA 128 HP, CAPACIDADE DA CACAMBA DE 1,7 A 2,8 M3, PESO OPERACIONAL MAXIMO DE 11632 KG | Equipamento |  | UN | 5.6e-05 | 519838.06 | 29.11
|  |  |  | MO sem LS => | 0 | LS => | 0 | MO com LS => | 0
|  |  |  | Valor do BDI => | 7.27 |  | Valor com BDI => |  | 36.38
| Código | Banco | Descrição | Tipo |  | Und | Quant. | Valor Unit | Total
Composição | 89129 | Próprio | PÁ CARREGADEIRA SOBRE RODAS, POTÊNCIA LÍQUIDA 128 HP, CAPACIDADE DA CAÇAMBA 1,7 A 2,8 M3, PESO OPERACIONAL 11632 KG - JUROS. AF_06/2014 | CHOR - CUSTOS HORÁRIOS DE MÁQUINAS E EQUIPAMENTOS |  | H | 1 | 7.69 | 7.69
Insumo | 00004262 | Próprio | PA CARREGADEIRA SOBRE RODAS, POTENCIA LIQUIDA 128 HP, CAPACIDADE DA CACAMBA DE 1,7 A 2,8 M3, PESO OPERACIONAL MAXIMO DE 11632 KG | Equipamento |  | UN | 1.48e-05 | 519838.06 | 7.69
|  |  |  | MO sem LS => | 0 | LS => | 0 | MO com LS => | 0
|  |  |  | Valor do BDI => | 1.92 |  | Valor com BDI => |  | 9.61
| Código | Banco | Descrição | Tipo |  | Und | Quant. | Valor Unit | Total
Composição | 53857 | Próprio | PÁ CARREGADEIRA SOBRE RODAS, POTÊNCIA LÍQUIDA 128 HP, CAPACIDADE DA CAÇAMBA 1,7 A 2,8 M3, PESO OPERACIONAL 11632 KG - MANUTENÇÃO. AF_06/2014 | CHOR - CUSTOS HORÁRIOS DE MÁQUINAS E EQUIPAMENTOS |  | H | 1 | 36.38 | 36.38
Insumo | 00004262 | Próprio | PA CARREGADEIRA SOBRE RODAS, POTENCIA LIQUIDA 128 HP, CAPACIDADE DA CACAMBA DE 1,7 A 2,8 M3, PESO OPERACIONAL MAXIMO DE 11632 KG | Equipamento |  | UN | 7e-05 | 519838.06 | 36.38
|  |  |  | MO sem LS => | 0 | LS => | 0 | MO com LS => | 0
|  |  |  | Valor do BDI => | 9.09 |  | Valor com BDI => |  | 45.47
| Código | Banco | Descrição | Tipo |  | Und | Quant. | Valor Unit | Total
Composição | 53858 | Próprio | PÁ CARREGADEIRA SOBRE RODAS, POTÊNCIA LÍQUIDA 128 HP, CAPACIDADE DA CAÇAMBA 1,7 A 2,8 M3, PESO OPERACIONAL 11632 KG - MATERIAIS NA OPERAÇÃO. AF_06/2014 | CHOR - CUSTOS HORÁRIOS DE MÁQUINAS E EQUIPAMENTOS |  | H | 1 | 35.67 | 35.67
Insumo | 00004221 | Próprio | OLEO DIESEL COMBUSTIVEL COMUM METROPOLITANO S-10 OU S-500 | Material |  | L | 7.64 | 4.67 | 35.67
|  |  |  | MO sem LS => | 0 | LS => | 0 | MO com LS => | 0
|  |  |  | Valor do BDI => | 8.91 |  | Valor com BDI => |  | 44.58
| Código | Banco | Descrição | Tipo |  | Und | Quant. | Valor Unit | Total
Composição | 5679 | Próprio | RETROESCAVADEIRA SOBRE RODAS COM CARREGADEIRA, TRAÇÃO 4X4, POTÊNCIA LÍQ. 88 HP, CAÇAMBA CARREG. CAP. MÍN. 1 M3, CAÇAMBA RETRO CAP. 0,26 M3, PESO OPERACIONAL MÍN. 6.674 KG, PROFUNDIDADE ESCAVAÇÃO MÁX. 4,37 M - CHI DIURNO. AF_06/2014 | CHOR - CUSTOS HORÁRIOS DE MÁQUINAS E EQUIPAMENTOS |  | CHI | 1 | 50.21 | 50.21
Composição Auxiliar | 88294 | Próprio | OPERADOR DE ESCAVADEIRA COM ENCARGOS COMPLEMENTARES | SEDI - SERVIÇOS DIVERSOS |  | H | 1 | 24.41 | 24.41
Composição Auxiliar | 88858 | Próprio | RETROESCAVADEIRA SOBRE RODAS COM CARREGADEIRA, TRAÇÃO 4X4, POTÊNCIA LÍQ. 88 HP, CAÇAMBA CARREG. CAP. MÍN. 1 M3, CAÇAMBA RETRO CAP. 0,26 M3, PESO OPERACIONAL MÍN. 6.674 KG, PROFUNDIDADE ESCAVAÇÃO MÁX. 4,37 M - JUROS. AF_06/2014 | CHOR - CUSTOS HORÁRIOS DE MÁQUINAS E EQUIPAMENTOS |  | H | 1 | 5.39 | 5.39
Composição Auxiliar | 88857 | Próprio | RETROESCAVADEIRA SOBRE RODAS COM CARREGADEIRA, TRAÇÃO 4X4, POTÊNCIA LÍQ. 88 HP, CAÇAMBA CARREG. CAP. MÍN. 1 M3, CAÇAMBA RETRO CAP. 0,26 M3, PESO OPERACIONAL MÍN. 6.674 KG, PROFUNDIDADE ESCAVAÇÃO MÁX. 4,37 M - DEPRECIAÇÃO. AF_06/2014 | CHOR - CUSTOS HORÁRIOS DE MÁQUINAS E EQUIPAMENTOS |  | H | 1 | 20.41 | 20.41
|  |  |  | MO sem LS => | 9.91 | LS => | 11.26 | MO com LS => | 21.17
|  |  |  | Valor do BDI => | 12.55 |  | Valor com BDI => |  | 62.76
| Código | Banco | Descrição | Tipo |  | Und | Quant. | Valor Unit | Total
Composição | 5678 | Próprio | RETROESCAVADEIRA SOBRE RODAS COM CARREGADEIRA, TRAÇÃO 4X4, POTÊNCIA LÍQ. 88 HP, CAÇAMBA CARREG. CAP. MÍN. 1 M3, CAÇAMBA RETRO CAP. 0,26 M3, PESO OPERACIONAL MÍN. 6.674 KG, PROFUNDIDADE ESCAVAÇÃO MÁX. 4,37 M - CHP DIURNO. AF_06/2014 | CHOR - CUSTOS HORÁRIOS DE MÁQUINAS E EQUIPAMENTOS |  | CHP | 1 | 115.56 | 115.56
Composição Auxiliar | 88858 | Próprio | RETROESCAVADEIRA SOBRE RODAS COM CARREGADEIRA, TRAÇÃO 4X4, POTÊNCIA LÍQ. 88 HP, CAÇAMBA CARREG. CAP. MÍN. 1 M3, CAÇAMBA RETRO CAP. 0,26 M3, PESO OPERACIONAL MÍN. 6.674 KG, PROFUNDIDADE ESCAVAÇÃO MÁX. 4,37 M - JUROS. AF_06/2014 | CHOR - CUSTOS HORÁRIOS DE MÁQUINAS E EQUIPAMENTOS |  | H | 1 | 5.39 | 5.39
Composição Auxiliar | 5664 | Próprio | RETROESCAVADEIRA SOBRE RODAS COM CARREGADEIRA, TRAÇÃO 4X4, POTÊNCIA LÍQ. 88 HP, CAÇAMBA CARREG. CAP. MÍN. 1 M3, CAÇAMBA RETRO CAP. 0,26 M3, PESO OPERACIONAL MÍN. 6.674 KG, PROFUNDIDADE ESCAVAÇÃO MÁX. 4,37 M - MANUTENÇÃO. AF_06/2014 | CHOR - CUSTOS HORÁRIOS DE MÁQUINAS E EQUIPAMENTOS |  | H | 1 | 25.52 | 25.52
Composição Auxiliar | 88857 | Próprio | RETROESCAVADEIRA SOBRE RODAS COM CARREGADEIRA, TRAÇÃO 4X4, POTÊNCIA LÍQ. 88 HP, CAÇAMBA CARREG. CAP. MÍN. 1 M3, CAÇAMBA RETRO CAP. 0,26 M3, PESO OPERACIONAL MÍN. 6.674 KG, PROFUNDIDADE ESCAVAÇÃO MÁX. 4,37 M - DEPRECIAÇÃO. AF_06/2014 | CHOR - CUSTOS HORÁRIOS DE MÁQUINAS E EQUIPAMENTOS |  | H | 1 | 20.41 | 20.41
Composição Auxiliar | 88294 | Próprio | OPERADOR DE ESCAVADEIRA COM ENCARGOS COMPLEMENTARES | SEDI - SERVIÇOS DIVERSOS |  | H | 1 | 24.41 | 24.41
Composição Auxiliar | 53786 | Próprio | RETROESCAVADEIRA SOBRE RODAS COM CARREGADEIRA, TRAÇÃO 4X4, POTÊNCIA LÍQ. 88 HP, CAÇAMBA CARREG. CAP. MÍN. 1 M3, CAÇAMBA RETRO CAP. 0,26 M3, PESO OPERACIONAL MÍN. 6.674 KG, PROFUNDIDADE ESCAVAÇÃO MÁX. 4,37 M - MATERIAIS NA OPERAÇÃO. AF_06/2014 | CHOR - CUSTOS HORÁRIOS DE MÁQUINAS E EQUIPAMENTOS |  | H | 1 | 39.83 | 39.83
|  |  |  | MO sem LS => | 9.91 | LS => | 11.26 | MO com LS => | 21.17
|  |  |  | Valor do BDI => | 28.89 |  | Valor com BDI => |  | 144.45
| Código | Banco | Descrição | Tipo |  | Und | Quant. | Valor Unit | Total
Composição | 88857 | Próprio | RETROESCAVADEIRA SOBRE RODAS COM CARREGADEIRA, TRAÇÃO 4X4, POTÊNCIA LÍQ. 88 HP, CAÇAMBA CARREG. CAP. MÍN. 1 M3, CAÇAMBA RETRO CAP. 0,26 M3, PESO OPERACIONAL MÍN. 6.674 KG, PROFUNDIDADE ESCAVAÇÃO MÁX. 4,37 M - DEPRECIAÇÃO. AF_06/2014 | CHOR - CUSTOS HORÁRIOS DE MÁQUINAS E EQUIPAMENTOS |  | H | 1 | 20.41 | 20.41
Insumo | 00036531 | Próprio | RETROESCAVADEIRA SOBRE RODAS COM CARREGADEIRA, TRACAO 4 X 4, POTENCIA LIQUIDA 88 HP, PESO OPERACIONAL MINIMO DE 6674 KG, CAPACIDADE DA CARREGADEIRA DE 1,00 M3 E DA RETROESCAVADEIRA MINIMA DE 0,26 M3, PROFUNDIDADE DE ESCAVACAO MAXIMA DE 4,37 M | Equipamento |  | UN | 5.6e-05 | 364639.73 | 20.41
|  |  |  | MO sem LS => | 0 | LS => | 0 | MO com LS => | 0
|  |  |  | Valor do BDI => | 5.1 |  | Valor com BDI => |  | 25.51
| Código | Banco | Descrição | Tipo |  | Und | Quant. | Valor Unit | Total
Composição | 88858 | Próprio | RETROESCAVADEIRA SOBRE RODAS COM CARREGADEIRA, TRAÇÃO 4X4, POTÊNCIA LÍQ. 88 HP, CAÇAMBA CARREG. CAP. MÍN. 1 M3, CAÇAMBA RETRO CAP. 0,26 M3, PESO OPERACIONAL MÍN. 6.674 KG, PROFUNDIDADE ESCAVAÇÃO MÁX. 4,37 M - JUROS. AF_06/2014 | CHOR - CUSTOS HORÁRIOS DE MÁQUINAS E EQUIPAMENTOS |  | H | 1 | 5.39 | 5.39
Insumo | 00036531 | Próprio | RETROESCAVADEIRA SOBRE RODAS COM CARREGADEIRA, TRACAO 4 X 4, POTENCIA LIQUIDA 88 HP, PESO OPERACIONAL MINIMO DE 6674 KG, CAPACIDADE DA CARREGADEIRA DE 1,00 M3 E DA RETROESCAVADEIRA MINIMA DE 0,26 M3, PROFUNDIDADE DE ESCAVACAO MAXIMA DE 4,37 M | Equipamento |  | UN | 1.48e-05 | 364639.73 | 5.39
|  |  |  | MO sem LS => | 0 | LS => | 0 | MO com LS => | 0
|  |  |  | Valor do BDI => | 1.34 |  | Valor com BDI => |  | 6.73
| Código | Banco | Descrição | Tipo |  | Und | Quant. | Valor Unit | Total
Composição | 5664 | Próprio | RETROESCAVADEIRA SOBRE RODAS COM CARREGADEIRA, TRAÇÃO 4X4, POTÊNCIA LÍQ. 88 HP, CAÇAMBA CARREG. CAP. MÍN. 1 M3, CAÇAMBA RETRO CAP. 0,26 M3, PESO OPERACIONAL MÍN. 6.674 KG, PROFUNDIDADE ESCAVAÇÃO MÁX. 4,37 M - MANUTENÇÃO. AF_06/2014 | CHOR - CUSTOS HORÁRIOS DE MÁQUINAS E EQUIPAMENTOS |  | H | 1 | 25.52 | 25.52
Insumo | 00036531 | Próprio | RETROESCAVADEIRA SOBRE RODAS COM CARREGADEIRA, TRACAO 4 X 4, POTENCIA LIQUIDA 88 HP, PESO OPERACIONAL MINIMO DE 6674 KG, CAPACIDADE DA CARREGADEIRA DE 1,00 M3 E DA RETROESCAVADEIRA MINIMA DE 0,26 M3, PROFUNDIDADE DE ESCAVACAO MAXIMA DE 4,37 M | Equipamento |  | UN | 7e-05 | 364639.73 | 25.52
|  |  |  | MO sem LS => | 0 | LS => | 0 | MO com LS => | 0
|  |  |  | Valor do BDI => | 6.38 |  | Valor com BDI => |  | 31.9
| Código | Banco | Descrição | Tipo |  | Und | Quant. | Valor Unit | Total
Composição | 53786 | Próprio | RETROESCAVADEIRA SOBRE RODAS COM CARREGADEIRA, TRAÇÃO 4X4, POTÊNCIA LÍQ. 88 HP, CAÇAMBA CARREG. CAP. MÍN. 1 M3, CAÇAMBA RETRO CAP. 0,26 M3, PESO OPERACIONAL MÍN. 6.674 KG, PROFUNDIDADE ESCAVAÇÃO MÁX. 4,37 M - MATERIAIS NA OPERAÇÃO. AF_06/2014 | CHOR - CUSTOS HORÁRIOS DE MÁQUINAS E EQUIPAMENTOS |  | H | 1 | 39.83 | 39.83
Insumo | 00004221 | Próprio | OLEO DIESEL COMBUSTIVEL COMUM METROPOLITANO S-10 OU S-500 | Material |  | L | 8.53 | 4.67 | 39.83
|  |  |  | MO sem LS => | 0 | LS => | 0 | MO com LS => | 0
|  |  |  | Valor do BDI => | 9.95 |  | Valor com BDI => |  | 49.78
| Código | Banco | Descrição | Tipo |  | Und | Quant. | Valor Unit | Total
Composição | 91693 | Próprio | SERRA CIRCULAR DE BANCADA COM MOTOR ELÉTRICO POTÊNCIA DE 5HP, COM COIFA PARA DISCO 10" - CHI DIURNO. AF_08/2015 | CHOR - CUSTOS HORÁRIOS DE MÁQUINAS E EQUIPAMENTOS |  | CHI | 1 | 22.98 | 22.98
Composição Auxiliar | 91689 | Próprio | SERRA CIRCULAR DE BANCADA COM MOTOR ELÉTRICO POTÊNCIA DE 5HP, COM COIFA PARA DISCO 10" - JUROS. AF_08/2015 | CHOR - CUSTOS HORÁRIOS DE MÁQUINAS E EQUIPAMENTOS |  | H | 1 | 0.01 | 0.01
Composição Auxiliar | 91688 | Próprio | SERRA CIRCULAR DE BANCADA COM MOTOR ELÉTRICO POTÊNCIA DE 5HP, COM COIFA PARA DISCO 10" - DEPRECIAÇÃO. AF_08/2015 | CHOR - CUSTOS HORÁRIOS DE MÁQUINAS E EQUIPAMENTOS |  | H | 1 | 0.06 | 0.06
Composição Auxiliar | 88297 | Próprio | OPERADOR DE MÁQUINAS E EQUIPAMENTOS COM ENCARGOS COMPLEMENTARES | SEDI - SERVIÇOS DIVERSOS |  | H | 1 | 22.91 | 22.91
|  |  |  | MO sem LS => | 9.2 | LS => | 10.47 | MO com LS => | 19.67
|  |  |  | Valor do BDI => | 5.74 |  | Valor com BDI => |  | 28.72
| Código | Banco | Descrição | Tipo |  | Und | Quant. | Valor Unit | Total
Composição | 91692 | Próprio | SERRA CIRCULAR DE BANCADA COM MOTOR ELÉTRICO POTÊNCIA DE 5HP, COM COIFA PARA DISCO 10" - CHP DIURNO. AF_08/2015 | CHOR - CUSTOS HORÁRIOS DE MÁQUINAS E EQUIPAMENTOS |  | CHP | 1 | 23.82 | 23.82
Composição Auxiliar | 91691 | Próprio | SERRA CIRCULAR DE BANCADA COM MOTOR ELÉTRICO POTÊNCIA DE 5HP, COM COIFA PARA DISCO 10" - MATERIAIS NA OPERAÇÃO. AF_08/2015 | CHOR - CUSTOS HORÁRIOS DE MÁQUINAS E EQUIPAMENTOS |  | H | 1 | 0.8 | 0.8
Composição Auxiliar | 91690 | Próprio | SERRA CIRCULAR DE BANCADA COM MOTOR ELÉTRICO POTÊNCIA DE 5HP, COM COIFA PARA DISCO 10" - MANUTENÇÃO. AF_08/2015 | CHOR - CUSTOS HORÁRIOS DE MÁQUINAS E EQUIPAMENTOS |  | H | 1 | 0.04 | 0.04
Composição Auxiliar | 88297 | Próprio | OPERADOR DE MÁQUINAS E EQUIPAMENTOS COM ENCARGOS COMPLEMENTARES | SEDI - SERVIÇOS DIVERSOS |  | H | 1 | 22.91 | 22.91
Composição Auxiliar | 91689 | Próprio | SERRA CIRCULAR DE BANCADA COM MOTOR ELÉTRICO POTÊNCIA DE 5HP, COM COIFA PARA DISCO 10" - JUROS. AF_08/2015 | CHOR - CUSTOS HORÁRIOS DE MÁQUINAS E EQUIPAMENTOS |  | H | 1 | 0.01 | 0.01
Composição Auxiliar | 91688 | Próprio | SERRA CIRCULAR DE BANCADA COM MOTOR ELÉTRICO POTÊNCIA DE 5HP, COM COIFA PARA DISCO 10" - DEPRECIAÇÃO. AF_08/2015 | CHOR - CUSTOS HORÁRIOS DE MÁQUINAS E EQUIPAMENTOS |  | H | 1 | 0.06 | 0.06
|  |  |  | MO sem LS => | 9.2 | LS => | 10.47 | MO com LS => | 19.67
|  |  |  | Valor do BDI => | 5.95 |  | Valor com BDI => |  | 29.77
| Código | Banco | Descrição | Tipo |  | Und | Quant. | Valor Unit | Total
Composição | 91688 | Próprio | SERRA CIRCULAR DE BANCADA COM MOTOR ELÉTRICO POTÊNCIA DE 5HP, COM COIFA PARA DISCO 10" - DEPRECIAÇÃO. AF_08/2015 | CHOR - CUSTOS HORÁRIOS DE MÁQUINAS E EQUIPAMENTOS |  | H | 1 | 0.06 | 0.06
Insumo | 00014618 | Próprio | SERRA CIRCULAR DE BANCADA COM MOTOR ELETRICO, POTENCIA DE *1600* W, PARA DISCO DE DIAMETRO DE 10" (250 MM) | Material |  | UN | 7.2e-05 | 932.39 | 0.06
|  |  |  | MO sem LS => | 0 | LS => | 0 | MO com LS => | 0
|  |  |  | Valor do BDI => | 0.01 |  | Valor com BDI => |  | 0.07
| Código | Banco | Descrição | Tipo |  | Und | Quant. | Valor Unit | Total
Composição | 91689 | Próprio | SERRA CIRCULAR DE BANCADA COM MOTOR ELÉTRICO POTÊNCIA DE 5HP, COM COIFA PARA DISCO 10" - JUROS. AF_08/2015 | CHOR - CUSTOS HORÁRIOS DE MÁQUINAS E EQUIPAMENTOS |  | H | 1 | 0.01 | 0.01
Insumo | 00014618 | Próprio | SERRA CIRCULAR DE BANCADA COM MOTOR ELETRICO, POTENCIA DE *1600* W, PARA DISCO DE DIAMETRO DE 10" (250 MM) | Material |  | UN | 1.48e-05 | 932.39 | 0.01
|  |  |  | MO sem LS => | 0 | LS => | 0 | MO com LS => | 0
|  |  |  | Valor do BDI => | 0 |  | Valor com BDI => |  | 0.01
| Código | Banco | Descrição | Tipo |  | Und | Quant. | Valor Unit | Total
Composição | 91690 | Próprio | SERRA CIRCULAR DE BANCADA COM MOTOR ELÉTRICO POTÊNCIA DE 5HP, COM COIFA PARA DISCO 10" - MANUTENÇÃO. AF_08/2015 | CHOR - CUSTOS HORÁRIOS DE MÁQUINAS E EQUIPAMENTOS |  | H | 1 | 0.04 | 0.04
Insumo | 00014618 | Próprio | SERRA CIRCULAR DE BANCADA COM MOTOR ELETRICO, POTENCIA DE *1600* W, PARA DISCO DE DIAMETRO DE 10" (250 MM) | Material |  | UN | 5e-05 | 932.39 | 0.04
|  |  |  | MO sem LS => | 0 | LS => | 0 | MO com LS => | 0
|  |  |  | Valor do BDI => | 0.01 |  | Valor com BDI => |  | 0.05
| Código | Banco | Descrição | Tipo |  | Und | Quant. | Valor Unit | Total
Composição | 91691 | Próprio | SERRA CIRCULAR DE BANCADA COM MOTOR ELÉTRICO POTÊNCIA DE 5HP, COM COIFA PARA DISCO 10" - MATERIAIS NA OPERAÇÃO. AF_08/2015 | CHOR - CUSTOS HORÁRIOS DE MÁQUINAS E EQUIPAMENTOS |  | H | 1 | 0.8 | 0.8
Insumo | 00002705 | Próprio | ENERGIA ELETRICA ATE 2000 KWH INDUSTRIAL, SEM DEMANDA | Material |  | KW/H | 1.36 | 0.59 | 0.8
|  |  |  | MO sem LS => | 0 | LS => | 0 | MO com LS => | 0
|  |  |  | Valor do BDI => | 0.2 |  | Valor com BDI => |  | 1
| Código | Banco | Descrição | Tipo |  | Und | Quant. | Valor Unit | Total
Composição | 88315 | Próprio | SERRALHEIRO COM ENCARGOS COMPLEMENTARES | SEDI - SERVIÇOS DIVERSOS |  | H | 1 | 23.86 | 23.86
Composição Auxiliar | 95377 | Próprio | CURSO DE CAPACITAÇÃO PARA SERRALHEIRO (ENCARGOS COMPLEMENTARES) - HORISTA | SEDI - SERVIÇOS DIVERSOS |  | H | 1 | 0.22 | 0.22
Insumo | 00037370 | Próprio | ALIMENTACAO - HORISTA (COLETADO CAIXA - ENCARGOS COMPLEMENTARES) | Material |  | H | 1 | 0.72 | 0.72
Insumo | 00006110 | Próprio | SERRALHEIRO (HORISTA) | Mão de Obra |  | H | 1 | 19.48 | 19.48
Insumo | 00043489 | Próprio | EPI - FAMILIA PEDREIRO - HORISTA (ENCARGOS COMPLEMENTARES - COLETADO CAIXA) | Equipamento |  | H | 1 | 1.02 | 1.02
Insumo | 00037372 | Próprio | EXAMES - HORISTA (COLETADO CAIXA - ENCARGOS COMPLEMENTARES) | Material |  | H | 1 | 1.12 | 1.12
Insumo | 00037371 | Próprio | TRANSPORTE - HORISTA (COLETADO CAIXA - ENCARGOS COMPLEMENTARES) | Serviços |  | H | 1 | 0.63 | 0.63
Insumo | 00043465 | Próprio | FERRAMENTAS - FAMILIA PEDREIRO - HORISTA (ENCARGOS COMPLEMENTARES - COLETADO CAIXA) | Equipamento |  | H | 1 | 0.61 | 0.61
Insumo | 00037373 | Próprio | SEGURO - HORISTA (COLETADO CAIXA - ENCARGOS COMPLEMENTARES) | Taxas |  | H | 1 | 0.06 | 0.06
|  |  |  | MO sem LS => | 9.22 | LS => | 10.48 | MO com LS => | 19.7
|  |  |  | Valor do BDI => | 5.96 |  | Valor com BDI => |  | 29.82
| Código | Banco | Descrição | Tipo |  | Und | Quant. | Valor Unit | Total
Composição | 88316 | Próprio | SERVENTE COM ENCARGOS COMPLEMENTARES | SEDI - SERVIÇOS DIVERSOS |  | H | 1 | 19.14 | 19.14
Composição Auxiliar | 95378 | Próprio | CURSO DE CAPACITAÇÃO PARA SERVENTE (ENCARGOS COMPLEMENTARES) - HORISTA | SEDI - SERVIÇOS DIVERSOS |  | H | 1 | 0.31 | 0.31
Insumo | 00037372 | Próprio | EXAMES - HORISTA (COLETADO CAIXA - ENCARGOS COMPLEMENTARES) | Material |  | H | 1 | 1.12 | 1.12
Insumo | 00037370 | Próprio | ALIMENTACAO - HORISTA (COLETADO CAIXA - ENCARGOS COMPLEMENTARES) | Material |  | H | 1 | 0.72 | 0.72
Insumo | 00037373 | Próprio | SEGURO - HORISTA (COLETADO CAIXA - ENCARGOS COMPLEMENTARES) | Taxas |  | H | 1 | 0.06 | 0.06
Insumo | 00043491 | Próprio | EPI - FAMILIA SERVENTE - HORISTA (ENCARGOS COMPLEMENTARES - COLETADO CAIXA) | Equipamento |  | H | 1 | 1.09 | 1.09
Insumo | 00037371 | Próprio | TRANSPORTE - HORISTA (COLETADO CAIXA - ENCARGOS COMPLEMENTARES) | Serviços |  | H | 1 | 0.63 | 0.63
Insumo | 00043467 | Próprio | FERRAMENTAS - FAMILIA SERVENTE - HORISTA (ENCARGOS COMPLEMENTARES - COLETADO CAIXA) | Equipamento |  | H | 1 | 0.48 | 0.48
Insumo | 00006111 | Próprio | SERVENTE DE OBRAS (HORISTA) | Mão de Obra |  | H | 1 | 14.73 | 14.73
|  |  |  | MO sem LS => | 7.04 | LS => | 8 | MO com LS => | 15.04
|  |  |  | Valor do BDI => | 4.78 |  | Valor com BDI => |  | 23.92
| Código | Banco | Descrição | Tipo |  | Und | Quant. | Valor Unit | Total
Composição | 101452 | Próprio | SERVENTE DE OBRAS COM ENCARGOS COMPLEMENTARES | Livro Próprio: Cálculos e Parâmetros |  | MES | 1 | 3391.2 | 3391.2
Composição Auxiliar | 101364 | Próprio | CURSO DE CAPACITAÇÃO PARA SERVENTE DE OBRAS (ENCARGOS COMPLEMENTARES) - MENSALISTA | Livro Próprio: Cálculos e Parâmetros |  | MES | 1 | 41.17 | 41.17
Insumo | 00040863 | Próprio | EXAMES - MENSALISTA (COLETADO CAIXA - ENCARGOS COMPLEMENTARES) | Material |  | MES | 1 | 211.46 | 211.46
Insumo | 00040862 | Próprio | ALIMENTACAO - MENSALISTA (COLETADO CAIXA - ENCARGOS COMPLEMENTARES) | Material |  | MES | 1 | 135.83 | 135.83
Insumo | 00041084 | Próprio | SERVENTE DE OBRAS (MENSALISTA) | Mão de Obra |  | MES | 1 | 2578.32 | 2578.32
Insumo | 00043479 | Próprio | FERRAMENTAS - FAMILIA SERVENTE - MENSALISTA (ENCARGOS COMPLEMENTARES - COLETADO CAIXA) | Material |  | MES | 1 | 89.72 | 89.72
Insumo | 00040861 | Próprio | TRANSPORTE - MENSALISTA (COLETADO CAIXA - ENCARGOS COMPLEMENTARES) | Material |  | MES | 1 | 117.86 | 117.86
Insumo | 00040864 | Próprio | SEGURO - MENSALISTA (COLETADO CAIXA - ENCARGOS COMPLEMENTARES) | Material |  | MES | 1 | 12.09 | 12.09
Insumo | 00043503 | Próprio | EPI - FAMILIA SERVENTE - MENSALISTA (ENCARGOS COMPLEMENTARES - COLETADO CAIXA) | Material |  | MES | 1 | 204.75 | 204.75
|  |  |  | MO sem LS => | 1542.23 | LS => | 1077.26 | MO com LS => | 2619.49
|  |  |  | Valor do BDI => | 847.8 |  | Valor com BDI => |  | 4239
| Código | Banco | Descrição | Tipo |  | Und | Quant. | Valor Unit | Total
Composição | 88317 | Próprio | SOLDADOR COM ENCARGOS COMPLEMENTARES | SEDI - SERVIÇOS DIVERSOS |  | H | 1 | 24.36 | 24.36
Composição Auxiliar | 95379 | Próprio | CURSO DE CAPACITAÇÃO PARA SOLDADOR (ENCARGOS COMPLEMENTARES) - HORISTA | SEDI - SERVIÇOS DIVERSOS |  | H | 1 | 0.22 | 0.22
Insumo | 00006160 | Próprio | SOLDADOR (HORISTA) | Mão de Obra |  | H | 1 | 19.24 | 19.24
Insumo | 00037370 | Próprio | ALIMENTACAO - HORISTA (COLETADO CAIXA - ENCARGOS COMPLEMENTARES) | Material |  | H | 1 | 0.72 | 0.72
Insumo | 00037372 | Próprio | EXAMES - HORISTA (COLETADO CAIXA - ENCARGOS COMPLEMENTARES) | Material |  | H | 1 | 1.12 | 1.12
Insumo | 00037373 | Próprio | SEGURO - HORISTA (COLETADO CAIXA - ENCARGOS COMPLEMENTARES) | Taxas |  | H | 1 | 0.06 | 0.06
Insumo | 00043492 | Próprio | EPI - FAMILIA SOLDADOR - HORISTA (ENCARGOS COMPLEMENTARES - COLETADO CAIXA) | Equipamento |  | H | 1 | 1.42 | 1.42
Insumo | 00043468 | Próprio | FERRAMENTAS - FAMILIA SOLDADOR - HORISTA (ENCARGOS COMPLEMENTARES - COLETADO CAIXA) | Equipamento |  | H | 1 | 0.95 | 0.95
Insumo | 00037371 | Próprio | TRANSPORTE - HORISTA (COLETADO CAIXA - ENCARGOS COMPLEMENTARES) | Serviços |  | H | 1 | 0.63 | 0.63
|  |  |  | MO sem LS => | 9.11 | LS => | 10.35 | MO com LS => | 19.46
|  |  |  | Valor do BDI => | 6.09 |  | Valor com BDI => |  | 30.45
| Código | Banco | Descrição | Tipo |  | Und | Quant. | Valor Unit | Total
Composição | 96562 | Próprio | SUPORTE PARA ELETROCALHA LISA OU PERFURADA EM AÇO GALVANIZADO, LARGURA 400 MM, EM PERFILADO COM COMPRIMENTO DE 45 CM FIXADO EM LAJE, POR METRO DE ELETROCALHA FIXADA. AF_09/2023 | Rasgos e Fixações |  | M | 1 | 40.25 | 40.25
Composição Auxiliar | 88247 | Próprio | AUXILIAR DE ELETRICISTA COM ENCARGOS COMPLEMENTARES | SEDI - SERVIÇOS DIVERSOS |  | H | 0.1711 | 20.33 | 3.47
Composição Auxiliar | 88264 | Próprio | ELETRICISTA COM ENCARGOS COMPLEMENTARES | SEDI - SERVIÇOS DIVERSOS |  | H | 0.7528 | 24.38 | 18.35
Insumo | 00039029 | Próprio | PERFILADO PERFURADO DUPLO 38 X 76 MM, CHAPA 22 | Material |  | M | 0.5 | 8.4 | 4.2
Insumo | 00039996 | Próprio | VERGALHAO ZINCADO ROSCA TOTAL, 1/4" (6,3 MM) | Material |  | M | 1.1111 | 1.88 | 2.08
Insumo | 00011267 | Próprio | ARRUELA LISA, REDONDA, DE LATAO POLIDO, DIAMETRO NOMINAL 5/8", DIAMETRO EXTERNO = 34 MM, DIAMETRO DO FURO = 17 MM, ESPESSURA = *2,5* MM | Material |  | UN | 7 | 1.12 | 7.84
Insumo | 00011976 | Próprio | CHUMBADOR DE ACO ZINCADO, DIAMETRO 1/4" COM PARAFUSO 1/4" X 40 MM | Material |  | UN | 2.2222 | 1.09 | 2.42
Insumo | 00039997 | Próprio | PORCA ZINCADA, SEXTAVADA, DIAMETRO 1/4" | Material |  | UN | 7 | 0.27 | 1.89
|  |  |  | MO sem LS => | 8.4 | LS => | 9.56 | MO com LS => | 17.96
|  |  |  | Valor do BDI => | 10.06 |  | Valor com BDI => |  | 50.31
| Código | Banco | Descrição | Tipo |  | Und | Quant. | Valor Unit | Total
Composição | 88323 | Próprio | TELHADISTA COM ENCARGOS COMPLEMENTARES | SEDI - SERVIÇOS DIVERSOS |  | H | 1 | 23.23 | 23.23
Composição Auxiliar | 95385 | Próprio | CURSO DE CAPACITAÇÃO PARA TELHADISTA (ENCARGOS COMPLEMENTARES) - HORISTA | SEDI - SERVIÇOS DIVERSOS |  | H | 1 | 0.21 | 0.21
Insumo | 00037373 | Próprio | SEGURO - HORISTA (COLETADO CAIXA - ENCARGOS COMPLEMENTARES) | Taxas |  | H | 1 | 0.06 | 0.06
Insumo | 00043459 | Próprio | FERRAMENTAS - FAMILIA CARPINTEIRO DE FORMAS - HORISTA (ENCARGOS COMPLEMENTARES - COLETADO CAIXA) | Equipamento |  | H | 1 | 0.34 | 0.34
Insumo | 00043483 | Próprio | EPI - FAMILIA CARPINTEIRO DE FORMAS - HORISTA (ENCARGOS COMPLEMENTARES - COLETADO CAIXA) | Equipamento |  | H | 1 | 1.12 | 1.12
Insumo | 00012869 | Próprio | TELHADOR / TELHADISTA (HORISTA) | Mão de Obra |  | H | 1 | 19.03 | 19.03
Insumo | 00037371 | Próprio | TRANSPORTE - HORISTA (COLETADO CAIXA - ENCARGOS COMPLEMENTARES) | Serviços |  | H | 1 | 0.63 | 0.63
Insumo | 00037370 | Próprio | ALIMENTACAO - HORISTA (COLETADO CAIXA - ENCARGOS COMPLEMENTARES) | Material |  | H | 1 | 0.72 | 0.72
Insumo | 00037372 | Próprio | EXAMES - HORISTA (COLETADO CAIXA - ENCARGOS COMPLEMENTARES) | Material |  | H | 1 | 1.12 | 1.12
|  |  |  | MO sem LS => | 9 | LS => | 10.24 | MO com LS => | 19.24
|  |  |  | Valor do BDI => | 5.8 |  | Valor com BDI => |  | 29.03
| Código | Banco | Descrição | Tipo |  | Und | Quant. | Valor Unit | Total
Composição | 91994 | Próprio | TOMADA MÉDIA DE EMBUTIR (1 MÓDULO), 2P+T 10 A, SEM SUPORTE E SEM PLACA - FORNECIMENTO E INSTALAÇÃO. AF_03/2023 | INEL - INSTALAÇÃO ELÉTRICA/ELETRIFICAÇÃO E ILUMINAÇÃO EXTERNA |  | UN | 1 | 19.44 | 19.44
Composição Auxiliar | 88264 | Próprio | ELETRICISTA COM ENCARGOS COMPLEMENTARES | SEDI - SERVIÇOS DIVERSOS |  | H | 0.317 | 24.38 | 7.72
Composição Auxiliar | 88247 | Próprio | AUXILIAR DE ELETRICISTA COM ENCARGOS COMPLEMENTARES | SEDI - SERVIÇOS DIVERSOS |  | H | 0.317 | 20.33 | 6.44
Insumo | 00038101 | Próprio | TOMADA 2P+T 10A, 250V (APENAS MODULO) | Material |  | UN | 1 | 5.28 | 5.28
|  |  |  | MO sem LS => | 5.38 | LS => | 6.13 | MO com LS => | 11.51
|  |  |  | Valor do BDI => | 4.86 |  | Valor com BDI => |  | 24.3
| Código | Banco | Descrição | Tipo |  | Und | Quant. | Valor Unit | Total
Composição | 91995 | Próprio | TOMADA MÉDIA DE EMBUTIR (1 MÓDULO), 2P+T 20 A, SEM SUPORTE E SEM PLACA - FORNECIMENTO E INSTALAÇÃO. AF_03/2023 | INEL - INSTALAÇÃO ELÉTRICA/ELETRIFICAÇÃO E ILUMINAÇÃO EXTERNA |  | UN | 1 | 20.91 | 20.91
Composição Auxiliar | 88264 | Próprio | ELETRICISTA COM ENCARGOS COMPLEMENTARES | SEDI - SERVIÇOS DIVERSOS |  | H | 0.317 | 24.38 | 7.72
Composição Auxiliar | 88247 | Próprio | AUXILIAR DE ELETRICISTA COM ENCARGOS COMPLEMENTARES | SEDI - SERVIÇOS DIVERSOS |  | H | 0.317 | 20.33 | 6.44
Insumo | 00038102 | Próprio | TOMADA 2P+T 20A, 250V (APENAS MODULO) | Material |  | UN | 1 | 6.75 | 6.75
|  |  |  | MO sem LS => | 5.38 | LS => | 6.13 | MO com LS => | 11.51
|  |  |  | Valor do BDI => | 5.22 |  | Valor com BDI => |  | 26.13
| Código | Banco | Descrição | Tipo |  | Und | Quant. | Valor Unit | Total
Composição | 97913 | Próprio | TRANSPORTE COM CAMINHÃO BASCULANTE DE 6 M³, EM VIA URBANA EM REVESTIMENTO PRIMÁRIO (UNIDADE: M3XKM). AF_07/2020 | MOVT - MOVIMENTO DE TERRA |  | M3XKM | 1 | 2.6 | 2.6
Composição Auxiliar | 67826 | Próprio | CAMINHÃO BASCULANTE 6 M3 TOCO, PESO BRUTO TOTAL 16.000 KG, CARGA ÚTIL MÁXIMA 11.130 KG, DISTÂNCIA ENTRE EIXOS 5,36 M, POTÊNCIA 185 CV, INCLUSIVE CAÇAMBA METÁLICA - CHP DIURNO. AF_06/2014 | CHOR - CUSTOS HORÁRIOS DE MÁQUINAS E EQUIPAMENTOS |  | CHP | 0.0152 | 149.2 | 2.26
Composição Auxiliar | 67827 | Próprio | CAMINHÃO BASCULANTE 6 M3 TOCO, PESO BRUTO TOTAL 16.000 KG, CARGA ÚTIL MÁXIMA 11.130 KG, DISTÂNCIA ENTRE EIXOS 5,36 M, POTÊNCIA 185 CV, INCLUSIVE CAÇAMBA METÁLICA - CHI DIURNO. AF_06/2014 | CHOR - CUSTOS HORÁRIOS DE MÁQUINAS E EQUIPAMENTOS |  | CHI | 0.0065 | 52.96 | 0.34
|  |  |  | MO sem LS => | 0.22 | LS => | 0.25 | MO com LS => | 0.47
|  |  |  | Valor do BDI => | 0.65 |  | Valor com BDI => |  | 3.25
| Código | Banco | Descrição | Tipo |  | Und | Quant. | Valor Unit | Total
Composição | 89031 | Próprio | TRATOR DE ESTEIRAS, POTÊNCIA 100 HP, PESO OPERACIONAL 9,4 T, COM LÂMINA 2,19 M3 - CHI DIURNO. AF_06/2014 | CHOR - CUSTOS HORÁRIOS DE MÁQUINAS E EQUIPAMENTOS |  | CHI | 1 | 60.72 | 60.72
Composição Auxiliar | 89029 | Próprio | TRATOR DE ESTEIRAS, POTÊNCIA 100 HP, PESO OPERACIONAL 9,4 T, COM LÂMINA 2,19 M3 - DEPRECIAÇÃO. AF_06/2014 | CHOR - CUSTOS HORÁRIOS DE MÁQUINAS E EQUIPAMENTOS |  | H | 1 | 26.25 | 26.25
Composição Auxiliar | 89030 | Próprio | TRATOR DE ESTEIRAS, POTÊNCIA 100 HP, PESO OPERACIONAL 9,4 T, COM LÂMINA 2,19 M3 - JUROS. AF_06/2014 | CHOR - CUSTOS HORÁRIOS DE MÁQUINAS E EQUIPAMENTOS |  | H | 1 | 11.56 | 11.56
Composição Auxiliar | 88324 | Próprio | TRATORISTA COM ENCARGOS COMPLEMENTARES | SEDI - SERVIÇOS DIVERSOS |  | H | 1 | 22.91 | 22.91
|  |  |  | MO sem LS => | 9.2 | LS => | 10.47 | MO com LS => | 19.67
|  |  |  | Valor do BDI => | 15.18 |  | Valor com BDI => |  | 75.9
| Código | Banco | Descrição | Tipo |  | Und | Quant. | Valor Unit | Total
Composição | 89032 | Próprio | TRATOR DE ESTEIRAS, POTÊNCIA 100 HP, PESO OPERACIONAL 9,4 T, COM LÂMINA 2,19 M3 - CHP DIURNO. AF_06/2014 | CHOR - CUSTOS HORÁRIOS DE MÁQUINAS E EQUIPAMENTOS |  | CHP | 1 | 156.4 | 156.4
Composição Auxiliar | 88324 | Próprio | TRATORISTA COM ENCARGOS COMPLEMENTARES | SEDI - SERVIÇOS DIVERSOS |  | H | 1 | 22.91 | 22.91
Composição Auxiliar | 5724 | Próprio | TRATOR DE ESTEIRAS, POTÊNCIA 100 HP, PESO OPERACIONAL 9,4 T, COM LÂMINA 2,19 M3 - MANUTENÇÃO. AF_06/2014 | CHOR - CUSTOS HORÁRIOS DE MÁQUINAS E EQUIPAMENTOS |  | H | 1 | 46.93 | 46.93
Composição Auxiliar | 89029 | Próprio | TRATOR DE ESTEIRAS, POTÊNCIA 100 HP, PESO OPERACIONAL 9,4 T, COM LÂMINA 2,19 M3 - DEPRECIAÇÃO. AF_06/2014 | CHOR - CUSTOS HORÁRIOS DE MÁQUINAS E EQUIPAMENTOS |  | H | 1 | 26.25 | 26.25
Composição Auxiliar | 53817 | Próprio | TRATOR DE ESTEIRAS, POTÊNCIA 100 HP, PESO OPERACIONAL 9,4 T, COM LÂMINA 2,19 M3 - MATERIAIS NA OPERAÇÃO. AF_06/2014 | CHOR - CUSTOS HORÁRIOS DE MÁQUINAS E EQUIPAMENTOS |  | H | 1 | 48.75 | 48.75
Composição Auxiliar | 89030 | Próprio | TRATOR DE ESTEIRAS, POTÊNCIA 100 HP, PESO OPERACIONAL 9,4 T, COM LÂMINA 2,19 M3 - JUROS. AF_06/2014 | CHOR - CUSTOS HORÁRIOS DE MÁQUINAS E EQUIPAMENTOS |  | H | 1 | 11.56 | 11.56
|  |  |  | MO sem LS => | 9.2 | LS => | 10.47 | MO com LS => | 19.67
|  |  |  | Valor do BDI => | 39.1 |  | Valor com BDI => |  | 195.5
| Código | Banco | Descrição | Tipo |  | Und | Quant. | Valor Unit | Total
Composição | 89029 | Próprio | TRATOR DE ESTEIRAS, POTÊNCIA 100 HP, PESO OPERACIONAL 9,4 T, COM LÂMINA 2,19 M3 - DEPRECIAÇÃO. AF_06/2014 | CHOR - CUSTOS HORÁRIOS DE MÁQUINAS E EQUIPAMENTOS |  | H | 1 | 26.25 | 26.25
Insumo | 00007622 | Próprio | TRATOR DE ESTEIRAS, POTENCIA DE 100 HP, PESO OPERACIONAL DE 9,4 T, COM LAMINA COM CAPACIDADE DE 2,19 M3 | Equipamento |  | UN | 3.11e-05 | 844184.18 | 26.25
|  |  |  | MO sem LS => | 0 | LS => | 0 | MO com LS => | 0
|  |  |  | Valor do BDI => | 6.56 |  | Valor com BDI => |  | 32.81
| Código | Banco | Descrição | Tipo |  | Und | Quant. | Valor Unit | Total
Composição | 89030 | Próprio | TRATOR DE ESTEIRAS, POTÊNCIA 100 HP, PESO OPERACIONAL 9,4 T, COM LÂMINA 2,19 M3 - JUROS. AF_06/2014 | CHOR - CUSTOS HORÁRIOS DE MÁQUINAS E EQUIPAMENTOS |  | H | 1 | 11.56 | 11.56
Insumo | 00007622 | Próprio | TRATOR DE ESTEIRAS, POTENCIA DE 100 HP, PESO OPERACIONAL DE 9,4 T, COM LAMINA COM CAPACIDADE DE 2,19 M3 | Equipamento |  | UN | 1.37e-05 | 844184.18 | 11.56
|  |  |  | MO sem LS => | 0 | LS => | 0 | MO com LS => | 0
|  |  |  | Valor do BDI => | 2.89 |  | Valor com BDI => |  | 14.45
| Código | Banco | Descrição | Tipo |  | Und | Quant. | Valor Unit | Total
Composição | 5724 | Próprio | TRATOR DE ESTEIRAS, POTÊNCIA 100 HP, PESO OPERACIONAL 9,4 T, COM LÂMINA 2,19 M3 - MANUTENÇÃO. AF_06/2014 | CHOR - CUSTOS HORÁRIOS DE MÁQUINAS E EQUIPAMENTOS |  | H | 1 | 46.93 | 46.93
Insumo | 00007622 | Próprio | TRATOR DE ESTEIRAS, POTENCIA DE 100 HP, PESO OPERACIONAL DE 9,4 T, COM LAMINA COM CAPACIDADE DE 2,19 M3 | Equipamento |  | UN | 5.56e-05 | 844184.18 | 46.93
|  |  |  | MO sem LS => | 0 | LS => | 0 | MO com LS => | 0
|  |  |  | Valor do BDI => | 11.73 |  | Valor com BDI => |  | 58.66
| Código | Banco | Descrição | Tipo |  | Und | Quant. | Valor Unit | Total
Composição | 53817 | Próprio | TRATOR DE ESTEIRAS, POTÊNCIA 100 HP, PESO OPERACIONAL 9,4 T, COM LÂMINA 2,19 M3 - MATERIAIS NA OPERAÇÃO. AF_06/2014 | CHOR - CUSTOS HORÁRIOS DE MÁQUINAS E EQUIPAMENTOS |  | H | 1 | 48.75 | 48.75
Insumo | 00004221 | Próprio | OLEO DIESEL COMBUSTIVEL COMUM METROPOLITANO S-10 OU S-500 | Material |  | L | 10.44 | 4.67 | 48.75
|  |  |  | MO sem LS => | 0 | LS => | 0 | MO com LS => | 0
|  |  |  | Valor do BDI => | 12.18 |  | Valor com BDI => |  | 60.93
| Código | Banco | Descrição | Tipo |  | Und | Quant. | Valor Unit | Total
Composição | 88324 | Próprio | TRATORISTA COM ENCARGOS COMPLEMENTARES | SEDI - SERVIÇOS DIVERSOS |  | H | 1 | 22.91 | 22.91
Composição Auxiliar | 95386 | Próprio | CURSO DE CAPACITAÇÃO PARA TRATORISTA (ENCARGOS COMPLEMENTARES) - HORISTA | SEDI - SERVIÇOS DIVERSOS |  | H | 1 | 0.22 | 0.22
Insumo | 00037371 | Próprio | TRANSPORTE - HORISTA (COLETADO CAIXA - ENCARGOS COMPLEMENTARES) | Serviços |  | H | 1 | 0.63 | 0.63
Insumo | 00043464 | Próprio | FERRAMENTAS - FAMILIA OPERADOR ESCAVADEIRA - HORISTA (ENCARGOS COMPLEMENTARES - COLETADO CAIXA) | Equipamento |  | H | 1 | 0.01 | 0.01
Insumo | 00037372 | Próprio | EXAMES - HORISTA (COLETADO CAIXA - ENCARGOS COMPLEMENTARES) | Material |  | H | 1 | 1.12 | 1.12
Insumo | 00043488 | Próprio | EPI - FAMILIA OPERADOR ESCAVADEIRA - HORISTA (ENCARGOS COMPLEMENTARES - COLETADO CAIXA) | Equipamento |  | H | 1 | 0.7 | 0.7
Insumo | 00037373 | Próprio | SEGURO - HORISTA (COLETADO CAIXA - ENCARGOS COMPLEMENTARES) | Taxas |  | H | 1 | 0.06 | 0.06
Insumo | 00037370 | Próprio | ALIMENTACAO - HORISTA (COLETADO CAIXA - ENCARGOS COMPLEMENTARES) | Material |  | H | 1 | 0.72 | 0.72
Insumo | 00004230 | Próprio | OPERADOR DE MAQUINAS E TRATORES DIVERSOS - TERRAPLANAGEM (HORISTA) | Mão de Obra |  | H | 1 | 19.45 | 19.45
|  |  |  | MO sem LS => | 9.2 | LS => | 10.47 | MO com LS => | 19.67
|  |  |  | Valor do BDI => | 5.72 |  | Valor com BDI => |  | 28.63
| Código | Banco | Descrição | Tipo |  | Und | Quant. | Valor Unit | Total
Composição | 97334 | Próprio | TUBO EM COBRE FLEXÍVEL, DN 5/8", COM ISOLAMENTO, INSTALADO EM RAMAL DE ALIMENTAÇÃO DE AR CONDICIONADO COM CONDENSADORA CENTRAL FORNECIMENTO E INSTALAÇÃO. AF_12/2015 | INHI - INSTALAÇÕES HIDROS SANITÁRIAS |  | M | 1 | 52.62 | 52.62
Composição Auxiliar | 88267 | Próprio | ENCANADOR OU BOMBEIRO HIDRÁULICO COM ENCARGOS COMPLEMENTARES | SEDI - SERVIÇOS DIVERSOS |  | H | 0.075 | 23.17 | 1.73
Composição Auxiliar | 88248 | Próprio | AUXILIAR DE ENCANADOR OU BOMBEIRO HIDRÁULICO COM ENCARGOS COMPLEMENTARES | SEDI - SERVIÇOS DIVERSOS |  | H | 0.075 | 19.49 | 1.46
Insumo | 00039665 | Próprio | TUBO DE COBRE FLEXIVEL, D = 5/8 ", E = 0,79 MM, PARA AR-CONDICIONADO/ INSTALACOES GAS RESIDENCIAIS E COMERCIAIS | Material |  | M | 1.0211 | 38.99 | 39.81
Insumo | 00039853 | Próprio | TUBO DE BORRACHA ELASTOMERICA FLEXIVEL, PRETA, PARA ISOLAMENTO TERMICO DE TUBULACAO, DN 5/8" (15 MM), E= 19 MM, COEFICIENTE DE CONDUTIVIDADE TERMICA 0,036W/MK, VAPOR DE AGUA MAIOR OU IGUAL A 10.000 | Material |  | M | 1.0211 | 9.43 | 9.62
|  |  |  | MO sem LS => | 1.23 | LS => | 1.41 | MO com LS => | 2.64
|  |  |  | Valor do BDI => | 13.15 |  | Valor com BDI => |  | 65.77
| Código | Banco | Descrição | Tipo |  | Und | Quant. | Valor Unit | Total
Composição | 95469 | Próprio | VASO SANITARIO SIFONADO CONVENCIONAL COM LOUÇA BRANCA - FORNECIMENTO E INSTALAÇÃO. AF_01/2020 | INHI - INSTALAÇÕES HIDROS SANITÁRIAS |  | UN | 1 | 241.49 | 241.49
Composição Auxiliar | 88316 | Próprio | SERVENTE COM ENCARGOS COMPLEMENTARES | SEDI - SERVIÇOS DIVERSOS |  | H | 0.3495 | 19.14 | 6.68
Composição Auxiliar | 88267 | Próprio | ENCANADOR OU BOMBEIRO HIDRÁULICO COM ENCARGOS COMPLEMENTARES | SEDI - SERVIÇOS DIVERSOS |  | H | 0.4968 | 23.17 | 11.51
Insumo | 00004384 | Próprio | PARAFUSO NIQUELADO COM ACABAMENTO CROMADO PARA FIXAR PECA SANITARIA, INCLUI PORCA CEGA, ARRUELA E BUCHA DE NYLON TAMANHO S-10 | Material |  | UN | 2 | 20.3 | 40.6
Insumo | 00010420 | Próprio | BACIA SANITARIA (VASO) CONVENCIONAL, DE LOUCA BRANCA, SIFAO APARENTE, SAIDA VERTICAL (SEM ASSENTO) | Material |  | UN | 1 | 167.68 | 167.68
Insumo | 00006138 | Próprio | ANEL DE VEDACAO, PVC FLEXIVEL, 100 MM, PARA SAIDA DE BACIA / VASO SANITARIO | Material |  | UN | 1 | 8.04 | 8.04
Insumo | 00037329 | Próprio | REJUNTE EPOXI, QUALQUER COR | Material |  | KG | 0.0881 | 79.27 | 6.98
|  |  |  | MO sem LS => | 6.99 | LS => | 7.95 | MO com LS => | 14.94
|  |  |  | Valor do BDI => | 60.37 |  | Valor com BDI => |  | 301.86
| Código | Banco | Descrição | Tipo |  | Und | Quant. | Valor Unit | Total
Composição | 90587 | Próprio | VIBRADOR DE IMERSÃO, DIÂMETRO DE PONTEIRA 45MM, MOTOR ELÉTRICO TRIFÁSICO POTÊNCIA DE 2 CV - CHI DIURNO. AF_06/2015 | CHOR - CUSTOS HORÁRIOS DE MÁQUINAS E EQUIPAMENTOS |  | CHI | 1 | 0.4 | 0.4
Composição Auxiliar | 90582 | Próprio | VIBRADOR DE IMERSÃO, DIÂMETRO DE PONTEIRA 45MM, MOTOR ELÉTRICO TRIFÁSICO POTÊNCIA DE 2 CV - DEPRECIAÇÃO. AF_06/2015 | CHOR - CUSTOS HORÁRIOS DE MÁQUINAS E EQUIPAMENTOS |  | H | 1 | 0.33 | 0.33
Composição Auxiliar | 90583 | Próprio | VIBRADOR DE IMERSÃO, DIÂMETRO DE PONTEIRA 45MM, MOTOR ELÉTRICO TRIFÁSICO POTÊNCIA DE 2 CV - JUROS. AF_06/2015 | CHOR - CUSTOS HORÁRIOS DE MÁQUINAS E EQUIPAMENTOS |  | H | 1 | 0.07 | 0.07
|  |  |  | MO sem LS => | 0 | LS => | 0 | MO com LS => | 0
|  |  |  | Valor do BDI => | 0.1 |  | Valor com BDI => |  | 0.5
| Código | Banco | Descrição | Tipo |  | Und | Quant. | Valor Unit | Total
Composição | 90586 | Próprio | VIBRADOR DE IMERSÃO, DIÂMETRO DE PONTEIRA 45MM, MOTOR ELÉTRICO TRIFÁSICO POTÊNCIA DE 2 CV - CHP DIURNO. AF_06/2015 | CHOR - CUSTOS HORÁRIOS DE MÁQUINAS E EQUIPAMENTOS |  | CHP | 1 | 0.96 | 0.96
Composição Auxiliar | 90584 | Próprio | VIBRADOR DE IMERSÃO, DIÂMETRO DE PONTEIRA 45MM, MOTOR ELÉTRICO TRIFÁSICO POTÊNCIA DE 2 CV - MANUTENÇÃO. AF_06/2015 | CHOR - CUSTOS HORÁRIOS DE MÁQUINAS E EQUIPAMENTOS |  | H | 1 | 0.26 | 0.26
Composição Auxiliar | 90582 | Próprio | VIBRADOR DE IMERSÃO, DIÂMETRO DE PONTEIRA 45MM, MOTOR ELÉTRICO TRIFÁSICO POTÊNCIA DE 2 CV - DEPRECIAÇÃO. AF_06/2015 | CHOR - CUSTOS HORÁRIOS DE MÁQUINAS E EQUIPAMENTOS |  | H | 1 | 0.33 | 0.33
Composição Auxiliar | 90583 | Próprio | VIBRADOR DE IMERSÃO, DIÂMETRO DE PONTEIRA 45MM, MOTOR ELÉTRICO TRIFÁSICO POTÊNCIA DE 2 CV - JUROS. AF_06/2015 | CHOR - CUSTOS HORÁRIOS DE MÁQUINAS E EQUIPAMENTOS |  | H | 1 | 0.07 | 0.07
Composição Auxiliar | 90585 | Próprio | VIBRADOR DE IMERSÃO, DIÂMETRO DE PONTEIRA 45MM, MOTOR ELÉTRICO TRIFÁSICO POTÊNCIA DE 2 CV - MATERIAIS NA OPERAÇÃO. AF_06/2015 | CHOR - CUSTOS HORÁRIOS DE MÁQUINAS E EQUIPAMENTOS |  | H | 1 | 0.3 | 0.3
|  |  |  | MO sem LS => | 0 | LS => | 0 | MO com LS => | 0
|  |  |  | Valor do BDI => | 0.24 |  | Valor com BDI => |  | 1.2
| Código | Banco | Descrição | Tipo |  | Und | Quant. | Valor Unit | Total
Composição | 90582 | Próprio | VIBRADOR DE IMERSÃO, DIÂMETRO DE PONTEIRA 45MM, MOTOR ELÉTRICO TRIFÁSICO POTÊNCIA DE 2 CV - DEPRECIAÇÃO. AF_06/2015 | CHOR - CUSTOS HORÁRIOS DE MÁQUINAS E EQUIPAMENTOS |  | H | 1 | 0.33 | 0.33
Insumo | 00013896 | Próprio | VIBRADOR DE IMERSAO, DIAMETRO DA PONTEIRA DE *45* MM, COM MOTOR ELETRICO TRIFASICO DE 2 HP (2 CV) | Equipamento |  | UN | 0.000128 | 2650.78 | 0.33
|  |  |  | MO sem LS => | 0 | LS => | 0 | MO com LS => | 0
|  |  |  | Valor do BDI => | 0.08 |  | Valor com BDI => |  | 0.41
| Código | Banco | Descrição | Tipo |  | Und | Quant. | Valor Unit | Total
Composição | 90583 | Próprio | VIBRADOR DE IMERSÃO, DIÂMETRO DE PONTEIRA 45MM, MOTOR ELÉTRICO TRIFÁSICO POTÊNCIA DE 2 CV - JUROS. AF_06/2015 | CHOR - CUSTOS HORÁRIOS DE MÁQUINAS E EQUIPAMENTOS |  | H | 1 | 0.07 | 0.07
Insumo | 00013896 | Próprio | VIBRADOR DE IMERSAO, DIAMETRO DA PONTEIRA DE *45* MM, COM MOTOR ELETRICO TRIFASICO DE 2 HP (2 CV) | Equipamento |  | UN | 2.96e-05 | 2650.78 | 0.07
|  |  |  | MO sem LS => | 0 | LS => | 0 | MO com LS => | 0
|  |  |  | Valor do BDI => | 0.01 |  | Valor com BDI => |  | 0.08
| Código | Banco | Descrição | Tipo |  | Und | Quant. | Valor Unit | Total
Composição | 90584 | Próprio | VIBRADOR DE IMERSÃO, DIÂMETRO DE PONTEIRA 45MM, MOTOR ELÉTRICO TRIFÁSICO POTÊNCIA DE 2 CV - MANUTENÇÃO. AF_06/2015 | CHOR - CUSTOS HORÁRIOS DE MÁQUINAS E EQUIPAMENTOS |  | H | 1 | 0.26 | 0.26
Insumo | 00013896 | Próprio | VIBRADOR DE IMERSAO, DIAMETRO DA PONTEIRA DE *45* MM, COM MOTOR ELETRICO TRIFASICO DE 2 HP (2 CV) | Equipamento |  | UN | 0.0001 | 2650.78 | 0.26
|  |  |  | MO sem LS => | 0 | LS => | 0 | MO com LS => | 0
|  |  |  | Valor do BDI => | 0.06 |  | Valor com BDI => |  | 0.32
| Código | Banco | Descrição | Tipo |  | Und | Quant. | Valor Unit | Total
Composição | 90585 | Próprio | VIBRADOR DE IMERSÃO, DIÂMETRO DE PONTEIRA 45MM, MOTOR ELÉTRICO TRIFÁSICO POTÊNCIA DE 2 CV - MATERIAIS NA OPERAÇÃO. AF_06/2015 | CHOR - CUSTOS HORÁRIOS DE MÁQUINAS E EQUIPAMENTOS |  | H | 1 | 0.3 | 0.3
Insumo | 00002705 | Próprio | ENERGIA ELETRICA ATE 2000 KWH INDUSTRIAL, SEM DEMANDA | Material |  | KW/H | 0.52 | 0.59 | 0.3
|  |  |  | MO sem LS => | 0 | LS => | 0 | MO com LS => | 0
|  |  |  | Valor do BDI => | 0.07 |  | Valor com BDI => |  | 0.37
| Código | Banco | Descrição | Tipo |  | Und | Quant. | Valor Unit | Total
Composição | 88325 | Próprio | VIDRACEIRO COM ENCARGOS COMPLEMENTARES | SEDI - SERVIÇOS DIVERSOS |  | H | 1 | 19.71 | 19.71
Composição Auxiliar | 95387 | Próprio | CURSO DE CAPACITAÇÃO PARA VIDRACEIRO (ENCARGOS COMPLEMENTARES) - HORISTA | SEDI - SERVIÇOS DIVERSOS |  | H | 1 | 0.22 | 0.22
Insumo | 00010489 | Próprio | VIDRACEIRO (HORISTA) | Mão de Obra |  | H | 1 | 15.33 | 15.33
Insumo | 00037372 | Próprio | EXAMES - HORISTA (COLETADO CAIXA - ENCARGOS COMPLEMENTARES) | Material |  | H | 1 | 1.12 | 1.12
Insumo | 00037371 | Próprio | TRANSPORTE - HORISTA (COLETADO CAIXA - ENCARGOS COMPLEMENTARES) | Serviços |  | H | 1 | 0.63 | 0.63
Insumo | 00037370 | Próprio | ALIMENTACAO - HORISTA (COLETADO CAIXA - ENCARGOS COMPLEMENTARES) | Material |  | H | 1 | 0.72 | 0.72
Insumo | 00043489 | Próprio | EPI - FAMILIA PEDREIRO - HORISTA (ENCARGOS COMPLEMENTARES - COLETADO CAIXA) | Equipamento |  | H | 1 | 1.02 | 1.02
Insumo | 00037373 | Próprio | SEGURO - HORISTA (COLETADO CAIXA - ENCARGOS COMPLEMENTARES) | Taxas |  | H | 1 | 0.06 | 0.06
Insumo | 00043465 | Próprio | FERRAMENTAS - FAMILIA PEDREIRO - HORISTA (ENCARGOS COMPLEMENTARES - COLETADO CAIXA) | Equipamento |  | H | 1 | 0.61 | 0.61
|  |  |  | MO sem LS => | 7.27 | LS => | 8.28 | MO com LS => | 15.55
|  |  |  | Valor do BDI => | 4.92 |  | Valor com BDI => |  | 24.63
Tipo de Licitação |  |  | CONCORRÊNCIA ELETRÔNICA |  | Total sem BDI |  | 3700982.24
Abertura da Licitação |  |  | 07/10/2025 10:00 |  | Total do BDI |  | 924780.98
Número do Processo Licitatório |  |  | 07/2025 |  | Total Geral |  | 4625763.22
Sousa, 13 de janeiro de 2026

## CRONOGRAMA
PREFEITURA MUNICIPAL DE SOUSA-PB
Obra |  |  |  | Bancos |  | B.D.I. |  | Encargos Sociais
Construção de Creche Padrão FNDE – Tipo I, a ser implantada no Loteamento Jardim Rio do Peixe, neste Município de Sousa/PB |  |  |  | Próprio SINAPI - 01/2025 - Paraíba SP OBRAS 196 |  | 25% |  | Não Desonerado: Horista: 113,60% Mensalista: 69,85%
CRONOGRAMA FÍSICO-FINANCEIRO
Item | Descrição | Total Por Etapa | 30 DIAS | 60 DIAS | 90 DIAS | 120 DIAS | 150 DIAS | 180 DIAS | 210 DIAS | 240 DIAS | 270 DIAS | 300 DIAS
|  |  | 1 | 2 | 3 | 4 | 5 | 6 | 7 | 8 | 9 | 10
1 | SERVIÇOS PRELIMINARES | 100,00% 371.337,70 | 8,86% 32.900,52 | 11,28% 41.886,89 | 6,99% 25.956,51 | 9,18% 34.088,80 | 7,63% 28.333,07 | 10,19% 37.839,31 | 11,41% 42.369,63 | 11,19% 41.552,69 | 11,53% 42.815,24 | 11,74% 43.595,05
2 | MOVIMENTO DE TERRA PARA FUNDAÇÕES | 100,00% 123.648,22 | 1: 100,00% 123.648,22
3 | FUNDAÇÕES | 100,00% 191.597,31 | 1: 80,00% 153.277,85; 2: 20,00% 38.319,46
4 | SUPERESTRUTURA | 100,00% 624.380,73 | 2: 70,00% 437.066,51; 3: 30,00% 187.314,22
5 | SISTEMA DE VEDAÇÃO VERTICAL | 100,00% 160.557,13 | 3: 70,00% 112.389,99; 4: 30,00% 48.167,14
6 | ESQUADRIAS | 100,00% 461.806,78 | 6: 20,00% 92.361,36; 7: 30,00% 138.542,03; 8: 30,00% 138.542,03; 9: 20,00% 92.361,36
7 | SISTEMAS DE COBERTURA | 100,00% 365.847,19 | 4: 50,00% 182.923,60; 5: 50,00% 182.923,60
8 | IMPERMEABILIZAÇÃO | 100,00% 46.824,31 | 2: 30,00% 14.047,29; 4: 30,00% 14.047,29; 7: 20,00% 9.364,86; 8: 20,00% 9.364,86
9 | REVESTIMENTOS INTERNO E EXTERNO | 100,00% 406.660,57 | 5: 10,00% 40.666,06; 6: 30,00% 121.998,17; 7: 30,00% 121.998,17; 8: 30,00% 121.998,17
10 | SISTEMAS DE PISOS | 100,00% 491.362,37 | 4: 30,00% 147.408,71; 5: 20,00% 98.272,47; 6: 20,00% 98.272,47; 7: 20,00% 98.272,47; 8: 10,00% 49.136,24
11 | PINTURAS E ACABAMENTOS | 100,00% 127.559,57 | 8: 34,00% 43.370,25; 9: 33,00% 42.094,66; 10: 33,00% 42.094,66
12 | INSTALAÇÕES DE ÁGUA FRIA | 100,00% 144.188,06 | 6: 25,00% 36.047,02; 7: 25,00% 36.047,02; 8: 25,00% 36.047,02; 9: 25,00% 36.047,02
13 | INSTALAÇÕES DE ÁGUAS PLUVIAIS | 100,00% 50.778,32 | 9: 100,00% 50.778,32
14 | INSTALAÇÕES DE ESGOTO SANITÁRIO | 100,00% 86.305,04 | 6: 25,00% 21.576,26; 7: 25,00% 21.576,26; 8: 25,00% 21.576,26; 9: 25,00% 21.576,26
15 | LOUÇAS, ACESSÓRIOS E METAIS | 100,00% 80.349,97 | 9: 50,00% 40.174,99; 10: 50,00% 40.174,99
16 | INSTALAÇÕES DE PROTEÇÃO CONTRA INCÊNDIO | 100,00% 66.560,32 | 10: 100,00% 66.560,32
17 | INSTALAÇÕES ELÉTRICAS - 220V | 100,00% 256.393,56 | 6: 30,00% 76.918,07; 7: 30,00% 76.918,07; 8: 30,00% 76.918,07; 9: 10,00% 25.639,36
18 | INSTALAÇÕES DE CABEAMENTO ESTRUTURADO | 100,00% 58.574,05 | 9: 100,00% 58.574,05
19 | INSTALAÇÕES DO SISTEMA DE PROTEÇÃO CONTRA DESCARGAS ATMOSFÉRICAS (SPDA) | 100,00% 35.975,34 | 9: 100,00% 35.975,34
20 | INSTALAÇÕES DE CLIMATIZAÇÃO | 100,00% 21.873,40 | 9: 100,00% 21.873,40
21 | INSTALAÇÕES DE EXAUSTÃO MECÂNICA | 100,00% 11.396,06 | 10: 100,00% 11.396,06
22 | INSTALAÇÕES DE GÁS COMBUSTÍVEL | 100,00% 4.109,97 | 10: 100,00% 4.109,97
23 | SERVIÇOS COMPLEMENTARES | 100,00% 153.959,49 | 9: 50,00% 76.979,75; 10: 50,00% 76.979,75
24 | FECHAMENTO - MURO | 100,00% 243.023,35 | 10: 100,00% 243.023,35
25 | SERVIÇOS FINAIS | 100,00% 40.694,41 | 10: 100,00% 40.694,41
Porcentagem |  |  | 6,7% | 11,49% | 7,04% | 9,22% | 7,57% | 10,49% | 11,78% | 11,64% | 11,78% | 12,29%
Custo |  |  | 309.826,58 | 531.320,15 | 325.660,71 | 426.635,53 | 350.195,19 | 485.012,65 | 545.088,51 | 538.505,58 | 544.889,72 | 568.628,54
Porcentagem Acumulado |  |  | 6,7% | 18,18% | 25,22% | 34,45% | 42,02% | 52,5% | 64,29% | 75,93% | 87,71% | 100,0%
Custo Acumulado |  |  | 309.826,58 | 841.146,73 | 1.166.807,44 | 1.593.442,97 | 1.943.638,16 | 2.428.650,81 | 2.973.739,32 | 3.512.244,90 | 4.057.134,62 | 4.625.763,22
Sousa, 13 de janeiro de 2026
CEHAP
Companhia Estadual de Habitação Popular
CEHAP
Companhia Estadual de Habitação Popular
CEHAP
Companhia Estadual de Habitação Popular
CEHAP
Companhia Estadual de Habitação Popular
CEHAP
Companhia Estadual de Habitação Popular
CEHAP
Companhia Estadual de Habitação Popular
CEHAP
Companhia Estadual de Habitação Popular
C
CEHAP
Companhia Estadual de Habitação Popular
CEHAP
Companhia Estadual de Habitação Popular
CEHAP
Companhia Estadual de Habitação Popular
CEHAP
Companhia Estadual de Habitação Popular
CEHAP
Companhia Estadual de Habitação Popular
C

## BDI 25,00%
ESTADO DA PARAÍBA
PREFEITURA MUNICIPAL DE SOUSA - PB
CONCORRÊNCIA ELETRÔNICA 07/2025
QUADRO DE COMPOSIÇÃO DA TAXA DE BDI
COMPOSIÇÃO DO CUSTO INDIRETO (CI) QUE INCIDE SOBRE OS CUSTOS DIRETOS(CD)
DISCRIMINAÇÃO DOS CUSTOS INDIRETOS (CI) |  |  |  | PORCENTAGEM(%) ADOTADA
Custo de Administração Central - AC |  |  |  | 5.46%
Custo de Margem de Incerteza do Empreendimento (Seguros, Riscos e Garantias) - MI |  |  |  | 2.27%
Custo Financeiro - CF |  |  |  | 1.39%
COMPOSIÇÃO DO CUSTO INDIRETO(CI) QUE INCIDE SOBRE O PREÇO TOTAL DA OBRA(PT)
DISCRIMINAÇÃO DOS CUSTOS INDIRETOS(CI) |  |  |  | PORCENTAGEM(%) ADOTADA
Custos Tributários - total - T |  |  |  | 7.65%
Tributários Federais |  |  |  | 3.65%
Tributários Estaduais |  |  |  | 0%
Tributários Municipais |  |  |  | 4%
Margem de Contribuição Bruta (Benefício ou Lucro) - MC |  |  |  | 5.686%
Formula do BDI |  |  |  | Onde:
BDI = {(1+AC+MI)x(1+CF)x(1+MC)÷(1-T)-1}x100 |  |  |  | BDI: Taxa de BDI
AC: Taxa de administração central
MI = Taxa Margem de incerteza (risco) do empreendimento
CF = Taxa referente aos custos financeiros
T = Taxa referente aos tributos municipais, estaduais e federais
MC = Taxa referente a margem de contribuição (lucro ou benefício)
TAXA DE BDI(BDI): |  |  |  | 25% | 0% | 0% | 0%
CUSTOS TRIBUTÁRIOS (COM MATERIAL)
TIPO DE IMPOSTO |  |  |  | LUCRO PRESUMIDO(%)
PIS - Programa de Integração Social |  |  |  | 0.65%
COFINS - Finaciamento da Seguridade Social |  |  |  | 3%
SUB-TOTAL |  |  |  | 3.65%
ICMS |  |  |  | 0%
SUB-TOTAL |  |  |  | 0%
ISS - Imposto Sobre Serviço⁽*⁾ |  |  |  | 2.5%
Fazer Negócio |  |  |  | 1.5%
SUB-TOTAL |  |  |  | 4%
TOTAL |  |  |  | 7.65%
ARRECADAÇÕES
TOTAL GERAL |  |  |  | 7.65%
⁽*⁾A taxa de incidência do ISS pode ser de 2% a 5%. Foi considerada a taxa cobrada pela Prefeitura Municipal de Sousa, ou seja, 5% sobre a mão-de-obra e considerada essa ultima 50% do custo total da obra, logo, 5,00%x50% = 2,50%.
INFORMAÇÕES COMPLEMENTARES
Acórdão 2622/2013 - “Construção de Edifícios”:
PARCELA DO BDI | 1 Quartil | Médio | 3 Quartil
Administração Central | 3% | 4% | 5.5%
Seguro e Garantia | 0.8% | 0.8% | 1%
Risco | 0.97% | 1.27% | 1.27%
Despesas Financeiras | 0.59% | 1.23% | 1.39%
Lucro | 6.16% | 7.4% | 8.96%
PIS, COFINS, CPRB, ISSQN e FAZER NEGÓCIO | 7.65% | Conforme legislação específica
Sousa, 13 de janeiro de 2026
CEHAP
Companhia Estadual de Habitação Popular
CEHAP
Companhia Estadual de Habitação Popular
CEHAP
Companhia Estadual de Habitação Popular
CEHAP
Companhia Estadual de Habitação Popular
CEHAP
Companhia Estadual de Habitação Popular
CEHAP
Companhia Estadual de Habitação Popular
CEHAP
Companhia Estadual de Habitação Popular
C=
CEHAP
Companhia Estadual de Habitação Popular
CEHAP
Companhia Estadual de Habitação Popular
CEHAP
Companhia Estadual de Habitação Popular
CEHAP
Companhia Estadual de Habitação Popular
CEHAP
Companhia Estadual de Habitação Popular
CEHAP
Companhia Estadual de Habitação Popular
CEHAP
Companhia Estadual de Habitação Popular
C=

## ENC SOCIAIS
ESTADO DA PARAÍBA
PREFEITURA MUNICIPAL DE SOUSA - PB
CONCORRÊNCIA ELETRÔNICA 07/2025
Construção de Creche Padrão FNDE – Tipo I, a ser implantada no Loteamento Jardim Rio do Peixe, neste Município de Sousa/PB
Detalhamento dos Encargos Sociais - PARAÍBA
PARAÍBA
ENCARGOS SOCIAIS SOBRE A MÃO DE OBRA SEM DESONERAÇÃO
CÓDIGO | DESCRIÇÃO | HORISTA | MENSALISTA
A. | TOTAL ENCARGOS SOCIAIS BÁSICOS | 36.8% | 36.8%
A1 | INSS | 20% | 20%
A2 | SESI | 1.5% | 1.5%
A3 | SENAI | 1% | 1%
A4 | INCRA | 0.2% | 0.2%
A5 | SEBRAE | 0.6% | 0.6%
A6 | Salário Educação | 2.5% | 2.5%
A7 | Seguro Contra Acidentes de Trabalho | 3% | 3%
A8 | FGTS | 8% | 8%
A9 | SECONCI (não se aplica) | 0% | 0%
B | Total | 46.88% | 17.11%
B1 | Repouso semanal remunerado | 18.02% | não incide
B2 | Feriados | 4.31% | não incide
B3 | Auxílio Enfermidade | 0.86% | 0.65%
B4 | 13º salário | 10.96% | 8.33%
B5 | Licença Paternidade | 0.07% | 0.05%
B6 | Faltas Justificadas | 0.73% | 0.56%
B7 | Dias de Chuvas | 2.04% | não incide
B8 | Auxílio Acidente de Trabalho | 0.1% | 0.07%
B9 | Férias gozadas | 9.76% | 7.42%
B10 | Salário maternidade | 0.03% | 0.03%
C | Total | 12.27% | 9.33%
C1 | Aviso prévio indenizado | 4.53% | 3.45%
C2 | Aviso prévio trabalhado | 0.11% | 0.08%
C3 | Férias indenizadas | 4.29% | 3.26%
C4 | Depósito rescisão sem justa causa | 2.96% | 2.25%
C5 | Indenização adicional | 0.38% | 0.29%
D | Total | 17.65% | 6.61%
D1 | Reincidência do Grupo A sobre o Grupo B | 17.25% | 6.3%
D2 | Reincidência de Grupo A sobre Aviso Prévio Trabalhado e Reincidência do FGTS sobre Aviso prévio Indenizado | 0.4% | 0.31%
TOTAL (A+B+C+D) |  | 113.6% | 69.85%
Sousa, 13 de janeiro de 2026
C
CEHAP
Companhia Estadual de Habitação Popular
CEHAP
Companhia Estadual de Habitação Popular
CEHAP
Companhia Estadual de Habitação Popular
CEHAP
Companhia Estadual de Habitação Popular
CEHAP
Companhia Estadual de Habitação Popular
CEHAP
Companhia Estadual de Habitação Popular
CEHAP
Companhia Estadual de Habitação Popular
C