## PLANILHA ORCAMENTARIA
[9 empty] | desconto | 15.71%
ITEM | CÓDIGO | DESCRIÇÃO | FONTE | UND | QUANTIDADE | PREÇO UNITÁRIO R$ | PREÇO TOTAL R$ |  |  | 0.15708
1 | SERVIÇOS PRELIMINARES | [5 empty] | 8222.6
1.1 | 103689 | FORNECIMENTO E INSTALAÇÃO DE PLACA DE OBRA COM CHAPA GALVANIZADA E ESTRUTURA DE MADEIRA. AF_03/2022_PS | SINAPI | M2 | 10 | 335.18 | 3351.8 |  |  |  | 397.64 | 3976.4
1.2 | 98524 | LIMPEZA MANUAL DE VEGETAÇÃO EM TERRENO COM ENXADA. AF_03/2024 | SINAPI | M2 | 1230 | 3.96 | 4870.8 |  |  |  | 4.7 | 5781
2 | MUROS | [5 empty] | 99096.12 |  |  |  |  | 0
2.1 | S08789 | Muro em alvenaria bloco cerâmico, e= 0,19m, c/ alv de pedra 0,35 x 0,60m, colunas (9x20cm) e cintamento (9x15cm) superior e inferior concreto armado fck = 15,0 Mpa cada 3,00m, chapisco e reboco | ORSE | m2 | 284 | 265.37 | 75365.08 |  |  |  | 314.82 | 89408.88
2.2 | S02293 | Pintura para exteriores, sobre paredes, com lixamento, aplicação de 01 demão de líquido selador acrílico, 01 demão de textura acrílica branca e 02 demãos de tinta pva latex convencional para exteriores | ORSE | m2 | 568 | 41.78 | 23731.04 |  |  |  | 49.56 | 28150.08
3 | ESQUADRIAS | [5 empty] | 23796.02 |  |  |  |  | 0
3.1 | PORTAS DE MADEIRA | [5 empty] | 7823.23 |  |  |  |  | 0
3.1.1 | 90843 | KIT DE PORTA DE MADEIRA PARA PINTURA, SEMI-OCA (LEVE OU MÉDIA), PADRÃO MÉDIO, 80X210CM, ESPESSURA DE 3,5CM, ITENS INCLUSOS: DOBRADIÇAS, MONTAGEM E INSTALAÇÃO DO BATENTE, FECHADURA COM EXECUÇÃO DO FURO - FORNECIMENTO E INSTALAÇÃO. AF_12/2019 | SINAPI | UN | 2 | 1032.7 | 2065.4 |  |  |  | 1225.13 | 2450.26
3.1.2 | 90844 | KIT DE PORTA DE MADEIRA PARA PINTURA, SEMI-OCA (LEVE OU MÉDIA), PADRÃO MÉDIO, 90X210CM, ESPESSURA DE 3,5CM, ITENS INCLUSOS: DOBRADIÇAS, MONTAGEM E INSTALAÇÃO DO BATENTE, FECHADURA COM EXECUÇÃO DO FURO - FORNECIMENTO E INSTALAÇÃO. AF_12/2019 | SINAPI | UN | 1 | 1121.11 | 1121.11 |  |  |  | 1330.21 | 1330.21
3.1.3 | 90794 | KIT DE PORTA-PRONTA DE MADEIRA EM ACABAMENTO MELAMÍNICO BRANCO, FOLHA LEVE OU MÉDIA, E BATENTE METÁLICO, 60X210CM, FIXAÇÃO COM ARGAMASSA - FORNECIMENTO E INSTALAÇÃO. AF_12/2019 | SINAPI | UN | 4 | 766.31 | 3065.24 |  |  |  | 909.1 | 3636.4
3.1.4 | 90797 | KIT DE PORTA-PRONTA DE MADEIRA EM ACABAMENTO MELAMÍNICO BRANCO, FOLHA LEVE OU MÉDIA, E BATENTE METÁLICO, 90X210CM, FIXAÇÃO COM ARGAMASSA - FORNECIMENTO E INSTALAÇÃO. AF_12/2019 | SINAPI | UN | 2 | 785.74 | 1571.48 |  |  |  | 932.15 | 1864.3
3.2 | FERRAGENS E ACESSÓRIOS | [5 empty] | 4770.46 |  |  |  |  | 0
3.2.1 | 100869 | BARRA DE APOIO RETA, EM ACO INOX POLIDO, COMPRIMENTO 90 CM, FIXADA NA PAREDE - FORNECIMENTO E INSTALAÇÃO. AF_01/2020 | SINAPI | UN | 11 | 390.02 | 4290.22 |  |  |  | 462.69 | 5089.59
3.2.2 | 100705 | TARJETA TIPO LIVRE/OCUPADO PARA PORTA DE BANHEIRO. AF_12/2019 | SINAPI | UN | 6 | 80.04 | 480.24 |  |  |  | 94.95 | 569.7
3.3 | JANELAS DE ALUMÍNIO | [5 empty] | 8623.51 |  |  |  |  | 0
3.3.1 | 94569 | JANELA DE ALUMÍNIO TIPO MAXIM-AR, COM VIDROS, BATENTE E FERRAGENS. EXCLUSIVE ALIZAR, ACABAMENTO E CONTRAMARCO. FORNECIMENTO E INSTALAÇÃO. AF_12/2019 | SINAPI | M2 | 10.8 | 680.31 | 7347.35 |  |  |  | 807.08 | 8716.46
3.3.2 | 94589 | CONTRAMARCO DE ALUMÍNIO, FIXAÇÃO COM ARGAMASSA - FORNECIMENTO E INSTALAÇÃO. AF_12/2019 | SINAPI | M | 64 | 19.94 | 1276.16 |  |  |  | 23.66 | 1514.24
3.4 | VIDROS | [5 empty] | 2578.82 |  |  |  |  | 0
3.4.1 | S09718 | Espelho de cristal 4mm com moldura de alumínio | ORSE | m2 | 4.32 | 596.95 | 2578.82 |  |  |  | 708.19 | 3059.38
4 | SISTEMAS DE PISOS | [5 empty] | 17679.09 |  |  |  |  | 0
4.1 | PAVIMENTAÇÃO EXTERNA | [5 empty] | 17679.09 |  |  |  |  | 0
4.1.1 | 94992 | EXECUÇÃO DE PASSEIO (CALÇADA) OU PISO DE CONCRETO COM CONCRETO MOLDADO IN LOCO, FEITO EM OBRA, ACABAMENTO CONVENCIONAL, ESPESSURA 6 CM, ARMADO. AF_08/2022 | SINAPI | M2 | 195.79 | 76.58 | 14993.6 |  |  |  | 90.85 | 17787.52
4.1.2 | S12214 | Rampa padrão para acesso de deficientes a passeio público, em concreto simples Fck=25MPa, desempolada, com pintura indicativa em novacor, 02 demãos | ORSE | un | 4 | 437.05 | 1748.2 |  |  |  | 518.49 | 2073.96
4.1.3 | 104658 | PISO PODOTÁTIL DE ALERTA OU DIRECIONAL, DE CONCRETO, ASSENTADO SOBRE ARGAMASSA. AF_03/2024 | SINAPI | M2 | 5.85 | 160.22 | 937.29 |  |  |  | 190.08 | 1111.97
5 | PINTURAS E ACABAMENTOS | [5 empty] | 70607.84 |  |  |  |  | 0
5.1 | 88497 | EMASSAMENTO COM MASSA LÁTEX, APLICAÇÃO EM PAREDE, DUAS DEMÃOS, LIXAMENTO MANUAL. AF_04/2023 | SINAPI | M2 | 529.37 | 15.81 | 8369.34 |  |  |  | 18.76 | 9930.98
5.2 | 88489 | PINTURA LÁTEX ACRÍLICA PREMIUM, APLICAÇÃO MANUAL EM PAREDES, DUAS DEMÃOS. AF_04/2023 | SINAPI | M2 | 445.04 | 10.98 | 4886.54 |  |  |  | 13.03 | 5798.87
5.3 | 88488 | PINTURA LÁTEX ACRÍLICA PREMIUM, APLICAÇÃO MANUAL EM TETO, DUAS DEMÃOS. AF_04/2023 | SINAPI | M2 | 84.33 | 13 | 1096.29 |  |  |  | 15.42 | 1300.37
5.4 | 102494 | PINTURA DE PISO COM TINTA EPÓXI, APLICAÇÃO MANUAL, 2 DEMÃOS, INCLUSO PRIMER EPÓXI. AF_05/2021 | SINAPI | M2 | 483.8 | 54.25 | 26246.15 |  |  |  | 64.36 | 31137.37
5.5 | 102506 | PINTURA DE DEMARCAÇÃO DE QUADRA POLIESPORTIVA COM TINTA EPÓXI, E = 5 CM, APLICAÇÃO MANUAL. AF_05/2021 | SINAPI | M | 275.6 | 9.49 | 2615.44 |  |  |  | 11.26 | 3103.26
5.6 | 100752 | PINTURA COM TINTA EPOXÍDICA DE ACABAMENTO APLICADA A ROLO OU PINCEL SOBRE PERFIL METÁLICO EXECUTADO EM FÁBRICA (02 DEMÃOS). AF_01/2020 | SINAPI | M2 | 366.82 | 40.95 | 15021.28 |  |  |  | 48.58 | 17820.12
5.7 | 100742 | PINTURA COM TINTA ALQUÍDICA DE ACABAMENTO (ESMALTE SINTÉTICO ACETINADO) APLICADA A ROLO OU PINCEL SOBRE SUPERFÍCIES METÁLICAS (EXCETO PERFIL) EXECUTADO EM OBRA (POR DEMÃO). AF_01/2020 | SINAPI | M2 | 567.82 | 21.79 | 12372.8 |  |  |  | 25.85 | 14678.15
6 | INSTALAÇÃO HIDRÁULICA | [5 empty] | 899.6 |  |  |  |  | 0
6.1 | REGISTROS E OUTROS | [5 empty] | 899.6 |  |  |  |  | 0
6.1.1 | 89985 | REGISTRO DE PRESSÃO BRUTO, LATÃO, ROSCÁVEL, 3/4", COM ACABAMENTO E CANOPLA CROMADOS - FORNECIMENTO E INSTALAÇÃO. AF_08/2021 | SINAPI | UN | 8 | 99.8 | 798.4 |  |  |  | 118.4 | 947.2
6.1.2 | 86884 | ENGATE FLEXÍVEL EM PLÁSTICO BRANCO, 1/2" X 30CM - FORNECIMENTO E INSTALAÇÃO. AF_01/2020 | SINAPI | UN | 10 | 10.12 | 101.2 |  |  |  | 12.01 | 120.1
7 | INSTALAÇÃO SANITÁRIA | [5 empty] | 276.7 |  |  |  |  | 0
7.1 | CAIXAS E ACESSÓRIOS | [5 empty] | 276.7 |  |  |  |  | 0
7.1.1 | 89710 | RALO SECO, PVC, DN 100 X 40 MM, JUNTA SOLDÁVEL, FORNECIDO E INSTALADO EM RAMAL DE DESCARGA OU EM RAMAL DE ESGOTO SANITÁRIO. AF_08/2022 | SINAPI | UN | 6 | 16.53 | 99.18 |  |  |  | 19.61 | 117.66
7.1.2 | 86882 | SIFÃO DO TIPO GARRAFA/COPO EM PVC 1.1/4 X 1.1/2" - FORNECIMENTO E INSTALAÇÃO. AF_01/2020 | SINAPI | UN | 8 | 22.19 | 177.52 |  |  |  | 26.32 | 210.56
8 | LOUÇAS, ACESSÓRIOS E METAIS | [5 empty] | 12588.58 |  |  |  |  | 0
8.1 | 95470 | VASO SANITARIO SIFONADO CONVENCIONAL COM LOUÇA BRANCA, INCLUSO CONJUNTO DE LIGAÇÃO PARA BACIA SANITÁRIA AJUSTÁVEL - FORNECIMENTO E INSTALAÇÃO. AF_10/2016 | SINAPI | UN | 4 | 324.07 | 1296.28 |  |  |  | 384.46 | 1537.84
8.2 | 95472 | VASO SANITARIO SIFONADO CONVENCIONAL PARA PCD SEM FURO FRONTAL COM LOUÇA BRANCA SEM ASSENTO, INCLUSO CONJUNTO DE LIGAÇÃO PARA BACIA SANITÁRIA AJUSTÁVEL - FORNECIMENTO E INSTALAÇÃO. AF_01/2020 | SINAPI | UN | 2 | 820.52 | 1641.04 |  |  |  | 973.41 | 1946.82
8.3 | 99635 | VÁLVULA DE DESCARGA METÁLICA, BASE 1 1/2", ACABAMENTO METALICO CROMADO - FORNECIMENTO E INSTALAÇÃO. AF_08/2021 | SINAPI | UN | 6 | 455.91 | 2735.46 |  |  |  | 540.86 | 3245.16
8.4 | 86901 | CUBA DE EMBUTIR OVAL EM LOUÇA BRANCA, 35 X 50CM OU EQUIVALENTE - FORNECIMENTO E INSTALAÇÃO. AF_01/2020 | SINAPI | UN | 6 | 151.11 | 906.66 |  |  |  | 179.27 | 1075.62
8.5 | 86942 | LAVATÓRIO LOUÇA BRANCA SUSPENSO, 29,5 X 39CM OU EQUIVALENTE, PADRÃO POPULAR, INCLUSO SIFÃO TIPO GARRAFA EM PVC, VÁLVULA E ENGATE FLEXÍVEL 30CM EM PLÁSTICO E TORNEIRA CROMADA DE MESA, PADRÃO POPULAR - FORNECIMENTO E INSTALAÇÃO. AF_01/2020 | SINAPI | UN | 2 | 279.65 | 559.3 |  |  |  | 331.76 | 663.52
8.6 | S04394 | Ducha manual mod. 1972 linha C ou similar | ORSE | un | 2 | 347.48 | 694.96 |  |  |  | 412.23 | 824.46
8.7 | 86906 | TORNEIRA CROMADA DE MESA, 1/2" OU 3/4", PARA LAVATÓRIO, PADRÃO POPULAR - FORNECIMENTO E INSTALAÇÃO. AF_01/2020 | SINAPI | UN | 8 | 83.28 | 666.24 |  |  |  | 98.8 | 790.4
8.8 | 86913 | TORNEIRA CROMADA 1/2" OU 3/4" PARA TANQUE, PADRÃO POPULAR - FORNECIMENTO E INSTALAÇÃO. AF_01/2020 | SINAPI | UN | 2 | 60.37 | 120.74 |  |  |  | 71.62 | 143.24
8.9 | 100860 | CHUVEIRO ELÉTRICO COMUM CORPO PLÁSTICO, TIPO DUCHA - FORNECIMENTO E INSTALAÇÃO. AF_01/2020 | SINAPI | UN | 6 | 113.7 | 682.2 |  |  |  | 134.89 | 809.34
8.10 | 95544 | PAPELEIRA DE PAREDE EM METAL CROMADO SEM TAMPA, INCLUSO FIXAÇÃO. AF_01/2020 | SINAPI | UN | 6 | 35.41 | 212.46 |  |  |  | 42.01 | 252.06
8.11 | S04287 | Dispenser para toalha interfolhada | ORSE | un | 4 | 56.2 | 224.8 |  |  |  | 66.67 | 266.68
8.12 | 95545 | SABONETEIRA DE PAREDE EM METAL CROMADO, INCLUSO FIXAÇÃO. AF_01/2020 | SINAPI | UN | 4 | 34.75 | 139 |  |  |  | 41.22 | 164.88
8.13 | 100849 | ASSENTO SANITÁRIO CONVENCIONAL - FORNECIMENTO E INSTALACAO. AF_01/2020 | SINAPI | UN | 6 | 47.3 | 283.8 |  |  |  | 56.11 | 336.66
8.14 | 100875 | BANCO ARTICULADO, EM ACO INOX, PARA PCD, FIXADO NA PAREDE - FORNECIMENTO E INSTALAÇÃO. AF_01/2020 | SINAPI | UN | 2 | 1212.82 | 2425.64 |  |  |  | 1438.81 | 2877.62
9 | INSTALAÇÃO ELÉTRICA - 220V | [5 empty] | 23818.86 |  |  |  |  | 0
9.1 | CENTRO DE DISTRIBUIÇÃO | [5 empty] | 2657.25 |  |  |  |  | 0
9.1.1 | 101875 | QUADRO DE DISTRIBUIÇÃO DE ENERGIA EM CHAPA DE AÇO GALVANIZADO, DE EMBUTIR, COM BARRAMENTO TRIFÁSICO, PARA 12 DISJUNTORES DIN 100A - FORNECIMENTO E INSTALAÇÃO. AF_10/2020 | SINAPI | UN | 1 | 400.36 | 400.36 |  |  |  | 474.96 | 474.96
9.1.2 | 101879 | QUADRO DE DISTRIBUIÇÃO DE ENERGIA EM CHAPA DE AÇO GALVANIZADO, DE EMBUTIR, COM BARRAMENTO TRIFÁSICO, PARA 24 DISJUNTORES DIN 100A - FORNECIMENTO E INSTALAÇÃO. AF_10/2020 | SINAPI | UN | 1 | 580.12 | 580.12 |  |  |  | 688.22 | 688.22
9.1.3 | C3579 | QUADRO DE MEDIÇÃO PADRÃO COELCE - PADRÃO POPULAR | SEINFRA | UN | 1 | 114.07 | 114.07 |  |  |  | 135.32 | 135.32
9.1.4 | S00473 | Disjuntor termomagnetico monopolar 10 A, padrão NEMA (Americano - linha preta) | ORSE | un | 7 | 23.38 | 163.66 |  |  |  | 27.74 | 194.18
9.1.5 | S08306 | Disjuntor termomagnetico monopolar 20 A, padrão DIN (Europeu - linha branca), curva B, corrente 5KA | ORSE | un | 5 | 19.08 | 95.4 |  |  |  | 22.64 | 113.2
9.1.6 | S08311 | Disjuntor termomagnetico monopolar 25 A, padrão NEMA (Americano - linha preta) | ORSE | un | 8 | 23.38 | 187.04 |  |  |  | 27.74 | 221.92
9.1.7 | S07998 | Disjuntor termomagnetico tripolar 100 A, padrão NEMA (Americano - linha preta), 5KA | ORSE | un | 2 | 186.01 | 372.02 |  |  |  | 220.67 | 441.34
9.1.8 | S07874 | Disjuntor termomagnetico tripolar 150 A, padrão NEMA (Americano - linha preta) | ORSE | un | 1 | 405.02 | 405.02 |  |  |  | 480.49 | 480.49
9.1.9 | S09042 | Dispositivo de proteção contra surto de tensão DPS 40kA - 440v | ORSE | un | 4 | 84.89 | 339.56 |  |  |  | 100.71 | 402.84
9.2 | ELETRODUTOS E ACESSÓRIOS | [5 empty] | 3887.31 |  |  |  |  | 0
9.2.1 | 91873 | ELETRODUTO RÍGIDO ROSCÁVEL, PVC, DN 40 MM (1 1/4"), PARA CIRCUITOS TERMINAIS, INSTALADO EM PAREDE - FORNECIMENTO E INSTALAÇÃO. AF_03/2023 | SINAPI | M | 48 | 21.05 | 1010.4 |  |  |  | 24.97 | 1198.56
9.2.2 | 91871 | ELETRODUTO RÍGIDO ROSCÁVEL, PVC, DN 25 MM (3/4"), PARA CIRCUITOS TERMINAIS, INSTALADO EM PAREDE - FORNECIMENTO E INSTALAÇÃO. AF_03/2023 | SINAPI | M | 82 | 13.23 | 1084.86 |  |  |  | 15.7 | 1287.4
9.2.3 | 91872 | ELETRODUTO RÍGIDO ROSCÁVEL, PVC, DN 32 MM (1"), PARA CIRCUITOS TERMINAIS, INSTALADO EM PAREDE - FORNECIMENTO E INSTALAÇÃO. AF_03/2023 | SINAPI | M | 13 | 17.23 | 223.99 |  |  |  | 20.44 | 265.72
9.2.4 | 95795 | CONDULETE DE ALUMÍNIO, TIPO T, PARA ELETRODUTO DE AÇO GALVANIZADO DN 20 MM (3/4''), APARENTE - FORNECIMENTO E INSTALAÇÃO. AF_10/2022 | SINAPI | UN | 5 | 33.33 | 166.65 |  |  |  | 39.54 | 197.7
9.2.5 | 95808 | CONDULETE DE PVC, TIPO LL, PARA ELETRODUTO DE PVC SOLDÁVEL DN 25 MM (3/4''), APARENTE - FORNECIMENTO E INSTALAÇÃO. AF_10/2022 | SINAPI | UN | 5 | 21.19 | 105.95 |  |  |  | 25.14 | 125.7
9.2.6 | S09932 | Condulete em alumínio tipo "TA" de 3/4" | ORSE | un | 4 | 28.15 | 112.6 |  |  |  | 33.4 | 133.6
9.2.7 | 95801 | CONDULETE DE ALUMÍNIO, TIPO X, PARA ELETRODUTO DE AÇO GALVANIZADO DN 20 MM (3/4''), APARENTE - FORNECIMENTO E INSTALAÇÃO. AF_10/2022 | SINAPI | UN | 1 | 40.71 | 40.71 |  |  |  | 48.29 | 48.29
9.2.8 | S08441 | Abraçadeira metálica tipo "D" de 3/4" | ORSE | un | 50 | 5.8 | 290 |  |  |  | 6.88 | 344
9.2.9 | S12140 | Abraçadeira metálica tipo "D" de 1" | ORSE | un | 4 | 6.04 | 24.16 |  |  |  | 7.16 | 28.64
9.2.10 | S09427 | Abraçadeira metálica tipo "D" de 1 1/2" | ORSE | un | 4 | 6.35 | 25.4 |  |  |  | 7.53 | 30.12
9.2.11 | S09924 | Bucha com arruela em liga especial zamak p/eletroduto 20mm, d=3/4" | ORSE | un | 15 | 1.11 | 16.65 |  |  |  | 1.32 | 19.8
9.2.12 | S00344 | Bucha com arruela em liga especial zamak p/eletroduto 25mm, d=1" | ORSE | un | 2 | 1.76 | 3.52 |  |  |  | 2.09 | 4.18
9.2.13 | S00346 | Bucha com arruela em liga especial zamak p/eletroduto 40mm, d=1 1/2" | ORSE | un | 1 | 4.07 | 4.07 |  |  |  | 4.83 | 4.83
9.2.14 | 92695 | LUVA, EM FERRO GALVANIZADO, CONEXÃO ROSQUEADA, DN 20 (3/4"), INSTALADO EM RAMAIS E SUB-RAMAIS DE GÁS - FORNECIMENTO E INSTALAÇÃO. AF_10/2020 | SINAPI | UN | 15 | 22.3 | 334.5 |  |  |  | 26.45 | 396.75
9.2.15 | 92697 | LUVA, EM FERRO GALVANIZADO, CONEXÃO ROSQUEADA, DN 25 (1"), INSTALADO EM RAMAIS E SUB-RAMAIS DE GÁS - FORNECIMENTO E INSTALAÇÃO. AF_10/2020 | SINAPI | UN | 2 | 36.12 | 72.24 |  |  |  | 42.85 | 85.7
9.2.16 | 92662 | LUVA, EM FERRO GALVANIZADO, CONEXÃO ROSQUEADA, DN 40 (1 1/2"), INSTALADO EM REDE DE ALIMENTAÇÃO PARA SPRINKLER - FORNECIMENTO E INSTALAÇÃO. AF_10/2020 | SINAPI | UN | 1 | 41.69 | 41.69 |  |  |  | 49.46 | 49.46
9.2.17 | 92868 | CAIXA RETANGULAR 4" X 2" MÉDIA (1,30 M DO PISO), METÁLICA, INSTALADA EM PAREDE - FORNECIMENTO E INSTALAÇÃO. AF_03/2023 | SINAPI | UN | 16 | 14.88 | 238.08 |  |  |  | 17.65 | 282.4
9.2.18 | 92865 | CAIXA OCTOGONAL 4" X 4", METÁLICA, INSTALADA EM LAJE - FORNECIMENTO E INSTALAÇÃO. AF_03/2023 | SINAPI | UN | 7 | 13.12 | 91.84 |  |  |  | 15.56 | 108.92
9.3 | CABOS E FIOS CONDUTORES | [5 empty] | 8721.78 |  |  |  |  | 0
9.3.1 | 91926 | CABO DE COBRE FLEXÍVEL ISOLADO, 2,5 MM², ANTI-CHAMA 450/750 V, PARA CIRCUITOS TERMINAIS - FORNECIMENTO E INSTALAÇÃO. AF_03/2023 | SINAPI | M | 190 | 4.25 | 807.5 |  |  |  | 5.04 | 957.6
9.3.2 | 91928 | CABO DE COBRE FLEXÍVEL ISOLADO, 4 MM², ANTI-CHAMA 450/750 V, PARA CIRCUITOS TERMINAIS - FORNECIMENTO E INSTALAÇÃO. AF_03/2023 | SINAPI | M | 820 | 6.64 | 5444.8 |  |  |  | 7.88 | 6461.6
9.3.3 | 91934 | CABO DE COBRE FLEXÍVEL ISOLADO, 16 MM², ANTI-CHAMA 450/750 V, PARA CIRCUITOS TERMINAIS - FORNECIMENTO E INSTALAÇÃO. AF_03/2023 | SINAPI | M | 14 | 24.34 | 340.76 |  |  |  | 28.88 | 404.32
9.3.4 | S09968 | Cabo de cobre flexível isolado, seção 35mm², 450/ 750v / 70°c | ORSE | m | 41 | 51.92 | 2128.72 |  |  |  | 61.6 | 2525.6
9.4 | ILUMINAÇÃO, TOMADAS E INTERRUPTORES | [5 empty] | 8552.52 |  |  |  |  | 0
9.4.1 | 92000 | TOMADA BAIXA DE EMBUTIR (1 MÓDULO), 2P+T 10 A, INCLUINDO SUPORTE E PLACA - FORNECIMENTO E INSTALAÇÃO. AF_03/2023 | SINAPI | UN | 4 | 27.15 | 108.6 |  |  |  | 32.21 | 128.84
9.4.2 | 92001 | TOMADA BAIXA DE EMBUTIR (1 MÓDULO), 2P+T 20 A, INCLUINDO SUPORTE E PLACA - FORNECIMENTO E INSTALAÇÃO. AF_03/2023 | SINAPI | UN | 1 | 29.12 | 29.12 |  |  |  | 34.55 | 34.55
9.4.3 | 91953 | INTERRUPTOR SIMPLES (1 MÓDULO), 10A/250V, INCLUINDO SUPORTE E PLACA - FORNECIMENTO E INSTALAÇÃO. AF_03/2023 | SINAPI | UN | 7 | 25.86 | 181.02 |  |  |  | 30.68 | 214.76
9.4.4 | 97584 | LUMINÁRIA TIPO CALHA, DE SOBREPOR, COM 1 LÂMPADA TUBULAR FLUORESCENTE DE 36 W, COM REATOR DE PARTIDA RÁPIDA - FORNECIMENTO E INSTALAÇÃO. AF_02/2020 | SINAPI | UN | 1 | 126.62 | 126.62 |  |  |  | 150.21 | 150.21
9.4.5 | 97586 | LUMINÁRIA TIPO CALHA, DE SOBREPOR, COM 2 LÂMPADAS TUBULARES FLUORESCENTES DE 36 W, COM REATOR DE PARTIDA RÁPIDA - FORNECIMENTO E INSTALAÇÃO. AF_02/2020 | SINAPI | UN | 6 | 165.96 | 995.76 |  |  |  | 196.88 | 1181.28
9.4.6 | 97601 | REFLETOR EM ALUMÍNIO, DE SUPORTE E ALÇA, COM LÂMPADA VAPOR DE MERCÚRIO DE 250 W, COM REATOR ALTO FATOR DE POTÊNCIA - FORNECIMENTO E INSTALAÇÃO. AF_02/2020 | SINAPI | UN | 20 | 355.57 | 7111.4 |  |  |  | 421.83 | 8436.6
10 | SERVIÇOS COMPLEMENTARES | [5 empty] | 38158.67 |  |  |  |  | 0
10.1 | GERAL | [5 empty] | 5188.64 |  |  |  |  | 0
10.1.1 | 99855 | CORRIMÃO SIMPLES, DIÂMETRO EXTERNO = 1 1/2", EM AÇO GALVANIZADO. AF_04/2019_PS | SINAPI | M | 9.6 | 106.84 | 1025.66 |  |  |  | 126.75 | 1216.8
10.1.2 | 103769 | PAR DE TABELAS DE BASQUETE DE COMPENSADO NAVAL, COM AROS E REDES - FORNECIMENTO E INSTALAÇÃO. AF_03/2022 | SINAPI | UN | 1 | 3082.17 | 3082.17 |  |  |  | 3656.5 | 3656.5
10.1.3 | S02432 | Poste oficial para volei em aço galvanizado d=3", c/esticador e catraca | ORSE | par | 1 | 1080.81 | 1080.81 |  |  |  | 1282.21 | 1282.21
10.2 | PORTÃO E GRADIL METÁLICO | [5 empty] | 32970.03 |  |  |  |  | 0
10.2.1 | 102362 | ALAMBRADO PARA QUADRA POLIESPORTIVA, ESTRUTURADO POR TUBOS DE ACO GALVANIZADO, (MONTANTES COM DIAMETRO 2", TRAVESSAS E ESCORAS COM DIÂMETRO 1 ¼"), COM TELA DE ARAME GALVANIZADO, FIO 14 BWG E MALHA QUADRADA 5X5CM (EXCETO MURETA). AF_03/2021 | SINAPI | M2 | 201 | 164.03 | 32970.03 |  |  |  | 194.59 | 39112.59
11 | SERVIÇOS FINAIS | [5 empty] | 4855.92 |  |  |  |  | 0
11.1 | 99804 | LIMPEZA DE PISO CERÂMICO OU PORCELANATO UTILIZANDO DETERGENTE NEUTRO E ESCOVAÇÃO MANUAL. AF_04/2019 | SINAPI | M2 | 1037.59 | 4.68 | 4855.92 |  |  |  | 5.55 | 5758.62
[5 empty] | VALOR BDI TOTAL: |  | 64428.74 |  |  |  |  | 355905.61
[5 empty] | VALOR ORÇAMENTO: |  | 235571.26
[5 empty] | VALOR TOTAL: |  | 300000
__________________________________________________ SETOR DE ENGENHARIA
[8 empty] | 1 | 0

## RESUMO
1 | SERVIÇOS PRELIMINARES |  | 8222.6 | 2.7416
2 | MUROS |  | 99096.12 | 33.0309
3 | ESQUADRIAS |  | 23796.02 | 7.932
4 | SISTEMAS DE PISOS |  | 17679.09 | 5.893
5 | PINTURAS E ACABAMENTOS |  | 70607.84 | 23.5369
6 | INSTALAÇÃO HIDRÁULICA |  | 899.6 | 0.29988
7 | INSTALAÇÃO SANITÁRIA |  | 276.7 | 0.092221
8 | LOUÇAS, ACESSÓRIOS E METAIS |  | 12588.58 | 4.1961
9 | INSTALAÇÃO ELÉTRICA - 220V |  | 23818.86 | 7.9402
10 | SERVIÇOS COMPLEMENTARES |  | 38158.67 | 12.7191
11 | SERVIÇOS FINAIS |  | 4855.92 | 1.618
|  | VALOR BDI TOTAL: | 64428.74 | 100
|  | VALOR ORÇAMENTO: | 235571.26
|  | VALOR TOTAL: | 300000
__________________________________________________ SETOR DE ENGENHARIA

## COMPOSICOES
15.71%
1.1. 103689 FORNECIMENTO E INSTALAÇÃO DE PLACA DE OBRA COM CHAPA GALVANIZADA E ESTRUTURA DE MADEIRA. AF_03/2022_PS (M2)
Material |  | FONTE | UNID | COEFICIENTE | PREÇO UNITÁRIO | TOTAL
00004813 | PLACA DE OBRA (PARA CONSTRUCAO CIVIL) EM CHAPA GALVANIZADA *N. 22*, ADESIVADA, DE *2,4 X 1,2* M (SEM POSTES PARA FIXACAO) | SINAPI | M2 | 1 | 250 | 250
00005065 | PREGO DE ACO POLIDO COM CABECA 10 X 10 (7/8 X 17) | SINAPI | KG | 0.0113 | 38.7 | 0.43
00005069 | PREGO DE ACO POLIDO COM CABECA 17 X 27 (2 1/2 X 11) | SINAPI | KG | 0.0132 | 20.74 | 0.27
00004509 | SARRAFO *2,5 X 10* CM EM PINUS, MISTA OU EQUIVALENTE DA REGIAO - BRUTA | SINAPI | M | 3.2083 | 7.18 | 23.03
|  |  |  | TOTAL Material: |  | 273.73
Mão de Obra com Encargos Complementares |  | FONTE | UNID | COEFICIENTE | PREÇO UNITÁRIO | TOTAL
88262 | CARPINTEIRO DE FORMAS COM ENCARGOS COMPLEMENTARES | SINAPI | H | 0.3729 | 21.48 | 8
88316 | SERVENTE COM ENCARGOS COMPLEMENTARES | SINAPI | H | 1.1186 | 17.31 | 19.36
|  |  |  | TOTAL Mão de Obra com Encargos Complementares: |  | 27.36
Serviço |  | FONTE | UNID | COEFICIENTE | PREÇO UNITÁRIO | TOTAL
102234 | PINTURA IMUNIZANTE PARA MADEIRA, 2 DEMÃOS. AF_01/2021 | SINAPI | M2 | 0.5 | 22.3 | 11.15
|  |  |  | TOTAL Serviço: |  | 11.15
|  |  |  | VALOR: |  | 312.24
|  |  |  | VALOR COM DESCONTO: |  | 263.2
1.2. 98524 LIMPEZA MANUAL DE VEGETAÇÃO EM TERRENO COM ENXADA. AF_03/2024 (M2)
Mão de Obra com Encargos Complementares |  | FONTE | UNID | COEFICIENTE | PREÇO UNITÁRIO | TOTAL
88316 | SERVENTE COM ENCARGOS COMPLEMENTARES | SINAPI | H | 0.2132 | 17.31 | 3.69
|  |  |  | TOTAL Mão de Obra com Encargos Complementares: |  | 3.69
|  |  |  | VALOR: |  | 3.69
|  |  |  | VALOR COM DESCONTO: |  | 3.11
2.1. S08789 Muro em alvenaria bloco cerâmico, e= 0,19m, c/ alv de pedra 0,35 x 0,60m, colunas (9x20cm) e cintamento (9x15cm) superior e inferior concreto armado fck = 15,0 Mpa cada 3,00m, chapisco e reboco (m2)
Serviço |  | FONTE | UNID | COEFICIENTE | PREÇO UNITÁRIO | TOTAL
S00140 | Aço CA - 50 Ø 6,3 a 12,5mm, inclusive corte, dobragem, montagem e colocacao de ferragens nas formas, para superestruturas e fundações - R1 | ORSE | kg | 1.04 | 12.57 | 13.07
S00153 | Alvenaria bloco cerâmico vedação, 9x19x24cm, e=19cm, com argamassa t5 - 1:2:8 (cimento/cal/areia), junta=1cm - Rev.08 | ORSE | m2 | 0.867 | 91.47 | 79.3
S00091 | Alvenaria pedra calcárea argamassada c/ cimento e areia traço t-4 (1:5) - 1 saco cimento 50kg / 5 padiolas areia dim. 0,35z0,45x0,23m - Confecção mecânica e transporte | ORSE | m3 | 0.105 | 516.81 | 54.27
S03310 | Chapisco em parede com argamassa traço t1 - 1:3 (cimento / areia) - Revisado 08/2015 | ORSE | m2 | 1.734 | 6.66 | 11.55
S00096 | Concreto simples usinado fck=15mpa, bombeado, lançado e adensado em superestrura | ORSE | m3 | 0.013 | 542.02 | 7.05
S00115 | Forma plana para estruturas, em compensado resinado de 12mm, 02 usos, inclusive escoramento - Rev 02_04/2022 | ORSE | m2 | 0.13 | 129.11 | 16.78
S03318 | Reboco especial de parede 2cm com argamassa traço t3 - 1:3 cimento / areia / vedacit | ORSE | m2 | 1.734 | 37.56 | 65.13
|  |  |  | TOTAL Serviço: |  | 247.15
|  |  |  | VALOR: |  | 247.15
|  |  |  | VALOR COM DESCONTO: |  | 208.33
2.2. S02293 Pintura para exteriores, sobre paredes, com lixamento, aplicação de 01 demão de líquido selador acrílico, 01 demão de textura acrílica branca e 02 demãos de tinta pva latex convencional para exteriores (m2)
Serviço |  | FONTE | UNID | COEFICIENTE | PREÇO UNITÁRIO | TOTAL
S02283 | Aplicação de 01 demão de textura acrílica | ORSE | m2 | 1 | 14.7 | 14.7
S02287 | Pintura de acabamento com aplicação de 02 demãos de tinta PVA latex para exteriores - cores convencionais | ORSE | m2 | 1 | 16.05 | 16.05
S02282 | Preparo de superfície com lixamento e aplicação de 01 demão de líquido selador acrílico | ORSE | m2 | 1 | 8.15 | 8.15
|  |  |  | TOTAL Serviço: |  | 38.9
|  |  |  | VALOR: |  | 38.9
|  |  |  | VALOR COM DESCONTO: |  | 32.79
3.1.1. 90843 KIT DE PORTA DE MADEIRA PARA PINTURA, SEMI-OCA (LEVE OU MÉDIA), PADRÃO MÉDIO, 80X210CM, ESPESSURA DE 3,5CM, ITENS INCLUSOS: DOBRADIÇAS, MONTAGEM E INSTALAÇÃO DO BATENTE, FECHADURA COM EXECUÇÃO DO FURO - FORNECIMENTO E INSTALAÇÃO. AF_12/2019 (UN)
Serviço |  | FONTE | UNID | COEFICIENTE | PREÇO UNITÁRIO | TOTAL
100659 | ALIZAR DE 5X1,5CM PARA PORTA FIXADO COM PREGOS, PADRÃO MÉDIO - FORNECIMENTO E INSTALAÇÃO. AF_12/2019 | SINAPI | M | 10 | 10.36 | 103.6
90806 | BATENTE PARA PORTA DE MADEIRA, FIXAÇÃO COM ARGAMASSA, PADRÃO MÉDIO - FORNECIMENTO E INSTALAÇÃO. AF_12/2019 | SINAPI | UN | 1 | 354.13 | 354.13
90830 | FECHADURA DE EMBUTIR COM CILINDRO, EXTERNA, COMPLETA, ACABAMENTO PADRÃO MÉDIO, INCLUSO EXECUÇÃO DE FURO - FORNECIMENTO E INSTALAÇÃO. AF_12/2019 | SINAPI | UN | 1 | 147.18 | 147.18
90822 | PORTA DE MADEIRA PARA PINTURA, SEMI-OCA (LEVE OU MÉDIA), 80X210CM, ESPESSURA DE 3,5CM, INCLUSO DOBRADIÇAS - FORNECIMENTO E INSTALAÇÃO. AF_12/2019 | SINAPI | UN | 1 | 357.11 | 357.11
|  |  |  | TOTAL Serviço: |  | 962.02
|  |  |  | VALOR: |  | 962.02
|  |  |  | VALOR COM DESCONTO: |  | 810.92
3.1.2. 90844 KIT DE PORTA DE MADEIRA PARA PINTURA, SEMI-OCA (LEVE OU MÉDIA), PADRÃO MÉDIO, 90X210CM, ESPESSURA DE 3,5CM, ITENS INCLUSOS: DOBRADIÇAS, MONTAGEM E INSTALAÇÃO DO BATENTE, FECHADURA COM EXECUÇÃO DO FURO - FORNECIMENTO E INSTALAÇÃO. AF_12/2019 (UN)
Serviço |  | FONTE | UNID | COEFICIENTE | PREÇO UNITÁRIO | TOTAL
100659 | ALIZAR DE 5X1,5CM PARA PORTA FIXADO COM PREGOS, PADRÃO MÉDIO - FORNECIMENTO E INSTALAÇÃO. AF_12/2019 | SINAPI | M | 10.2 | 10.36 | 105.67
90806 | BATENTE PARA PORTA DE MADEIRA, FIXAÇÃO COM ARGAMASSA, PADRÃO MÉDIO - FORNECIMENTO E INSTALAÇÃO. AF_12/2019 | SINAPI | UN | 1 | 354.13 | 354.13
90830 | FECHADURA DE EMBUTIR COM CILINDRO, EXTERNA, COMPLETA, ACABAMENTO PADRÃO MÉDIO, INCLUSO EXECUÇÃO DE FURO - FORNECIMENTO E INSTALAÇÃO. AF_12/2019 | SINAPI | UN | 1 | 147.18 | 147.18
90823 | PORTA DE MADEIRA PARA PINTURA, SEMI-OCA (LEVE OU MÉDIA), 90X210CM, ESPESSURA DE 3,5CM, INCLUSO DOBRADIÇAS - FORNECIMENTO E INSTALAÇÃO. AF_12/2019 | SINAPI | UN | 1 | 437.55 | 437.55
|  |  |  | TOTAL Serviço: |  | 1044.53
|  |  |  | VALOR: |  | 1044.53
|  |  |  | VALOR COM DESCONTO: |  | 880.47
3.1.3. 90794 KIT DE PORTA-PRONTA DE MADEIRA EM ACABAMENTO MELAMÍNICO BRANCO, FOLHA LEVE OU MÉDIA, E BATENTE METÁLICO, 60X210CM, FIXAÇÃO COM ARGAMASSA - FORNECIMENTO E INSTALAÇÃO. AF_12/2019 (UN)
Material |  | FONTE | UNID | COEFICIENTE | PREÇO UNITÁRIO | TOTAL
00039482 | KIT PORTA PRONTA DE MADEIRA, FOLHA LEVE (NBR 15930) DE 600 X 2100 MM OU 700 X 2100 MM, DE 35 MM A 40 MM DE ESPESSURA, COM MARCO EM ACO, NUCLEO COLMEIA, CAPA LISA EM HDF, ACABAMENTO MELAMINICO BRANCO (INCLUI MARCO, ALIZARES, DOBRADICAS E FECHADURA) | SINAPI | UN | 1 | 646.5 | 646.5
|  |  |  | TOTAL Material: |  | 646.5
Mão de Obra com Encargos Complementares |  | FONTE | UNID | COEFICIENTE | PREÇO UNITÁRIO | TOTAL
88261 | CARPINTEIRO DE ESQUADRIA COM ENCARGOS COMPLEMENTARES | SINAPI | H | 0.227 | 20.75 | 4.71
88309 | PEDREIRO COM ENCARGOS COMPLEMENTARES | SINAPI | H | 1.546 | 21.93 | 33.9
88316 | SERVENTE COM ENCARGOS COMPLEMENTARES | SINAPI | H | 0.887 | 17.31 | 15.35
|  |  |  | TOTAL Mão de Obra com Encargos Complementares: |  | 53.96
Serviço |  | FONTE | UNID | COEFICIENTE | PREÇO UNITÁRIO | TOTAL
88629 | ARGAMASSA TRAÇO 1:3 (EM VOLUME DE CIMENTO E AREIA MÉDIA ÚMIDA), PREPARO MANUAL. AF_08/2019 | SINAPI | M3 | 0.022 | 609.46 | 13.4
|  |  |  | TOTAL Serviço: |  | 13.4
|  |  |  | VALOR: |  | 713.86
|  |  |  | VALOR COM DESCONTO: |  | 601.73
3.1.4. 90797 KIT DE PORTA-PRONTA DE MADEIRA EM ACABAMENTO MELAMÍNICO BRANCO, FOLHA LEVE OU MÉDIA, E BATENTE METÁLICO, 90X210CM, FIXAÇÃO COM ARGAMASSA - FORNECIMENTO E INSTALAÇÃO. AF_12/2019 (UN)
Material |  | FONTE | UNID | COEFICIENTE | PREÇO UNITÁRIO | TOTAL
00039485 | KIT PORTA PRONTA DE MADEIRA, FOLHA LEVE (NBR 15930) DE 900 X 2100 MM, DE 35 MM A 40 MM DE ESPESSURA, COM MARCO EM ACO, NUCLEO COLMEIA, CAPA LISA EM HDF, ACABAMENTO MELAMINICO BRANCO (INCLUI MARCO, ALIZARES, DOBRADICAS E FECHADURA) | SINAPI | UN | 1 | 646.5 | 646.5
|  |  |  | TOTAL Material: |  | 646.5
Mão de Obra com Encargos Complementares |  | FONTE | UNID | COEFICIENTE | PREÇO UNITÁRIO | TOTAL
88261 | CARPINTEIRO DE ESQUADRIA COM ENCARGOS COMPLEMENTARES | SINAPI | H | 0.327 | 20.75 | 6.78
88309 | PEDREIRO COM ENCARGOS COMPLEMENTARES | SINAPI | H | 2.024 | 21.93 | 44.38
88316 | SERVENTE COM ENCARGOS COMPLEMENTARES | SINAPI | H | 1.176 | 17.31 | 20.35
|  |  |  | TOTAL Mão de Obra com Encargos Complementares: |  | 71.51
Serviço |  | FONTE | UNID | COEFICIENTE | PREÇO UNITÁRIO | TOTAL
88629 | ARGAMASSA TRAÇO 1:3 (EM VOLUME DE CIMENTO E AREIA MÉDIA ÚMIDA), PREPARO MANUAL. AF_08/2019 | SINAPI | M3 | 0.0229 | 609.46 | 13.95
|  |  |  | TOTAL Serviço: |  | 13.95
|  |  |  | VALOR: |  | 731.96
|  |  |  | VALOR COM DESCONTO: |  | 616.99
3.2.1. 100869 BARRA DE APOIO RETA, EM ACO INOX POLIDO, COMPRIMENTO 90 CM, FIXADA NA PAREDE - FORNECIMENTO E INSTALAÇÃO. AF_01/2020 (UN)
Material |  | FONTE | UNID | COEFICIENTE | PREÇO UNITÁRIO | TOTAL
00036206 | BARRA DE APOIO RETA, EM ACO INOX POLIDO, COMPRIMENTO 90 CM, DIAMETRO MINIMO 3 CM | SINAPI | UN | 1 | 230.49 | 230.49
00004351 | PARAFUSO NIQUELADO 3 1/2" COM ACABAMENTO CROMADO PARA FIXAR PECA SANITARIA, INCLUI PORCA CEGA, ARRUELA E BUCHA DE NYLON TAMANHO S-8 | SINAPI | UN | 6 | 17.95 | 107.7
|  |  |  | TOTAL Material: |  | 338.19
Mão de Obra com Encargos Complementares |  | FONTE | UNID | COEFICIENTE | PREÇO UNITÁRIO | TOTAL
88267 | ENCANADOR OU BOMBEIRO HIDRÁULICO COM ENCARGOS COMPLEMENTARES | SINAPI | H | 0.9485 | 21.05 | 19.96
88316 | SERVENTE COM ENCARGOS COMPLEMENTARES | SINAPI | H | 0.2988 | 17.31 | 5.17
|  |  |  | TOTAL Mão de Obra com Encargos Complementares: |  | 25.13
|  |  |  | VALOR: |  | 363.32
|  |  |  | VALOR COM DESCONTO: |  | 306.25
3.2.2. 100705 TARJETA TIPO LIVRE/OCUPADO PARA PORTA DE BANHEIRO. AF_12/2019 (UN)
Material |  | FONTE | UNID | COEFICIENTE | PREÇO UNITÁRIO | TOTAL
00011457 | TARJETA LIVRE / OCUPADO PARA PORTA DE BANHEIRO, CORPO EM ZAMAC E ESPELHO EM LATAO | SINAPI | UN | 1 | 47.69 | 47.69
|  |  |  | TOTAL Material: |  | 47.69
Mão de Obra com Encargos Complementares |  | FONTE | UNID | COEFICIENTE | PREÇO UNITÁRIO | TOTAL
88261 | CARPINTEIRO DE ESQUADRIA COM ENCARGOS COMPLEMENTARES | SINAPI | H | 0.914 | 20.75 | 18.96
88316 | SERVENTE COM ENCARGOS COMPLEMENTARES | SINAPI | H | 0.457 | 17.31 | 7.91
|  |  |  | TOTAL Mão de Obra com Encargos Complementares: |  | 26.87
|  |  |  | VALOR: |  | 74.56
|  |  |  | VALOR COM DESCONTO: |  | 62.85
3.3.1. 94569 JANELA DE ALUMÍNIO TIPO MAXIM-AR, COM VIDROS, BATENTE E FERRAGENS. EXCLUSIVE ALIZAR, ACABAMENTO E CONTRAMARCO. FORNECIMENTO E INSTALAÇÃO. AF_12/2019 (M2)
Material |  | FONTE | UNID | COEFICIENTE | PREÇO UNITÁRIO | TOTAL
00034381 | JANELA MAXIM AR, EM ALUMINIO PERFIL 25, 60 X 80 CM (A X L), ACABAMENTO BRANCO OU BRILHANTE, BATENTE DE 4 A 5 CM, COM VIDRO 4 MM, SEM GUARNICAO/ALIZAR | SINAPI | UN | 2.0833 | 258.76 | 539.07
00004377 | PARAFUSO DE ACO ZINCADO COM ROSCA SOBERBA, CABECA CHATA E FENDA SIMPLES, DIAMETRO 4,2 MM, COMPRIMENTO * 32 * MM | SINAPI | UN | 24.4 | 0.2 | 4.88
00039961 | SILICONE ACETICO USO GERAL INCOLOR 280 G | SINAPI | UN | 1.2467 | 30.17 | 37.61
|  |  |  | TOTAL Material: |  | 581.56
Mão de Obra com Encargos Complementares |  | FONTE | UNID | COEFICIENTE | PREÇO UNITÁRIO | TOTAL
88309 | PEDREIRO COM ENCARGOS COMPLEMENTARES | SINAPI | H | 1.707 | 21.93 | 37.43
88316 | SERVENTE COM ENCARGOS COMPLEMENTARES | SINAPI | H | 0.853 | 17.31 | 14.76
|  |  |  | TOTAL Mão de Obra com Encargos Complementares: |  | 52.19
|  |  |  | VALOR: |  | 633.75
|  |  |  | VALOR COM DESCONTO: |  | 534.21
3.3.2. 94589 CONTRAMARCO DE ALUMÍNIO, FIXAÇÃO COM ARGAMASSA - FORNECIMENTO E INSTALAÇÃO. AF_12/2019 (M)
Material |  | FONTE | UNID | COEFICIENTE | PREÇO UNITÁRIO | TOTAL
00043657 | CONTRAMARCO DE ALUMINIO (PERFIL 25) PARA ESQUADRIAS, TIPO CONVENCIONAL / CADEIRINHA, 60 MM (CM-060), INCLUSO CONEXOES, GRAPAS E TRAVAMENTOS | SINAPI | M | 1 | 6.76 | 6.76
|  |  |  | TOTAL Material: |  | 6.76
Mão de Obra com Encargos Complementares |  | FONTE | UNID | COEFICIENTE | PREÇO UNITÁRIO | TOTAL
88309 | PEDREIRO COM ENCARGOS COMPLEMENTARES | SINAPI | H | 0.347 | 21.93 | 7.6
88316 | SERVENTE COM ENCARGOS COMPLEMENTARES | SINAPI | H | 0.174 | 17.31 | 3.01
|  |  |  | TOTAL Mão de Obra com Encargos Complementares: |  | 10.61
Serviço |  | FONTE | UNID | COEFICIENTE | PREÇO UNITÁRIO | TOTAL
88629 | ARGAMASSA TRAÇO 1:3 (EM VOLUME DE CIMENTO E AREIA MÉDIA ÚMIDA), PREPARO MANUAL. AF_08/2019 | SINAPI | M3 | 0.002 | 609.46 | 1.21
|  |  |  | TOTAL Serviço: |  | 1.21
|  |  |  | VALOR: |  | 18.58
|  |  |  | VALOR COM DESCONTO: |  | 15.66
3.4.1. S09718 Espelho de cristal 4mm com moldura de alumínio (m2)
Encargos Complementares |  | FONTE | UNID | COEFICIENTE | PREÇO UNITÁRIO | TOTAL
S10550 | Encargos Complementares - Pedreiro | ORSE | h | 0.3 | 3.73 | 1.12
S10549 | Encargos Complementares - Servente | ORSE | h | 0.3 | 3.83 | 1.15
|  |  |  | TOTAL Encargos Complementares: |  | 2.27
Material |  | FONTE | UNID | COEFICIENTE | PREÇO UNITÁRIO | TOTAL
I10088 | Espelho de cristal 4mm com moldura de alumínio | ORSE | m² | 1 | 544.32 | 544.32
|  |  |  | TOTAL Material: |  | 544.32
Mão de Obra |  | FONTE | UNID | COEFICIENTE | PREÇO UNITÁRIO | TOTAL
I04750S | Pedreiro (horista) | ORSE | h | 0.3 | 18.21 | 5.46
I06111S | Servente de obras (horista) | ORSE | h | 0.3 | 13.65 | 4.1
|  |  |  | TOTAL Mão de Obra: |  | 9.56
|  |  |  | VALOR: |  | 556.15
|  |  |  | VALOR COM DESCONTO: |  | 468.8
4.1.1. 94992 EXECUÇÃO DE PASSEIO (CALÇADA) OU PISO DE CONCRETO COM CONCRETO MOLDADO IN LOCO, FEITO EM OBRA, ACABAMENTO CONVENCIONAL, ESPESSURA 6 CM, ARMADO. AF_08/2022 (M2)
Material |  | FONTE | UNID | COEFICIENTE | PREÇO UNITÁRIO | TOTAL
00005068 | PREGO DE ACO POLIDO COM CABECA 17 X 21 (2 X 11) | SINAPI | KG | 0.024 | 20.34 | 0.48
00004517 | SARRAFO *2,5 X 7,5* CM EM PINUS, MISTA OU EQUIVALENTE DA REGIAO - BRUTA | SINAPI | M | 0.45 | 4.95 | 2.22
00007156 | TELA DE ACO SOLDADA NERVURADA, CA-60, Q-196, (3,11 KG/M2), DIAMETRO DO FIO = 5,0 MM, LARGURA = 2,45 M, ESPACAMENTO DA MALHA = 10 X 10 CM | SINAPI | M2 | 1.0816 | 24.74 | 26.75
|  |  |  | TOTAL Material: |  | 29.45
Mão de Obra com Encargos Complementares |  | FONTE | UNID | COEFICIENTE | PREÇO UNITÁRIO | TOTAL
88262 | CARPINTEIRO DE FORMAS COM ENCARGOS COMPLEMENTARES | SINAPI | H | 0.0976 | 21.48 | 2.09
88309 | PEDREIRO COM ENCARGOS COMPLEMENTARES | SINAPI | H | 0.1483 | 21.93 | 3.25
88316 | SERVENTE COM ENCARGOS COMPLEMENTARES | SINAPI | H | 0.2459 | 17.31 | 4.25
|  |  |  | TOTAL Mão de Obra com Encargos Complementares: |  | 9.59
Serviço |  | FONTE | UNID | COEFICIENTE | PREÇO UNITÁRIO | TOTAL
94964 | CONCRETO FCK = 20MPA, TRAÇO 1:2,7:3 (EM MASSA SECA DE CIMENTO/ AREIA MÉDIA/ BRITA 1) - PREPARO MECÂNICO COM BETONEIRA 400 L. AF_05/2021 | SINAPI | M3 | 0.0739 | 437.17 | 32.3
|  |  |  | TOTAL Serviço: |  | 32.3
|  |  |  | VALOR: |  | 71.34
|  |  |  | VALOR COM DESCONTO: |  | 60.13
4.1.2. S12214 Rampa padrão para acesso de deficientes a passeio público, em concreto simples Fck=25MPa, desempolada, com pintura indicativa em novacor, 02 demãos (un)
Serviço |  | FONTE | UNID | COEFICIENTE | PREÇO UNITÁRIO | TOTAL
S03644 | Acabamento de superfície de piso de concreto com desempolamento manual | ORSE | m2 | 2.64 | 15.75 | 41.58
S00077 | Aterro de caixão de ediificação, com fornec. de areia, adensada com água | ORSE | m3 | 0.4 | 184.39 | 73.76
S00098 | Concreto simples usinado fck=25mpa, bombeado, lançado e adensado em superestrutura | ORSE | m3 | 0.26 | 573.89 | 149.21
S09182 | Demolição de concreto com martelete e compressor | ORSE | m3 | 0.17 | 429.83 | 73.07
S02497 | Escavação manual de vala ou cava em material de 1ª categoria, profundidade até 1,50m | ORSE | m3 | 0.4 | 52.39 | 20.96
S02323 | Pintura p/ piso c/ aplicação de 2 demãos tinta novacor, cores cerâmica, concreto, verde ou azul - aplicação c/ rôlo - R1 | ORSE | m2 | 1.2 | 8.56 | 10.27
S02624 | Remoção e reposição de meio-fio | ORSE | m | 2.2 | 17.39 | 38.26
|  |  |  | TOTAL Serviço: |  | 407.11
|  |  |  | VALOR: |  | 407.11
|  |  |  | VALOR COM DESCONTO: |  | 343.17
4.1.3. 104658 PISO PODOTÁTIL DE ALERTA OU DIRECIONAL, DE CONCRETO, ASSENTADO SOBRE ARGAMASSA. AF_03/2024 (M2)
Material |  | FONTE | UNID | COEFICIENTE | PREÇO UNITÁRIO | TOTAL
00034353 | ARGAMASSA COLANTE AC II | SINAPI | KG | 10 | 1.54 | 15.4
00036178 | PISO TATIL / PODOTATIL, LADRILHO HIDRAULICO/CONCRETO, *40 X 40* CM, E= 2,5* CM, PADRAO TATIL ALERTA OU DIRECIONAL, COR NATURAL | SINAPI | UN | 6.25 | 9.85 | 61.56
|  |  |  | TOTAL Material: |  | 76.96
Mão de Obra com Encargos Complementares |  | FONTE | UNID | COEFICIENTE | PREÇO UNITÁRIO | TOTAL
88309 | PEDREIRO COM ENCARGOS COMPLEMENTARES | SINAPI | H | 1.279 | 21.93 | 28.04
88316 | SERVENTE COM ENCARGOS COMPLEMENTARES | SINAPI | H | 2.557 | 17.31 | 44.26
|  |  |  | TOTAL Mão de Obra com Encargos Complementares: |  | 72.3
|  |  |  | VALOR: |  | 149.26
|  |  |  | VALOR COM DESCONTO: |  | 125.82
5.1. 88497 EMASSAMENTO COM MASSA LÁTEX, APLICAÇÃO EM PAREDE, DUAS DEMÃOS, LIXAMENTO MANUAL. AF_04/2023 (M2)
Material |  | FONTE | UNID | COEFICIENTE | PREÇO UNITÁRIO | TOTAL
00003767 | LIXA EM FOLHA PARA PAREDE OU MADEIRA, NUMERO 120, COR VERMELHA | SINAPI | UN | 0.0802 | 1.01 | 0.08
00043626 | MASSA CORRIDA PARA SUPERFICIES DE AMBIENTES INTERNOS | SINAPI | KG | 1.3389 | 3 | 4.01
|  |  |  | TOTAL Material: |  | 4.09
Mão de Obra com Encargos Complementares |  | FONTE | UNID | COEFICIENTE | PREÇO UNITÁRIO | TOTAL
88310 | PINTOR COM ENCARGOS COMPLEMENTARES | SINAPI | H | 0.361 | 23.73 | 8.56
88316 | SERVENTE COM ENCARGOS COMPLEMENTARES | SINAPI | H | 0.1203 | 17.31 | 2.08
|  |  |  | TOTAL Mão de Obra com Encargos Complementares: |  | 10.64
|  |  |  | VALOR: |  | 14.73
|  |  |  | VALOR COM DESCONTO: |  | 12.42
5.2. 88489 PINTURA LÁTEX ACRÍLICA PREMIUM, APLICAÇÃO MANUAL EM PAREDES, DUAS DEMÃOS. AF_04/2023 (M2)
Material |  | FONTE | UNID | COEFICIENTE | PREÇO UNITÁRIO | TOTAL
00007356 | TINTA LATEX ACRILICA PREMIUM, COR BRANCO FOSCO | SINAPI | L | 0.2285 | 23.74 | 5.42
|  |  |  | TOTAL Material: |  | 5.42
Mão de Obra com Encargos Complementares |  | FONTE | UNID | COEFICIENTE | PREÇO UNITÁRIO | TOTAL
88310 | PINTOR COM ENCARGOS COMPLEMENTARES | SINAPI | H | 0.1631 | 23.73 | 3.87
88316 | SERVENTE COM ENCARGOS COMPLEMENTARES | SINAPI | H | 0.0544 | 17.31 | 0.94
|  |  |  | TOTAL Mão de Obra com Encargos Complementares: |  | 4.81
|  |  |  | VALOR: |  | 10.23
|  |  |  | VALOR COM DESCONTO: |  | 8.62
5.3. 88488 PINTURA LÁTEX ACRÍLICA PREMIUM, APLICAÇÃO MANUAL EM TETO, DUAS DEMÃOS. AF_04/2023 (M2)
Material |  | FONTE | UNID | COEFICIENTE | PREÇO UNITÁRIO | TOTAL
00007356 | TINTA LATEX ACRILICA PREMIUM, COR BRANCO FOSCO | SINAPI | L | 0.2285 | 23.74 | 5.42
|  |  |  | TOTAL Material: |  | 5.42
Mão de Obra com Encargos Complementares |  | FONTE | UNID | COEFICIENTE | PREÇO UNITÁRIO | TOTAL
88310 | PINTOR COM ENCARGOS COMPLEMENTARES | SINAPI | H | 0.227 | 23.73 | 5.38
88316 | SERVENTE COM ENCARGOS COMPLEMENTARES | SINAPI | H | 0.0757 | 17.31 | 1.31
|  |  |  | TOTAL Mão de Obra com Encargos Complementares: |  | 6.69
|  |  |  | VALOR: |  | 12.11
|  |  |  | VALOR COM DESCONTO: |  | 10.21
5.4. 102494 PINTURA DE PISO COM TINTA EPÓXI, APLICAÇÃO MANUAL, 2 DEMÃOS, INCLUSO PRIMER EPÓXI. AF_05/2021 (M2)
Material |  | FONTE | UNID | COEFICIENTE | PREÇO UNITÁRIO | TOTAL
00005330 | DILUENTE EPOXI | SINAPI | L | 0.064 | 45.68 | 2.92
00012815 | FITA CREPE ROLO DE 25 MM X 50 M | SINAPI | UN | 0.01 | 8.03 | 0.08
00044072 | PRIMER EPOXI / EPOXIDICO | SINAPI | L | 0.2016 | 93.97 | 18.94
00007304 | TINTA EPOXI BASE AGUA PREMIUM, BRANCA | SINAPI | L | 0.322 | 62.41 | 20.09
|  |  |  | TOTAL Material: |  | 42.03
Mão de Obra com Encargos Complementares |  | FONTE | UNID | COEFICIENTE | PREÇO UNITÁRIO | TOTAL
88310 | PINTOR COM ENCARGOS COMPLEMENTARES | SINAPI | H | 0.275 | 23.73 | 6.52
88316 | SERVENTE COM ENCARGOS COMPLEMENTARES | SINAPI | H | 0.115 | 17.31 | 1.99
|  |  |  | TOTAL Mão de Obra com Encargos Complementares: |  | 8.51
|  |  |  | VALOR: |  | 50.54
|  |  |  | VALOR COM DESCONTO: |  | 42.6
5.5. 102506 PINTURA DE DEMARCAÇÃO DE QUADRA POLIESPORTIVA COM TINTA EPÓXI, E = 5 CM, APLICAÇÃO MANUAL. AF_05/2021 (M)
Material |  | FONTE | UNID | COEFICIENTE | PREÇO UNITÁRIO | TOTAL
00005330 | DILUENTE EPOXI | SINAPI | L | 0.003 | 45.68 | 0.13
00012815 | FITA CREPE ROLO DE 25 MM X 50 M | SINAPI | UN | 0.04 | 8.03 | 0.32
00007304 | TINTA EPOXI BASE AGUA PREMIUM, BRANCA | SINAPI | L | 0.016 | 62.41 | 0.99
|  |  |  | TOTAL Material: |  | 1.44
Mão de Obra com Encargos Complementares |  | FONTE | UNID | COEFICIENTE | PREÇO UNITÁRIO | TOTAL
88310 | PINTOR COM ENCARGOS COMPLEMENTARES | SINAPI | H | 0.239 | 23.73 | 5.67
88316 | SERVENTE COM ENCARGOS COMPLEMENTARES | SINAPI | H | 0.1 | 17.31 | 1.73
|  |  |  | TOTAL Mão de Obra com Encargos Complementares: |  | 7.4
|  |  |  | VALOR: |  | 8.84
|  |  |  | VALOR COM DESCONTO: |  | 7.45
5.6. 100752 PINTURA COM TINTA EPOXÍDICA DE ACABAMENTO APLICADA A ROLO OU PINCEL SOBRE PERFIL METÁLICO EXECUTADO EM FÁBRICA (02 DEMÃOS). AF_01/2020 (M2)
Material |  | FONTE | UNID | COEFICIENTE | PREÇO UNITÁRIO | TOTAL
00005330 | DILUENTE EPOXI | SINAPI | L | 0.0606 | 45.68 | 2.76
00007304 | TINTA EPOXI BASE AGUA PREMIUM, BRANCA | SINAPI | L | 0.4039 | 62.41 | 25.2
|  |  |  | TOTAL Material: |  | 27.96
Mão de Obra com Encargos Complementares |  | FONTE | UNID | COEFICIENTE | PREÇO UNITÁRIO | TOTAL
88312 | PINTOR PARA TINTA EPÓXI COM ENCARGOS COMPLEMENTARES | SINAPI | H | 0.4298 | 23.73 | 10.19
|  |  |  | TOTAL Mão de Obra com Encargos Complementares: |  | 10.19
|  |  |  | VALOR: |  | 38.15
|  |  |  | VALOR COM DESCONTO: |  | 32.16
5.7. 100742 PINTURA COM TINTA ALQUÍDICA DE ACABAMENTO (ESMALTE SINTÉTICO ACETINADO) APLICADA A ROLO OU PINCEL SOBRE SUPERFÍCIES METÁLICAS (EXCETO PERFIL) EXECUTADO EM OBRA (POR DEMÃO). AF_01/2020 (M2)
Material |  | FONTE | UNID | COEFICIENTE | PREÇO UNITÁRIO | TOTAL
00005318 | DILUENTE AGUARRAS | SINAPI | L | 0.0127 | 20.04 | 0.25
00007311 | TINTA ESMALTE SINTETICO PREMIUM ACETINADO | SINAPI | L | 0.1274 | 31.24 | 3.97
|  |  |  | TOTAL Material: |  | 4.22
Mão de Obra com Encargos Complementares |  | FONTE | UNID | COEFICIENTE | PREÇO UNITÁRIO | TOTAL
88310 | PINTOR COM ENCARGOS COMPLEMENTARES | SINAPI | H | 0.6779 | 23.73 | 16.08
|  |  |  | TOTAL Mão de Obra com Encargos Complementares: |  | 16.08
|  |  |  | VALOR: |  | 20.3
|  |  |  | VALOR COM DESCONTO: |  | 17.11
6.1.1. 89985 REGISTRO DE PRESSÃO BRUTO, LATÃO, ROSCÁVEL, 3/4", COM ACABAMENTO E CANOPLA CROMADOS - FORNECIMENTO E INSTALAÇÃO. AF_08/2021 (UN)
Material |  | FONTE | UNID | COEFICIENTE | PREÇO UNITÁRIO | TOTAL
00003148 | FITA VEDA ROSCA EM ROLOS DE 18 MM X 50 M (L X C) | SINAPI | UN | 0.0106 | 7.37 | 0.07
00006024 | REGISTRO PRESSAO COM ACABAMENTO E CANOPLA CROMADA, SIMPLES, BITOLA 3/4 " (REF 1416) | SINAPI | UN | 1 | 84.41 | 84.41
|  |  |  | TOTAL Material: |  | 84.48
Mão de Obra com Encargos Complementares |  | FONTE | UNID | COEFICIENTE | PREÇO UNITÁRIO | TOTAL
88248 | AUXILIAR DE ENCANADOR OU BOMBEIRO HIDRÁULICO COM ENCARGOS COMPLEMENTARES | SINAPI | H | 0.2212 | 17.37 | 3.84
88267 | ENCANADOR OU BOMBEIRO HIDRÁULICO COM ENCARGOS COMPLEMENTARES | SINAPI | H | 0.2212 | 21.05 | 4.65
|  |  |  | TOTAL Mão de Obra com Encargos Complementares: |  | 8.49
|  |  |  | VALOR: |  | 92.97
|  |  |  | VALOR COM DESCONTO: |  | 78.37
6.1.2. 86884 ENGATE FLEXÍVEL EM PLÁSTICO BRANCO, 1/2" X 30CM - FORNECIMENTO E INSTALAÇÃO. AF_01/2020 (UN)
Material |  | FONTE | UNID | COEFICIENTE | PREÇO UNITÁRIO | TOTAL
00006141 | ENGATE/RABICHO FLEXIVEL PLASTICO (PVC OU ABS) BRANCO 1/2 " X 30 CM | SINAPI | UN | 1 | 5.35 | 5.35
00003146 | FITA VEDA ROSCA EM ROLOS DE 18 MM X 10 M (L X C) | SINAPI | UN | 0.021 | 2 | 0.04
|  |  |  | TOTAL Material: |  | 5.39
Mão de Obra com Encargos Complementares |  | FONTE | UNID | COEFICIENTE | PREÇO UNITÁRIO | TOTAL
88267 | ENCANADOR OU BOMBEIRO HIDRÁULICO COM ENCARGOS COMPLEMENTARES | SINAPI | H | 0.1525 | 21.05 | 3.21
88316 | SERVENTE COM ENCARGOS COMPLEMENTARES | SINAPI | H | 0.0481 | 17.31 | 0.83
|  |  |  | TOTAL Mão de Obra com Encargos Complementares: |  | 4.04
|  |  |  | VALOR: |  | 9.43
|  |  |  | VALOR COM DESCONTO: |  | 7.95
7.1.1. 89710 RALO SECO, PVC, DN 100 X 40 MM, JUNTA SOLDÁVEL, FORNECIDO E INSTALADO EM RAMAL DE DESCARGA OU EM RAMAL DE ESGOTO SANITÁRIO. AF_08/2022 (UN)
Material |  | FONTE | UNID | COEFICIENTE | PREÇO UNITÁRIO | TOTAL
00000122 | ADESIVO PLASTICO PARA PVC, FRASCO COM *850* GR | SINAPI | UN | 0.0049 | 51.93 | 0.25
00038383 | LIXA D'AGUA EM FOLHA, GRAO 100 | SINAPI | UN | 0.036 | 1.96 | 0.07
00011739 | RALO SECO CONICO, PVC, 100 X 40 MM, COM GRELHA REDONDA BRANCA | SINAPI | UN | 1 | 8.31 | 8.31
00020083 | SOLUCAO PREPARADORA / LIMPADORA PARA PVC, FRASCO COM 1000 CM3 | SINAPI | UN | 0.0075 | 58.84 | 0.44
|  |  |  | TOTAL Material: |  | 9.07
Mão de Obra com Encargos Complementares |  | FONTE | UNID | COEFICIENTE | PREÇO UNITÁRIO | TOTAL
88248 | AUXILIAR DE ENCANADOR OU BOMBEIRO HIDRÁULICO COM ENCARGOS COMPLEMENTARES | SINAPI | H | 0.1652 | 17.37 | 2.86
88267 | ENCANADOR OU BOMBEIRO HIDRÁULICO COM ENCARGOS COMPLEMENTARES | SINAPI | H | 0.1652 | 21.05 | 3.47
|  |  |  | TOTAL Mão de Obra com Encargos Complementares: |  | 6.33
|  |  |  | VALOR: |  | 15.4
|  |  |  | VALOR COM DESCONTO: |  | 12.98
7.1.2. 86882 SIFÃO DO TIPO GARRAFA/COPO EM PVC 1.1/4 X 1.1/2" - FORNECIMENTO E INSTALAÇÃO. AF_01/2020 (UN)
Material |  | FONTE | UNID | COEFICIENTE | PREÇO UNITÁRIO | TOTAL
00003146 | FITA VEDA ROSCA EM ROLOS DE 18 MM X 10 M (L X C) | SINAPI | UN | 0.042 | 2 | 0.08
00006146 | SIFAO PLASTICO TIPO COPO PARA TANQUE, 1.1/4 X 1.1/2 " | SINAPI | UN | 1 | 17.01 | 17.01
|  |  |  | TOTAL Material: |  | 17.09
Mão de Obra com Encargos Complementares |  | FONTE | UNID | COEFICIENTE | PREÇO UNITÁRIO | TOTAL
88267 | ENCANADOR OU BOMBEIRO HIDRÁULICO COM ENCARGOS COMPLEMENTARES | SINAPI | H | 0.1356 | 21.05 | 2.85
88316 | SERVENTE COM ENCARGOS COMPLEMENTARES | SINAPI | H | 0.0427 | 17.31 | 0.73
|  |  |  | TOTAL Mão de Obra com Encargos Complementares: |  | 3.58
|  |  |  | VALOR: |  | 20.67
|  |  |  | VALOR COM DESCONTO: |  | 17.42
8.1. 95470 VASO SANITARIO SIFONADO CONVENCIONAL COM LOUÇA BRANCA, INCLUSO CONJUNTO DE LIGAÇÃO PARA BACIA SANITÁRIA AJUSTÁVEL - FORNECIMENTO E INSTALAÇÃO. AF_10/2016 (UN)
Material |  | FONTE | UNID | COEFICIENTE | PREÇO UNITÁRIO | TOTAL
00006142 | CONJUNTO DE LIGACAO AJUSTAVEL, PARA VASO / BACIA SANITARIA , EM PLASTICO BRANCO, COM TUBO, CANOPLA E ESPUDE | SINAPI | UN | 1 | 10.4 | 10.4
|  |  |  | TOTAL Material: |  | 10.4
Serviço |  | FONTE | UNID | COEFICIENTE | PREÇO UNITÁRIO | TOTAL
95469 | VASO SANITARIO SIFONADO CONVENCIONAL COM LOUÇA BRANCA - FORNECIMENTO E INSTALAÇÃO. AF_01/2020 | SINAPI | UN | 1 | 291.49 | 291.49
|  |  |  | TOTAL Serviço: |  | 291.49
|  |  |  | VALOR: |  | 301.89
|  |  |  | VALOR COM DESCONTO: |  | 254.47
8.2. 95472 VASO SANITARIO SIFONADO CONVENCIONAL PARA PCD SEM FURO FRONTAL COM LOUÇA BRANCA SEM ASSENTO, INCLUSO CONJUNTO DE LIGAÇÃO PARA BACIA SANITÁRIA AJUSTÁVEL - FORNECIMENTO E INSTALAÇÃO. AF_01/2020 (UN)
Material |  | FONTE | UNID | COEFICIENTE | PREÇO UNITÁRIO | TOTAL
00006142 | CONJUNTO DE LIGACAO AJUSTAVEL, PARA VASO / BACIA SANITARIA , EM PLASTICO BRANCO, COM TUBO, CANOPLA E ESPUDE | SINAPI | UN | 1 | 10.4 | 10.4
|  |  |  | TOTAL Material: |  | 10.4
Serviço |  | FONTE | UNID | COEFICIENTE | PREÇO UNITÁRIO | TOTAL
95471 | VASO SANITARIO SIFONADO CONVENCIONAL PARA PCD SEM FURO FRONTAL COM LOUÇA BRANCA SEM ASSENTO - FORNECIMENTO E INSTALAÇÃO. AF_01/2020 | SINAPI | UN | 1 | 753.96 | 753.96
|  |  |  | TOTAL Serviço: |  | 753.96
|  |  |  | VALOR: |  | 764.36
|  |  |  | VALOR COM DESCONTO: |  | 644.3
8.3. 99635 VÁLVULA DE DESCARGA METÁLICA, BASE 1 1/2", ACABAMENTO METALICO CROMADO - FORNECIMENTO E INSTALAÇÃO. AF_08/2021 (UN)
Material |  | FONTE | UNID | COEFICIENTE | PREÇO UNITÁRIO | TOTAL
00003148 | FITA VEDA ROSCA EM ROLOS DE 18 MM X 50 M (L X C) | SINAPI | UN | 0.0192 | 7.37 | 0.14
00010228 | VALVULA DE DESCARGA METALICA, BASE 1 1/2 " E ACABAMENTO METALICO CROMADO | SINAPI | UN | 1 | 389.04 | 389.04
|  |  |  | TOTAL Material: |  | 389.18
Mão de Obra com Encargos Complementares |  | FONTE | UNID | COEFICIENTE | PREÇO UNITÁRIO | TOTAL
88248 | AUXILIAR DE ENCANADOR OU BOMBEIRO HIDRÁULICO COM ENCARGOS COMPLEMENTARES | SINAPI | H | 0.9249 | 17.37 | 16.06
88267 | ENCANADOR OU BOMBEIRO HIDRÁULICO COM ENCARGOS COMPLEMENTARES | SINAPI | H | 0.9249 | 21.05 | 19.46
|  |  |  | TOTAL Mão de Obra com Encargos Complementares: |  | 35.52
|  |  |  | VALOR: |  | 424.7
|  |  |  | VALOR COM DESCONTO: |  | 357.99
8.4. 86901 CUBA DE EMBUTIR OVAL EM LOUÇA BRANCA, 35 X 50CM OU EQUIVALENTE - FORNECIMENTO E INSTALAÇÃO. AF_01/2020 (UN)
Material |  | FONTE | UNID | COEFICIENTE | PREÇO UNITÁRIO | TOTAL
00020269 | LAVATORIO / CUBA DE EMBUTIR, OVAL, DE LOUCA BRANCA, SEM LADRAO, DIMENSOES *50 X 35* CM (L X C) | SINAPI | UN | 1 | 97.56 | 97.56
00004823 | MASSA PLASTICA PARA MARMORE/GRANITO | SINAPI | KG | 0.5271 | 38.25 | 20.16
|  |  |  | TOTAL Material: |  | 117.72
Mão de Obra com Encargos Complementares |  | FONTE | UNID | COEFICIENTE | PREÇO UNITÁRIO | TOTAL
88274 | MARMORISTA/GRANITEIRO COM ENCARGOS COMPLEMENTARES | SINAPI | H | 0.8458 | 21.81 | 18.44
88316 | SERVENTE COM ENCARGOS COMPLEMENTARES | SINAPI | H | 0.2665 | 17.31 | 4.61
|  |  |  | TOTAL Mão de Obra com Encargos Complementares: |  | 23.05
|  |  |  | VALOR: |  | 140.77
|  |  |  | VALOR COM DESCONTO: |  | 118.66
8.5. 86942 LAVATÓRIO LOUÇA BRANCA SUSPENSO, 29,5 X 39CM OU EQUIVALENTE, PADRÃO POPULAR, INCLUSO SIFÃO TIPO GARRAFA EM PVC, VÁLVULA E ENGATE FLEXÍVEL 30CM EM PLÁSTICO E TORNEIRA CROMADA DE MESA, PADRÃO POPULAR - FORNECIMENTO E INSTALAÇÃO. AF_01/2020 (UN)
Serviço |  | FONTE | UNID | COEFICIENTE | PREÇO UNITÁRIO | TOTAL
86884 | ENGATE FLEXÍVEL EM PLÁSTICO BRANCO, 1/2" X 30CM - FORNECIMENTO E INSTALAÇÃO. AF_01/2020 | SINAPI | UN | 1 | 9.43 | 9.43
86904 | LAVATÓRIO LOUÇA BRANCA SUSPENSO, 29,5 X 39CM OU EQUIVALENTE, PADRÃO POPULAR - FORNECIMENTO E INSTALAÇÃO. AF_01/2020 | SINAPI | UN | 1 | 144.31 | 144.31
86882 | SIFÃO DO TIPO GARRAFA/COPO EM PVC 1.1/4 X 1.1/2" - FORNECIMENTO E INSTALAÇÃO. AF_01/2020 | SINAPI | UN | 1 | 20.67 | 20.67
86906 | TORNEIRA CROMADA DE MESA, 1/2" OU 3/4", PARA LAVATÓRIO, PADRÃO POPULAR - FORNECIMENTO E INSTALAÇÃO. AF_01/2020 | SINAPI | UN | 1 | 77.58 | 77.58
86879 | VÁLVULA EM PLÁSTICO 1" PARA PIA, TANQUE OU LAVATÓRIO, COM OU SEM LADRÃO - FORNECIMENTO E INSTALAÇÃO. AF_01/2020 | SINAPI | UN | 1 | 8.52 | 8.52
|  |  |  | TOTAL Serviço: |  | 260.51
|  |  |  | VALOR: |  | 260.51
|  |  |  | VALOR COM DESCONTO: |  | 219.59
8.6. S04394 Ducha manual mod. 1972 linha C ou similar (un)
Encargos Complementares |  | FONTE | UNID | COEFICIENTE | PREÇO UNITÁRIO | TOTAL
S10554 | Encargos Complementares - Encanador | ORSE | h | 0.5 | 3.76 | 1.88
|  |  |  | TOTAL Encargos Complementares: |  | 1.88
Material |  | FONTE | UNID | COEFICIENTE | PREÇO UNITÁRIO | TOTAL
I03764 | Ducha manual mod. 1972 linha C ou similar | ORSE | un | 1 | 312.64 | 312.64
I00981 | Fita veda rosca 18mm | ORSE | m | 0.42 | 0.22 | 0.09
|  |  |  | TOTAL Material: |  | 312.73
Mão de Obra |  | FONTE | UNID | COEFICIENTE | PREÇO UNITÁRIO | TOTAL
I02696S | Encanador ou bombeiro hidraulico (horista) | ORSE | h | 0.5 | 18.21 | 9.11
|  |  |  | TOTAL Mão de Obra: |  | 9.11
|  |  |  | VALOR: |  | 323.72
|  |  |  | VALOR COM DESCONTO: |  | 272.87
8.7. 86906 TORNEIRA CROMADA DE MESA, 1/2" OU 3/4", PARA LAVATÓRIO, PADRÃO POPULAR - FORNECIMENTO E INSTALAÇÃO. AF_01/2020 (UN)
Material |  | FONTE | UNID | COEFICIENTE | PREÇO UNITÁRIO | TOTAL
00003146 | FITA VEDA ROSCA EM ROLOS DE 18 MM X 10 M (L X C) | SINAPI | UN | 0.021 | 2 | 0.04
00013415 | TORNEIRA DE MESA/BANCADA, PARA LAVATORIO, FIXA, METALICA CROMADA, PADRAO POPULAR, 1/2 " OU 3/4 " (REF 1193) | SINAPI | UN | 1 | 75 | 75
|  |  |  | TOTAL Material: |  | 75.04
Mão de Obra com Encargos Complementares |  | FONTE | UNID | COEFICIENTE | PREÇO UNITÁRIO | TOTAL
88267 | ENCANADOR OU BOMBEIRO HIDRÁULICO COM ENCARGOS COMPLEMENTARES | SINAPI | H | 0.096 | 21.05 | 2.02
88316 | SERVENTE COM ENCARGOS COMPLEMENTARES | SINAPI | H | 0.0303 | 17.31 | 0.52
|  |  |  | TOTAL Mão de Obra com Encargos Complementares: |  | 2.54
|  |  |  | VALOR: |  | 77.58
|  |  |  | VALOR COM DESCONTO: |  | 65.39
8.8. 86913 TORNEIRA CROMADA 1/2" OU 3/4" PARA TANQUE, PADRÃO POPULAR - FORNECIMENTO E INSTALAÇÃO. AF_01/2020 (UN)
Material |  | FONTE | UNID | COEFICIENTE | PREÇO UNITÁRIO | TOTAL
00003146 | FITA VEDA ROSCA EM ROLOS DE 18 MM X 10 M (L X C) | SINAPI | UN | 0.021 | 2 | 0.04
00007604 | TORNEIRA METALICA CROMADA PARA TANQUE / JARDIM, SEM BICO , CANO LONGO, DE PAREDE, PADRAO POPULAR / USO GERAL, 1/2 " OU 3/4 " (REF 1126) | SINAPI | UN | 1 | 52.16 | 52.16
|  |  |  | TOTAL Material: |  | 52.2
Mão de Obra com Encargos Complementares |  | FONTE | UNID | COEFICIENTE | PREÇO UNITÁRIO | TOTAL
88267 | ENCANADOR OU BOMBEIRO HIDRÁULICO COM ENCARGOS COMPLEMENTARES | SINAPI | H | 0.1525 | 21.05 | 3.21
88316 | SERVENTE COM ENCARGOS COMPLEMENTARES | SINAPI | H | 0.0481 | 17.31 | 0.83
|  |  |  | TOTAL Mão de Obra com Encargos Complementares: |  | 4.04
|  |  |  | VALOR: |  | 56.24
|  |  |  | VALOR COM DESCONTO: |  | 47.41
8.9. 100860 CHUVEIRO ELÉTRICO COMUM CORPO PLÁSTICO, TIPO DUCHA - FORNECIMENTO E INSTALAÇÃO. AF_01/2020 (UN)
Material |  | FONTE | UNID | COEFICIENTE | PREÇO UNITÁRIO | TOTAL
00001368 | CHUVEIRO COMUM EM PLASTICO BRANCO, COM CANO, 3 TEMPERATURAS, 5500 W (110/220 V) | SINAPI | UN | 1 | 94.05 | 94.05
00003146 | FITA VEDA ROSCA EM ROLOS DE 18 MM X 10 M (L X C) | SINAPI | UN | 0.021 | 2 | 0.04
|  |  |  | TOTAL Material: |  | 94.09
Mão de Obra com Encargos Complementares |  | FONTE | UNID | COEFICIENTE | PREÇO UNITÁRIO | TOTAL
88267 | ENCANADOR OU BOMBEIRO HIDRÁULICO COM ENCARGOS COMPLEMENTARES | SINAPI | H | 0.4467 | 21.05 | 9.4
88316 | SERVENTE COM ENCARGOS COMPLEMENTARES | SINAPI | H | 0.1407 | 17.31 | 2.43
|  |  |  | TOTAL Mão de Obra com Encargos Complementares: |  | 11.83
|  |  |  | VALOR: |  | 105.92
|  |  |  | VALOR COM DESCONTO: |  | 89.28
8.10. 95544 PAPELEIRA DE PAREDE EM METAL CROMADO SEM TAMPA, INCLUSO FIXAÇÃO. AF_01/2020 (UN)
Material |  | FONTE | UNID | COEFICIENTE | PREÇO UNITÁRIO | TOTAL
00011703 | PAPELEIRA DE PAREDE EM METAL CROMADO SEM TAMPA | SINAPI | UN | 1 | 24.62 | 24.62
|  |  |  | TOTAL Material: |  | 24.62
Mão de Obra com Encargos Complementares |  | FONTE | UNID | COEFICIENTE | PREÇO UNITÁRIO | TOTAL
88267 | ENCANADOR OU BOMBEIRO HIDRÁULICO COM ENCARGOS COMPLEMENTARES | SINAPI | H | 0.3162 | 21.05 | 6.65
88316 | SERVENTE COM ENCARGOS COMPLEMENTARES | SINAPI | H | 0.0996 | 17.31 | 1.72
|  |  |  | TOTAL Mão de Obra com Encargos Complementares: |  | 8.37
|  |  |  | VALOR: |  | 32.99
|  |  |  | VALOR COM DESCONTO: |  | 27.81
8.11. S04287 Dispenser para toalha interfolhada (un)
Encargos Complementares |  | FONTE | UNID | COEFICIENTE | PREÇO UNITÁRIO | TOTAL
S10554 | Encargos Complementares - Encanador | ORSE | h | 0.15 | 3.76 | 0.56
|  |  |  | TOTAL Encargos Complementares: |  | 0.56
Material |  | FONTE | UNID | COEFICIENTE | PREÇO UNITÁRIO | TOTAL
I03358 | Dispenser para toalha de papel interfolhada, em ABS | ORSE | Un | 1 | 49.08 | 49.08
|  |  |  | TOTAL Material: |  | 49.08
Mão de Obra |  | FONTE | UNID | COEFICIENTE | PREÇO UNITÁRIO | TOTAL
I02696S | Encanador ou bombeiro hidraulico (horista) | ORSE | h | 0.15 | 18.21 | 2.73
|  |  |  | TOTAL Mão de Obra: |  | 2.73
|  |  |  | VALOR: |  | 52.37
|  |  |  | VALOR COM DESCONTO: |  | 44.14
8.12. 95545 SABONETEIRA DE PAREDE EM METAL CROMADO, INCLUSO FIXAÇÃO. AF_01/2020 (UN)
Material |  | FONTE | UNID | COEFICIENTE | PREÇO UNITÁRIO | TOTAL
00011757 | SABONETEIRA DE PAREDE EM METAL CROMADO | SINAPI | UN | 1 | 24 | 24
|  |  |  | TOTAL Material: |  | 24
Mão de Obra com Encargos Complementares |  | FONTE | UNID | COEFICIENTE | PREÇO UNITÁRIO | TOTAL
88267 | ENCANADOR OU BOMBEIRO HIDRÁULICO COM ENCARGOS COMPLEMENTARES | SINAPI | H | 0.3162 | 21.05 | 6.65
88316 | SERVENTE COM ENCARGOS COMPLEMENTARES | SINAPI | H | 0.0996 | 17.31 | 1.72
|  |  |  | TOTAL Mão de Obra com Encargos Complementares: |  | 8.37
|  |  |  | VALOR: |  | 32.37
|  |  |  | VALOR COM DESCONTO: |  | 27.29
8.13. 100849 ASSENTO SANITÁRIO CONVENCIONAL - FORNECIMENTO E INSTALACAO. AF_01/2020 (UN)
Material |  | FONTE | UNID | COEFICIENTE | PREÇO UNITÁRIO | TOTAL
00000377 | ASSENTO SANITARIO DE PLASTICO, TIPO CONVENCIONAL | SINAPI | UN | 1 | 40 | 40
|  |  |  | TOTAL Material: |  | 40
Mão de Obra com Encargos Complementares |  | FONTE | UNID | COEFICIENTE | PREÇO UNITÁRIO | TOTAL
88267 | ENCANADOR OU BOMBEIRO HIDRÁULICO COM ENCARGOS COMPLEMENTARES | SINAPI | H | 0.1536 | 21.05 | 3.23
88316 | SERVENTE COM ENCARGOS COMPLEMENTARES | SINAPI | H | 0.0484 | 17.31 | 0.83
|  |  |  | TOTAL Mão de Obra com Encargos Complementares: |  | 4.06
|  |  |  | VALOR: |  | 44.06
|  |  |  | VALOR COM DESCONTO: |  | 37.14
8.14. 100875 BANCO ARTICULADO, EM ACO INOX, PARA PCD, FIXADO NA PAREDE - FORNECIMENTO E INSTALAÇÃO. AF_01/2020 (UN)
Material |  | FONTE | UNID | COEFICIENTE | PREÇO UNITÁRIO | TOTAL
00036215 | BANCO ARTICULADO PARA BANHO, EM ACO INOX POLIDO, 70* CM X 45* CM | SINAPI | UN | 1 | 952.7 | 952.7
00004351 | PARAFUSO NIQUELADO 3 1/2" COM ACABAMENTO CROMADO PARA FIXAR PECA SANITARIA, INCLUI PORCA CEGA, ARRUELA E BUCHA DE NYLON TAMANHO S-8 | SINAPI | UN | 8 | 17.95 | 143.6
|  |  |  | TOTAL Material: |  | 1096.3
Mão de Obra com Encargos Complementares |  | FONTE | UNID | COEFICIENTE | PREÇO UNITÁRIO | TOTAL
88267 | ENCANADOR OU BOMBEIRO HIDRÁULICO COM ENCARGOS COMPLEMENTARES | SINAPI | H | 1.2647 | 21.05 | 26.62
88316 | SERVENTE COM ENCARGOS COMPLEMENTARES | SINAPI | H | 0.3985 | 17.31 | 6.89
|  |  |  | TOTAL Mão de Obra com Encargos Complementares: |  | 33.51
|  |  |  | VALOR: |  | 1129.81
|  |  |  | VALOR COM DESCONTO: |  | 952.35
9.1.1. 101875 QUADRO DE DISTRIBUIÇÃO DE ENERGIA EM CHAPA DE AÇO GALVANIZADO, DE EMBUTIR, COM BARRAMENTO TRIFÁSICO, PARA 12 DISJUNTORES DIN 100A - FORNECIMENTO E INSTALAÇÃO. AF_10/2020 (UN)
Material |  | FONTE | UNID | COEFICIENTE | PREÇO UNITÁRIO | TOTAL
00013393 | QUADRO DE DISTRIBUICAO COM BARRAMENTO TRIFASICO, DE EMBUTIR, EM CHAPA DE ACO GALVANIZADO, PARA 12 DISJUNTORES DIN, 100 A | SINAPI | UN | 1 | 346.01 | 346.01
|  |  |  | TOTAL Material: |  | 346.01
Mão de Obra com Encargos Complementares |  | FONTE | UNID | COEFICIENTE | PREÇO UNITÁRIO | TOTAL
88247 | AUXILIAR DE ELETRICISTA COM ENCARGOS COMPLEMENTARES | SINAPI | H | 0.4811 | 18.33 | 8.81
88264 | ELETRICISTA COM ENCARGOS COMPLEMENTARES | SINAPI | H | 0.4811 | 22.23 | 10.69
|  |  |  | TOTAL Mão de Obra com Encargos Complementares: |  | 19.5
Serviço |  | FONTE | UNID | COEFICIENTE | PREÇO UNITÁRIO | TOTAL
87367 | ARGAMASSA TRAÇO 1:1:6 (EM VOLUME DE CIMENTO, CAL E AREIA MÉDIA ÚMIDA) PARA EMBOÇO/MASSA ÚNICA/ASSENTAMENTO DE ALVENARIA DE VEDAÇÃO, PREPARO MANUAL. AF_08/2019 | SINAPI | M3 | 0.0117 | 636.82 | 7.45
|  |  |  | TOTAL Serviço: |  | 7.45
|  |  |  | VALOR: |  | 372.96
|  |  |  | VALOR COM DESCONTO: |  | 314.38
9.1.2. 101879 QUADRO DE DISTRIBUIÇÃO DE ENERGIA EM CHAPA DE AÇO GALVANIZADO, DE EMBUTIR, COM BARRAMENTO TRIFÁSICO, PARA 24 DISJUNTORES DIN 100A - FORNECIMENTO E INSTALAÇÃO. AF_10/2020 (UN)
Material |  | FONTE | UNID | COEFICIENTE | PREÇO UNITÁRIO | TOTAL
00012039 | QUADRO DE DISTRIBUICAO COM BARRAMENTO TRIFASICO, DE EMBUTIR, EM CHAPA DE ACO GALVANIZADO, PARA 24 DISJUNTORES DIN, 100 A | SINAPI | UN | 1 | 509.58 | 509.58
|  |  |  | TOTAL Material: |  | 509.58
Mão de Obra com Encargos Complementares |  | FONTE | UNID | COEFICIENTE | PREÇO UNITÁRIO | TOTAL
88247 | AUXILIAR DE ELETRICISTA COM ENCARGOS COMPLEMENTARES | SINAPI | H | 0.5346 | 18.33 | 9.79
88264 | ELETRICISTA COM ENCARGOS COMPLEMENTARES | SINAPI | H | 0.5346 | 22.23 | 11.88
|  |  |  | TOTAL Mão de Obra com Encargos Complementares: |  | 21.67
Serviço |  | FONTE | UNID | COEFICIENTE | PREÇO UNITÁRIO | TOTAL
87367 | ARGAMASSA TRAÇO 1:1:6 (EM VOLUME DE CIMENTO, CAL E AREIA MÉDIA ÚMIDA) PARA EMBOÇO/MASSA ÚNICA/ASSENTAMENTO DE ALVENARIA DE VEDAÇÃO, PREPARO MANUAL. AF_08/2019 | SINAPI | M3 | 0.0144 | 636.82 | 9.17
|  |  |  | TOTAL Serviço: |  | 9.17
|  |  |  | VALOR: |  | 540.42
|  |  |  | VALOR COM DESCONTO: |  | 455.54
9.1.3. C3579 QUADRO DE MEDIÇÃO PADRÃO COELCE - PADRÃO POPULAR (UN)
Material |  | FONTE | UNID | COEFICIENTE | PREÇO UNITÁRIO | TOTAL
I6129 | QUADRO MEDIÇÃO PADRÃO COELCE (PADRÃO MUTIRÃO) | SEINFRA | UN | 1 | 63.01 | 63.01
|  |  |  | TOTAL Material: |  | 63.01
Mão de Obra |  | FONTE | UNID | COEFICIENTE | PREÇO UNITÁRIO | TOTAL
I0042 | AJUDANTE DE ELETRICISTA | SEINFRA | H | 1 | 19.1 | 19.1
I2312 | ELETRICISTA | SEINFRA | H | 1 | 24.15 | 24.15
|  |  |  | TOTAL Mão de Obra: |  | 43.25
|  |  |  | VALOR: |  | 106.26
|  |  |  | VALOR COM DESCONTO: |  | 89.57
9.1.4. S00473 Disjuntor termomagnetico monopolar 10 A, padrão NEMA (Americano - linha preta) (un)
Encargos Complementares |  | FONTE | UNID | COEFICIENTE | PREÇO UNITÁRIO | TOTAL
S10552 | Encargos Complementares - Eletricista | ORSE | h | 0.3 | 3.69 | 1.11
S10549 | Encargos Complementares - Servente | ORSE | h | 0.3 | 3.83 | 1.15
|  |  |  | TOTAL Encargos Complementares: |  | 2.26
Material |  | FONTE | UNID | COEFICIENTE | PREÇO UNITÁRIO | TOTAL
I00824 | Disjuntor monopolar 10 A, padrão NEMA ( linha preta ), corrente de interrupção 5KA, ref.: Eletromar ou similar | ORSE | un | 1 | 10 | 10
|  |  |  | TOTAL Material: |  | 10
Mão de Obra |  | FONTE | UNID | COEFICIENTE | PREÇO UNITÁRIO | TOTAL
I02436S | Eletricista (horista) | ORSE | h | 0.3 | 18.21 | 5.46
I06111S | Servente de obras (horista) | ORSE | h | 0.3 | 13.65 | 4.1
|  |  |  | TOTAL Mão de Obra: |  | 9.56
|  |  |  | VALOR: |  | 21.82
|  |  |  | VALOR COM DESCONTO: |  | 18.39
9.1.5. S08306 Disjuntor termomagnetico monopolar 20 A, padrão DIN (Europeu - linha branca), curva B, corrente 5KA (un)
Encargos Complementares |  | FONTE | UNID | COEFICIENTE | PREÇO UNITÁRIO | TOTAL
S10552 | Encargos Complementares - Eletricista | ORSE | h | 0.3 | 3.69 | 1.11
S10549 | Encargos Complementares - Servente | ORSE | h | 0.3 | 3.83 | 1.15
|  |  |  | TOTAL Encargos Complementares: |  | 2.26
Material |  | FONTE | UNID | COEFICIENTE | PREÇO UNITÁRIO | TOTAL
I03675 | Disjuntor monopolar 20 A, padrão DIN (linha branca), curva de disparo B, corrente de interrupção 5KA, ref.: Siemens 5 SX1 ou similar. | ORSE | un | 1 | 6 | 6
|  |  |  | TOTAL Material: |  | 6
Mão de Obra |  | FONTE | UNID | COEFICIENTE | PREÇO UNITÁRIO | TOTAL
I02436S | Eletricista (horista) | ORSE | h | 0.3 | 18.21 | 5.46
I06111S | Servente de obras (horista) | ORSE | h | 0.3 | 13.65 | 4.1
|  |  |  | TOTAL Mão de Obra: |  | 9.56
|  |  |  | VALOR: |  | 17.82
|  |  |  | VALOR COM DESCONTO: |  | 15.02
9.1.6. S08311 Disjuntor termomagnetico monopolar 25 A, padrão NEMA (Americano - linha preta) (un)
Encargos Complementares |  | FONTE | UNID | COEFICIENTE | PREÇO UNITÁRIO | TOTAL
S10552 | Encargos Complementares - Eletricista | ORSE | h | 0.3 | 3.69 | 1.11
S10549 | Encargos Complementares - Servente | ORSE | h | 0.3 | 3.83 | 1.15
|  |  |  | TOTAL Encargos Complementares: |  | 2.26
Material |  | FONTE | UNID | COEFICIENTE | PREÇO UNITÁRIO | TOTAL
I03719 | Disjuntor monopolar 25 A, padrão NEMA ( linha preta ), corrente de interrupção 5KA, ref.: Eletromar ou similar | ORSE | un | 1 | 10 | 10
|  |  |  | TOTAL Material: |  | 10
Mão de Obra |  | FONTE | UNID | COEFICIENTE | PREÇO UNITÁRIO | TOTAL
I02436S | Eletricista (horista) | ORSE | h | 0.3 | 18.21 | 5.46
I06111S | Servente de obras (horista) | ORSE | h | 0.3 | 13.65 | 4.1
|  |  |  | TOTAL Mão de Obra: |  | 9.56
|  |  |  | VALOR: |  | 21.82
|  |  |  | VALOR COM DESCONTO: |  | 18.39
9.1.7. S07998 Disjuntor termomagnetico tripolar 100 A, padrão NEMA (Americano - linha preta), 5KA (un)
Encargos Complementares |  | FONTE | UNID | COEFICIENTE | PREÇO UNITÁRIO | TOTAL
S10552 | Encargos Complementares - Eletricista | ORSE | h | 2 | 3.69 | 7.38
S10549 | Encargos Complementares - Servente | ORSE | h | 2 | 3.83 | 7.66
|  |  |  | TOTAL Encargos Complementares: |  | 15.04
Material |  | FONTE | UNID | COEFICIENTE | PREÇO UNITÁRIO | TOTAL
I02373S | Disjuntor tipo nema, tripolar 60 ate 100 a, tensao maxima de 415 v | ORSE | un | 1 | 94.58 | 94.58
|  |  |  | TOTAL Material: |  | 94.58
Mão de Obra |  | FONTE | UNID | COEFICIENTE | PREÇO UNITÁRIO | TOTAL
I02436S | Eletricista (horista) | ORSE | h | 2 | 18.21 | 36.42
I06111S | Servente de obras (horista) | ORSE | h | 2 | 13.65 | 27.3
|  |  |  | TOTAL Mão de Obra: |  | 63.72
|  |  |  | VALOR: |  | 173.34
|  |  |  | VALOR COM DESCONTO: |  | 146.11
9.1.8. S07874 Disjuntor termomagnetico tripolar 150 A, padrão NEMA (Americano - linha preta) (un)
Encargos Complementares |  | FONTE | UNID | COEFICIENTE | PREÇO UNITÁRIO | TOTAL
S10552 | Encargos Complementares - Eletricista | ORSE | h | 2 | 3.69 | 7.38
S10549 | Encargos Complementares - Servente | ORSE | h | 2 | 3.83 | 7.66
|  |  |  | TOTAL Encargos Complementares: |  | 15.04
Material |  | FONTE | UNID | COEFICIENTE | PREÇO UNITÁRIO | TOTAL
I03709 | Disjuntor tripolar 150 A, padrão NEMA ( linha preta ), corrente de interrupção 10KA, ref.: Eletromar ou similar. | ORSE | un | 1 | 298.6 | 298.6
|  |  |  | TOTAL Material: |  | 298.6
Mão de Obra |  | FONTE | UNID | COEFICIENTE | PREÇO UNITÁRIO | TOTAL
I02436S | Eletricista (horista) | ORSE | h | 2 | 18.21 | 36.42
I06111S | Servente de obras (horista) | ORSE | h | 2 | 13.65 | 27.3
|  |  |  | TOTAL Mão de Obra: |  | 63.72
|  |  |  | VALOR: |  | 377.36
|  |  |  | VALOR COM DESCONTO: |  | 318.09
9.1.9. S09042 Dispositivo de proteção contra surto de tensão DPS 40kA - 440v (un)
Encargos Complementares |  | FONTE | UNID | COEFICIENTE | PREÇO UNITÁRIO | TOTAL
S10552 | Encargos Complementares - Eletricista | ORSE | h | 0.3 | 3.69 | 1.11
S10549 | Encargos Complementares - Servente | ORSE | h | 0.3 | 3.83 | 1.15
|  |  |  | TOTAL Encargos Complementares: |  | 2.26
Material |  | FONTE | UNID | COEFICIENTE | PREÇO UNITÁRIO | TOTAL
I09332 | Dispositivo de proteção contra surto de tensão DPS 40KA - 440v (para-raio) | ORSE | un | 1 | 67.3 | 67.3
|  |  |  | TOTAL Material: |  | 67.3
Mão de Obra |  | FONTE | UNID | COEFICIENTE | PREÇO UNITÁRIO | TOTAL
I02436S | Eletricista (horista) | ORSE | h | 0.3 | 18.21 | 5.46
I06111S | Servente de obras (horista) | ORSE | h | 0.3 | 13.65 | 4.1
|  |  |  | TOTAL Mão de Obra: |  | 9.56
|  |  |  | VALOR: |  | 79.12
|  |  |  | VALOR COM DESCONTO: |  | 66.69
9.2.1. 91873 ELETRODUTO RÍGIDO ROSCÁVEL, PVC, DN 40 MM (1 1/4"), PARA CIRCUITOS TERMINAIS, INSTALADO EM PAREDE - FORNECIMENTO E INSTALAÇÃO. AF_03/2023 (M)
Material |  | FONTE | UNID | COEFICIENTE | PREÇO UNITÁRIO | TOTAL
00002684 | ELETRODUTO DE PVC RIGIDO ROSCAVEL DE 1 1/4 ", SEM LUVA | SINAPI | M | 1.017 | 10.57 | 10.74
|  |  |  | TOTAL Material: |  | 10.74
Mão de Obra com Encargos Complementares |  | FONTE | UNID | COEFICIENTE | PREÇO UNITÁRIO | TOTAL
88247 | AUXILIAR DE ELETRICISTA COM ENCARGOS COMPLEMENTARES | SINAPI | H | 0.219 | 18.33 | 4.01
88264 | ELETRICISTA COM ENCARGOS COMPLEMENTARES | SINAPI | H | 0.219 | 22.23 | 4.86
|  |  |  | TOTAL Mão de Obra com Encargos Complementares: |  | 8.87
|  |  |  | VALOR: |  | 19.61
|  |  |  | VALOR COM DESCONTO: |  | 16.53
9.2.2. 91871 ELETRODUTO RÍGIDO ROSCÁVEL, PVC, DN 25 MM (3/4"), PARA CIRCUITOS TERMINAIS, INSTALADO EM PAREDE - FORNECIMENTO E INSTALAÇÃO. AF_03/2023 (M)
Material |  | FONTE | UNID | COEFICIENTE | PREÇO UNITÁRIO | TOTAL
00002674 | ELETRODUTO DE PVC RIGIDO ROSCAVEL DE 3/4 ", SEM LUVA | SINAPI | M | 1.017 | 5.08 | 5.16
|  |  |  | TOTAL Material: |  | 5.16
Mão de Obra com Encargos Complementares |  | FONTE | UNID | COEFICIENTE | PREÇO UNITÁRIO | TOTAL
88247 | AUXILIAR DE ELETRICISTA COM ENCARGOS COMPLEMENTARES | SINAPI | H | 0.177 | 18.33 | 3.24
88264 | ELETRICISTA COM ENCARGOS COMPLEMENTARES | SINAPI | H | 0.177 | 22.23 | 3.93
|  |  |  | TOTAL Mão de Obra com Encargos Complementares: |  | 7.17
|  |  |  | VALOR: |  | 12.33
|  |  |  | VALOR COM DESCONTO: |  | 10.39
9.2.3. 91872 ELETRODUTO RÍGIDO ROSCÁVEL, PVC, DN 32 MM (1"), PARA CIRCUITOS TERMINAIS, INSTALADO EM PAREDE - FORNECIMENTO E INSTALAÇÃO. AF_03/2023 (M)
Material |  | FONTE | UNID | COEFICIENTE | PREÇO UNITÁRIO | TOTAL
00002685 | ELETRODUTO DE PVC RIGIDO ROSCAVEL DE 1 ", SEM LUVA | SINAPI | M | 1.017 | 7.94 | 8.07
|  |  |  | TOTAL Material: |  | 8.07
Mão de Obra com Encargos Complementares |  | FONTE | UNID | COEFICIENTE | PREÇO UNITÁRIO | TOTAL
88247 | AUXILIAR DE ELETRICISTA COM ENCARGOS COMPLEMENTARES | SINAPI | H | 0.197 | 18.33 | 3.61
88264 | ELETRICISTA COM ENCARGOS COMPLEMENTARES | SINAPI | H | 0.197 | 22.23 | 4.37
|  |  |  | TOTAL Mão de Obra com Encargos Complementares: |  | 7.98
|  |  |  | VALOR: |  | 16.05
|  |  |  | VALOR COM DESCONTO: |  | 13.53
9.2.4. 95795 CONDULETE DE ALUMÍNIO, TIPO T, PARA ELETRODUTO DE AÇO GALVANIZADO DN 20 MM (3/4''), APARENTE - FORNECIMENTO E INSTALAÇÃO. AF_10/2022 (UN)
Material |  | FONTE | UNID | COEFICIENTE | PREÇO UNITÁRIO | TOTAL
00011950 | BUCHA DE NYLON SEM ABA S6, COM PARAFUSO DE 4,20 X 40 MM EM ACO ZINCADO COM ROSCA SOBERBA, CABECA CHATA E FENDA PHILLIPS | SINAPI | UN | 2 | 0.22 | 0.44
00002574 | CONDULETE DE ALUMINIO TIPO T, PARA ELETRODUTO ROSCAVEL DE 3/4", COM TAMPA CEGA | SINAPI | UN | 1 | 16.09 | 16.09
|  |  |  | TOTAL Material: |  | 16.53
Mão de Obra com Encargos Complementares |  | FONTE | UNID | COEFICIENTE | PREÇO UNITÁRIO | TOTAL
88247 | AUXILIAR DE ELETRICISTA COM ENCARGOS COMPLEMENTARES | SINAPI | H | 0.3581 | 18.33 | 6.56
88264 | ELETRICISTA COM ENCARGOS COMPLEMENTARES | SINAPI | H | 0.3581 | 22.23 | 7.96
|  |  |  | TOTAL Mão de Obra com Encargos Complementares: |  | 14.52
|  |  |  | VALOR: |  | 31.05
|  |  |  | VALOR COM DESCONTO: |  | 26.17
9.2.5. 95808 CONDULETE DE PVC, TIPO LL, PARA ELETRODUTO DE PVC SOLDÁVEL DN 25 MM (3/4''), APARENTE - FORNECIMENTO E INSTALAÇÃO. AF_10/2022 (UN)
Material |  | FONTE | UNID | COEFICIENTE | PREÇO UNITÁRIO | TOTAL
00011950 | BUCHA DE NYLON SEM ABA S6, COM PARAFUSO DE 4,20 X 40 MM EM ACO ZINCADO COM ROSCA SOBERBA, CABECA CHATA E FENDA PHILLIPS | SINAPI | UN | 2 | 0.22 | 0.44
00012020 | CONDULETE EM PVC, TIPO "LL", SEM TAMPA, DE 1/2" OU 3/4" | SINAPI | UN | 1 | 5.34 | 5.34
|  |  |  | TOTAL Material: |  | 5.78
Mão de Obra com Encargos Complementares |  | FONTE | UNID | COEFICIENTE | PREÇO UNITÁRIO | TOTAL
88247 | AUXILIAR DE ELETRICISTA COM ENCARGOS COMPLEMENTARES | SINAPI | H | 0.3443 | 18.33 | 6.31
88264 | ELETRICISTA COM ENCARGOS COMPLEMENTARES | SINAPI | H | 0.3443 | 22.23 | 7.65
|  |  |  | TOTAL Mão de Obra com Encargos Complementares: |  | 13.96
|  |  |  | VALOR: |  | 19.74
|  |  |  | VALOR COM DESCONTO: |  | 16.64
9.2.6. S09932 Condulete em alumínio tipo "TA" de 3/4" (un)
Encargos Complementares |  | FONTE | UNID | COEFICIENTE | PREÇO UNITÁRIO | TOTAL
S10552 | Encargos Complementares - Eletricista | ORSE | h | 0.3 | 3.69 | 1.11
S10549 | Encargos Complementares - Servente | ORSE | h | 0.3 | 3.83 | 1.15
|  |  |  | TOTAL Encargos Complementares: |  | 2.26
Material |  | FONTE | UNID | COEFICIENTE | PREÇO UNITÁRIO | TOTAL
I03929 | Condulete tipo "TA" de 3/4" em alumínio fundido a prova de tempo, gases, vapores e pós. | ORSE | un | 1 | 14.45 | 14.45
|  |  |  | TOTAL Material: |  | 14.45
Mão de Obra |  | FONTE | UNID | COEFICIENTE | PREÇO UNITÁRIO | TOTAL
I02436S | Eletricista (horista) | ORSE | h | 0.3 | 18.21 | 5.46
I06111S | Servente de obras (horista) | ORSE | h | 0.3 | 13.65 | 4.1
|  |  |  | TOTAL Mão de Obra: |  | 9.56
|  |  |  | VALOR: |  | 26.27
|  |  |  | VALOR COM DESCONTO: |  | 22.14
9.2.7. 95801 CONDULETE DE ALUMÍNIO, TIPO X, PARA ELETRODUTO DE AÇO GALVANIZADO DN 20 MM (3/4''), APARENTE - FORNECIMENTO E INSTALAÇÃO. AF_10/2022 (UN)
Material |  | FONTE | UNID | COEFICIENTE | PREÇO UNITÁRIO | TOTAL
00011950 | BUCHA DE NYLON SEM ABA S6, COM PARAFUSO DE 4,20 X 40 MM EM ACO ZINCADO COM ROSCA SOBERBA, CABECA CHATA E FENDA PHILLIPS | SINAPI | UN | 2 | 0.22 | 0.44
00002580 | CONDULETE DE ALUMINIO TIPO X, PARA ELETRODUTO ROSCAVEL DE 3/4", COM TAMPA CEGA | SINAPI | UN | 1 | 21.24 | 21.24
|  |  |  | TOTAL Material: |  | 21.68
Mão de Obra com Encargos Complementares |  | FONTE | UNID | COEFICIENTE | PREÇO UNITÁRIO | TOTAL
88247 | AUXILIAR DE ELETRICISTA COM ENCARGOS COMPLEMENTARES | SINAPI | H | 0.4008 | 18.33 | 7.34
88264 | ELETRICISTA COM ENCARGOS COMPLEMENTARES | SINAPI | H | 0.4008 | 22.23 | 8.9
|  |  |  | TOTAL Mão de Obra com Encargos Complementares: |  | 16.24
|  |  |  | VALOR: |  | 37.92
|  |  |  | VALOR COM DESCONTO: |  | 31.96
9.2.8. S08441 Abraçadeira metálica tipo "D" de 3/4" (un)
Encargos Complementares |  | FONTE | UNID | COEFICIENTE | PREÇO UNITÁRIO | TOTAL
S10554 | Encargos Complementares - Encanador | ORSE | h | 0.1 | 3.76 | 0.38
S10549 | Encargos Complementares - Servente | ORSE | h | 0.1 | 3.83 | 0.38
|  |  |  | TOTAL Encargos Complementares: |  | 0.76
Material |  | FONTE | UNID | COEFICIENTE | PREÇO UNITÁRIO | TOTAL
I00400S | Abracadeira em aco para amarracao de eletrodutos, tipo d, com 3/4" e parafuso de fixacao | ORSE | un | 1 | 1.48 | 1.48
|  |  |  | TOTAL Material: |  | 1.48
Mão de Obra |  | FONTE | UNID | COEFICIENTE | PREÇO UNITÁRIO | TOTAL
I02696S | Encanador ou bombeiro hidraulico (horista) | ORSE | h | 0.1 | 18.21 | 1.82
I06111S | Servente de obras (horista) | ORSE | h | 0.1 | 13.65 | 1.37
|  |  |  | TOTAL Mão de Obra: |  | 3.19
|  |  |  | VALOR: |  | 5.43
|  |  |  | VALOR COM DESCONTO: |  | 4.58
9.2.9. S12140 Abraçadeira metálica tipo "D" de 1" (un)
Encargos Complementares |  | FONTE | UNID | COEFICIENTE | PREÇO UNITÁRIO | TOTAL
S10554 | Encargos Complementares - Encanador | ORSE | h | 0.1 | 3.76 | 0.38
S10549 | Encargos Complementares - Servente | ORSE | h | 0.1 | 3.83 | 0.38
|  |  |  | TOTAL Encargos Complementares: |  | 0.76
Material |  | FONTE | UNID | COEFICIENTE | PREÇO UNITÁRIO | TOTAL
I07143 | Abraçadeira metálica tipo "d" de 1" | ORSE | un | 1 | 1.7 | 1.7
|  |  |  | TOTAL Material: |  | 1.7
Mão de Obra |  | FONTE | UNID | COEFICIENTE | PREÇO UNITÁRIO | TOTAL
I02696S | Encanador ou bombeiro hidraulico (horista) | ORSE | h | 0.1 | 18.21 | 1.82
I06111S | Servente de obras (horista) | ORSE | h | 0.1 | 13.65 | 1.37
|  |  |  | TOTAL Mão de Obra: |  | 3.19
|  |  |  | VALOR: |  | 5.65
|  |  |  | VALOR COM DESCONTO: |  | 4.76
9.2.10. S09427 Abraçadeira metálica tipo "D" de 1 1/2" (un)
Encargos Complementares |  | FONTE | UNID | COEFICIENTE | PREÇO UNITÁRIO | TOTAL
S10554 | Encargos Complementares - Encanador | ORSE | h | 0.1 | 3.76 | 0.38
S10549 | Encargos Complementares - Servente | ORSE | h | 0.1 | 3.83 | 0.38
|  |  |  | TOTAL Encargos Complementares: |  | 0.76
Material |  | FONTE | UNID | COEFICIENTE | PREÇO UNITÁRIO | TOTAL
I09577 | Abraçadeira metálica tipo "d" de 1 1/2" | ORSE | un | 1 | 1.99 | 1.99
|  |  |  | TOTAL Material: |  | 1.99
Mão de Obra |  | FONTE | UNID | COEFICIENTE | PREÇO UNITÁRIO | TOTAL
I02696S | Encanador ou bombeiro hidraulico (horista) | ORSE | h | 0.1 | 18.21 | 1.82
I06111S | Servente de obras (horista) | ORSE | h | 0.1 | 13.65 | 1.37
|  |  |  | TOTAL Mão de Obra: |  | 3.19
|  |  |  | VALOR: |  | 5.94
|  |  |  | VALOR COM DESCONTO: |  | 5.01
9.2.11. S09924 Bucha com arruela em liga especial zamak p/eletroduto 20mm, d=3/4" (un)
Encargos Complementares |  | FONTE | UNID | COEFICIENTE | PREÇO UNITÁRIO | TOTAL
S10552 | Encargos Complementares - Eletricista | ORSE | h | 0.01 | 3.69 | 0.04
S10549 | Encargos Complementares - Servente | ORSE | h | 0.01 | 3.83 | 0.04
|  |  |  | TOTAL Encargos Complementares: |  | 0.08
Material |  | FONTE | UNID | COEFICIENTE | PREÇO UNITÁRIO | TOTAL
I10365 | Arruela em liga zamak p/eletroduto 20mm, d=3/4 " | ORSE | un | 1 | 0.23 | 0.23
I10363 | Bucha em liga zamak para eletroduto 20mm, d=3/4" | ORSE | un | 1 | 0.41 | 0.41
|  |  |  | TOTAL Material: |  | 0.64
Mão de Obra |  | FONTE | UNID | COEFICIENTE | PREÇO UNITÁRIO | TOTAL
I02436S | Eletricista (horista) | ORSE | h | 0.01 | 18.21 | 0.18
I06111S | Servente de obras (horista) | ORSE | h | 0.01 | 13.65 | 0.14
|  |  |  | TOTAL Mão de Obra: |  | 0.32
|  |  |  | VALOR: |  | 1.04
|  |  |  | VALOR COM DESCONTO: |  | 0.88
9.2.12. S00344 Bucha com arruela em liga especial zamak p/eletroduto 25mm, d=1" (un)
Encargos Complementares |  | FONTE | UNID | COEFICIENTE | PREÇO UNITÁRIO | TOTAL
S10552 | Encargos Complementares - Eletricista | ORSE | h | 0.01 | 3.69 | 0.04
S10549 | Encargos Complementares - Servente | ORSE | h | 0.01 | 3.83 | 0.04
|  |  |  | TOTAL Encargos Complementares: |  | 0.08
Material |  | FONTE | UNID | COEFICIENTE | PREÇO UNITÁRIO | TOTAL
I00214 | Arruela em liga zamak p/eletroduto 25mm, d=1 " | ORSE | un | 1 | 0.57 | 0.57
I00325 | Bucha em liga zamak para eletroduto 25mm, d=1" | ORSE | un | 1 | 0.67 | 0.67
|  |  |  | TOTAL Material: |  | 1.24
Mão de Obra |  | FONTE | UNID | COEFICIENTE | PREÇO UNITÁRIO | TOTAL
I02436S | Eletricista (horista) | ORSE | h | 0.01 | 18.21 | 0.18
I06111S | Servente de obras (horista) | ORSE | h | 0.01 | 13.65 | 0.14
|  |  |  | TOTAL Mão de Obra: |  | 0.32
|  |  |  | VALOR: |  | 1.64
|  |  |  | VALOR COM DESCONTO: |  | 1.38
9.2.13. S00346 Bucha com arruela em liga especial zamak p/eletroduto 40mm, d=1 1/2" (un)
Encargos Complementares |  | FONTE | UNID | COEFICIENTE | PREÇO UNITÁRIO | TOTAL
S10552 | Encargos Complementares - Eletricista | ORSE | h | 0.04 | 3.69 | 0.15
S10549 | Encargos Complementares - Servente | ORSE | h | 0.04 | 3.83 | 0.15
|  |  |  | TOTAL Encargos Complementares: |  | 0.3
Material |  | FONTE | UNID | COEFICIENTE | PREÇO UNITÁRIO | TOTAL
I00216 | Arruela em liga zamak p/eletroduto 40mm, d=1 1/2" | ORSE | un | 1 | 0.96 | 0.96
I00327 | Bucha em liga zamak para eletroduto 40mm, d=1 1/2" | ORSE | un | 1 | 1.28 | 1.28
|  |  |  | TOTAL Material: |  | 2.24
Mão de Obra |  | FONTE | UNID | COEFICIENTE | PREÇO UNITÁRIO | TOTAL
I02436S | Eletricista (horista) | ORSE | h | 0.04 | 18.21 | 0.73
I06111S | Servente de obras (horista) | ORSE | h | 0.04 | 13.65 | 0.55
|  |  |  | TOTAL Mão de Obra: |  | 1.28
|  |  |  | VALOR: |  | 3.82
|  |  |  | VALOR COM DESCONTO: |  | 3.22
9.2.14. 92695 LUVA, EM FERRO GALVANIZADO, CONEXÃO ROSQUEADA, DN 20 (3/4"), INSTALADO EM RAMAIS E SUB-RAMAIS DE GÁS - FORNECIMENTO E INSTALAÇÃO. AF_10/2020 (UN)
Material |  | FONTE | UNID | COEFICIENTE | PREÇO UNITÁRIO | TOTAL
00003148 | FITA VEDA ROSCA EM ROLOS DE 18 MM X 50 M (L X C) | SINAPI | UN | 0.011 | 7.37 | 0.08
00007307 | FUNDO ANTICORROSIVO PARA METAIS FERROSOS (ZARCAO) | SINAPI | L | 0.003 | 32.63 | 0.09
00003909 | LUVA DE FERRO GALVANIZADO, COM ROSCA BSP, DE 3/4" | SINAPI | UN | 1 | 9.2 | 9.2
|  |  |  | TOTAL Material: |  | 9.37
Mão de Obra com Encargos Complementares |  | FONTE | UNID | COEFICIENTE | PREÇO UNITÁRIO | TOTAL
88248 | AUXILIAR DE ENCANADOR OU BOMBEIRO HIDRÁULICO COM ENCARGOS COMPLEMENTARES | SINAPI | H | 0.297 | 17.37 | 5.15
88267 | ENCANADOR OU BOMBEIRO HIDRÁULICO COM ENCARGOS COMPLEMENTARES | SINAPI | H | 0.297 | 21.05 | 6.25
|  |  |  | TOTAL Mão de Obra com Encargos Complementares: |  | 11.4
|  |  |  | VALOR: |  | 20.77
|  |  |  | VALOR COM DESCONTO: |  | 17.51
9.2.15. 92697 LUVA, EM FERRO GALVANIZADO, CONEXÃO ROSQUEADA, DN 25 (1"), INSTALADO EM RAMAIS E SUB-RAMAIS DE GÁS - FORNECIMENTO E INSTALAÇÃO. AF_10/2020 (UN)
Material |  | FONTE | UNID | COEFICIENTE | PREÇO UNITÁRIO | TOTAL
00003148 | FITA VEDA ROSCA EM ROLOS DE 18 MM X 50 M (L X C) | SINAPI | UN | 0.013 | 7.37 | 0.09
00007307 | FUNDO ANTICORROSIVO PARA METAIS FERROSOS (ZARCAO) | SINAPI | L | 0.003 | 32.63 | 0.09
00003910 | LUVA DE FERRO GALVANIZADO, COM ROSCA BSP, DE 1" | SINAPI | UN | 1 | 14.96 | 14.96
|  |  |  | TOTAL Material: |  | 15.14
Mão de Obra com Encargos Complementares |  | FONTE | UNID | COEFICIENTE | PREÇO UNITÁRIO | TOTAL
88248 | AUXILIAR DE ENCANADOR OU BOMBEIRO HIDRÁULICO COM ENCARGOS COMPLEMENTARES | SINAPI | H | 0.482 | 17.37 | 8.37
88267 | ENCANADOR OU BOMBEIRO HIDRÁULICO COM ENCARGOS COMPLEMENTARES | SINAPI | H | 0.482 | 21.05 | 10.14
|  |  |  | TOTAL Mão de Obra com Encargos Complementares: |  | 18.51
|  |  |  | VALOR: |  | 33.65
|  |  |  | VALOR COM DESCONTO: |  | 28.36
9.2.16. 92662 LUVA, EM FERRO GALVANIZADO, CONEXÃO ROSQUEADA, DN 40 (1 1/2"), INSTALADO EM REDE DE ALIMENTAÇÃO PARA SPRINKLER - FORNECIMENTO E INSTALAÇÃO. AF_10/2020 (UN)
Material |  | FONTE | UNID | COEFICIENTE | PREÇO UNITÁRIO | TOTAL
00003148 | FITA VEDA ROSCA EM ROLOS DE 18 MM X 50 M (L X C) | SINAPI | UN | 0.019 | 7.37 | 0.14
00007307 | FUNDO ANTICORROSIVO PARA METAIS FERROSOS (ZARCAO) | SINAPI | L | 0.005 | 32.63 | 0.16
00003939 | LUVA DE FERRO GALVANIZADO, COM ROSCA BSP, DE 1 1/2" | SINAPI | UN | 1 | 25.6 | 25.6
|  |  |  | TOTAL Material: |  | 25.9
Mão de Obra com Encargos Complementares |  | FONTE | UNID | COEFICIENTE | PREÇO UNITÁRIO | TOTAL
88248 | AUXILIAR DE ENCANADOR OU BOMBEIRO HIDRÁULICO COM ENCARGOS COMPLEMENTARES | SINAPI | H | 0.337 | 17.37 | 5.85
88267 | ENCANADOR OU BOMBEIRO HIDRÁULICO COM ENCARGOS COMPLEMENTARES | SINAPI | H | 0.337 | 21.05 | 7.09
|  |  |  | TOTAL Mão de Obra com Encargos Complementares: |  | 12.94
|  |  |  | VALOR: |  | 38.84
|  |  |  | VALOR COM DESCONTO: |  | 32.74
9.2.17. 92868 CAIXA RETANGULAR 4" X 2" MÉDIA (1,30 M DO PISO), METÁLICA, INSTALADA EM PAREDE - FORNECIMENTO E INSTALAÇÃO. AF_03/2023 (UN)
Material |  | FONTE | UNID | COEFICIENTE | PREÇO UNITÁRIO | TOTAL
00002556 | CAIXA DE LUZ "4 X 2" EM ACO ESMALTADA | SINAPI | UN | 1 | 1.53 | 1.53
|  |  |  | TOTAL Material: |  | 1.53
Mão de Obra com Encargos Complementares |  | FONTE | UNID | COEFICIENTE | PREÇO UNITÁRIO | TOTAL
88247 | AUXILIAR DE ELETRICISTA COM ENCARGOS COMPLEMENTARES | SINAPI | H | 0.291 | 18.33 | 5.33
88264 | ELETRICISTA COM ENCARGOS COMPLEMENTARES | SINAPI | H | 0.291 | 22.23 | 6.46
|  |  |  | TOTAL Mão de Obra com Encargos Complementares: |  | 11.79
Serviço |  | FONTE | UNID | COEFICIENTE | PREÇO UNITÁRIO | TOTAL
88629 | ARGAMASSA TRAÇO 1:3 (EM VOLUME DE CIMENTO E AREIA MÉDIA ÚMIDA), PREPARO MANUAL. AF_08/2019 | SINAPI | M3 | 0.0009 | 609.46 | 0.54
|  |  |  | TOTAL Serviço: |  | 0.54
|  |  |  | VALOR: |  | 13.86
|  |  |  | VALOR COM DESCONTO: |  | 11.68
9.2.18. 92865 CAIXA OCTOGONAL 4" X 4", METÁLICA, INSTALADA EM LAJE - FORNECIMENTO E INSTALAÇÃO. AF_03/2023 (UN)
Material |  | FONTE | UNID | COEFICIENTE | PREÇO UNITÁRIO | TOTAL
00010569 | CAIXA DE PASSAGEM / DERIVACAO / LUZ, OCTOGONAL 4 X4, EM ACO ESMALTADA, COM FUNDO MOVEL SIMPLES (FMS) | SINAPI | UN | 1 | 3.23 | 3.23
|  |  |  | TOTAL Material: |  | 3.23
Mão de Obra com Encargos Complementares |  | FONTE | UNID | COEFICIENTE | PREÇO UNITÁRIO | TOTAL
88247 | AUXILIAR DE ELETRICISTA COM ENCARGOS COMPLEMENTARES | SINAPI | H | 0.222 | 18.33 | 4.06
88264 | ELETRICISTA COM ENCARGOS COMPLEMENTARES | SINAPI | H | 0.222 | 22.23 | 4.93
|  |  |  | TOTAL Mão de Obra com Encargos Complementares: |  | 8.99
|  |  |  | VALOR: |  | 12.22
|  |  |  | VALOR COM DESCONTO: |  | 10.3
9.3.1. 91926 CABO DE COBRE FLEXÍVEL ISOLADO, 2,5 MM², ANTI-CHAMA 450/750 V, PARA CIRCUITOS TERMINAIS - FORNECIMENTO E INSTALAÇÃO. AF_03/2023 (M)
Material |  | FONTE | UNID | COEFICIENTE | PREÇO UNITÁRIO | TOTAL
00001014 | CABO DE COBRE, FLEXIVEL, CLASSE 4 OU 5, ISOLACAO EM PVC/A, ANTICHAMA BWF-B, 1 CONDUTOR, 450/750 V, SECAO NOMINAL 2,5 MM2 | SINAPI | M | 1.2434 | 2.23 | 2.77
00021127 | FITA ISOLANTE ADESIVA ANTICHAMA, USO ATE 750 V, EM ROLO DE 19 MM X 5 M | SINAPI | UN | 0.0094 | 3.19 | 0.02
|  |  |  | TOTAL Material: |  | 2.79
Mão de Obra com Encargos Complementares |  | FONTE | UNID | COEFICIENTE | PREÇO UNITÁRIO | TOTAL
88247 | AUXILIAR DE ELETRICISTA COM ENCARGOS COMPLEMENTARES | SINAPI | H | 0.029 | 18.33 | 0.53
88264 | ELETRICISTA COM ENCARGOS COMPLEMENTARES | SINAPI | H | 0.029 | 22.23 | 0.64
|  |  |  | TOTAL Mão de Obra com Encargos Complementares: |  | 1.17
|  |  |  | VALOR: |  | 3.96
|  |  |  | VALOR COM DESCONTO: |  | 3.34
9.3.2. 91928 CABO DE COBRE FLEXÍVEL ISOLADO, 4 MM², ANTI-CHAMA 450/750 V, PARA CIRCUITOS TERMINAIS - FORNECIMENTO E INSTALAÇÃO. AF_03/2023 (M)
Material |  | FONTE | UNID | COEFICIENTE | PREÇO UNITÁRIO | TOTAL
00000981 | CABO DE COBRE, FLEXIVEL, CLASSE 4 OU 5, ISOLACAO EM PVC/A, ANTICHAMA BWF-B, 1 CONDUTOR, 450/750 V, SECAO NOMINAL 4 MM2 | SINAPI | M | 1.2434 | 3.7 | 4.6
00021127 | FITA ISOLANTE ADESIVA ANTICHAMA, USO ATE 750 V, EM ROLO DE 19 MM X 5 M | SINAPI | UN | 0.0094 | 3.19 | 0.02
|  |  |  | TOTAL Material: |  | 4.62
Mão de Obra com Encargos Complementares |  | FONTE | UNID | COEFICIENTE | PREÇO UNITÁRIO | TOTAL
88247 | AUXILIAR DE ELETRICISTA COM ENCARGOS COMPLEMENTARES | SINAPI | H | 0.039 | 18.33 | 0.71
88264 | ELETRICISTA COM ENCARGOS COMPLEMENTARES | SINAPI | H | 0.039 | 22.23 | 0.86
|  |  |  | TOTAL Mão de Obra com Encargos Complementares: |  | 1.57
|  |  |  | VALOR: |  | 6.19
|  |  |  | VALOR COM DESCONTO: |  | 5.22
9.3.3. 91934 CABO DE COBRE FLEXÍVEL ISOLADO, 16 MM², ANTI-CHAMA 450/750 V, PARA CIRCUITOS TERMINAIS - FORNECIMENTO E INSTALAÇÃO. AF_03/2023 (M)
Material |  | FONTE | UNID | COEFICIENTE | PREÇO UNITÁRIO | TOTAL
00000979 | CABO DE COBRE, FLEXIVEL, CLASSE 4 OU 5, ISOLACAO EM PVC/A, ANTICHAMA BWF-B, 1 CONDUTOR, 450/750 V, SECAO NOMINAL 16 MM2 | SINAPI | M | 1.2434 | 14.52 | 18.05
00021127 | FITA ISOLANTE ADESIVA ANTICHAMA, USO ATE 750 V, EM ROLO DE 19 MM X 5 M | SINAPI | UN | 0.0094 | 3.19 | 0.02
|  |  |  | TOTAL Material: |  | 18.07
Mão de Obra com Encargos Complementares |  | FONTE | UNID | COEFICIENTE | PREÇO UNITÁRIO | TOTAL
88247 | AUXILIAR DE ELETRICISTA COM ENCARGOS COMPLEMENTARES | SINAPI | H | 0.114 | 18.33 | 2.08
88264 | ELETRICISTA COM ENCARGOS COMPLEMENTARES | SINAPI | H | 0.114 | 22.23 | 2.53
|  |  |  | TOTAL Mão de Obra com Encargos Complementares: |  | 4.61
|  |  |  | VALOR: |  | 22.68
|  |  |  | VALOR COM DESCONTO: |  | 19.12
9.3.4. S09968 Cabo de cobre flexível isolado, seção 35mm², 450/ 750v / 70°c (m)
Encargos Complementares |  | FONTE | UNID | COEFICIENTE | PREÇO UNITÁRIO | TOTAL
S10552 | Encargos Complementares - Eletricista | ORSE | h | 0.17 | 3.69 | 0.63
S10549 | Encargos Complementares - Servente | ORSE | h | 0.17 | 3.83 | 0.65
|  |  |  | TOTAL Encargos Complementares: |  | 1.28
Material |  | FONTE | UNID | COEFICIENTE | PREÇO UNITÁRIO | TOTAL
I10384 | Cabo cobre flexível, isolado 35mm2 - 450/750V / 70º | ORSE | m | 1.02 | 40.86 | 41.68
|  |  |  | TOTAL Material: |  | 41.68
Mão de Obra |  | FONTE | UNID | COEFICIENTE | PREÇO UNITÁRIO | TOTAL
I02436S | Eletricista (horista) | ORSE | h | 0.17 | 18.21 | 3.1
I06111S | Servente de obras (horista) | ORSE | h | 0.17 | 13.65 | 2.32
|  |  |  | TOTAL Mão de Obra: |  | 5.42
|  |  |  | VALOR: |  | 48.38
|  |  |  | VALOR COM DESCONTO: |  | 40.78
9.4.1. 92000 TOMADA BAIXA DE EMBUTIR (1 MÓDULO), 2P+T 10 A, INCLUINDO SUPORTE E PLACA - FORNECIMENTO E INSTALAÇÃO. AF_03/2023 (UN)
Serviço |  | FONTE | UNID | COEFICIENTE | PREÇO UNITÁRIO | TOTAL
91946 | SUPORTE PARAFUSADO COM PLACA DE ENCAIXE 4" X 2" MÉDIO (1,30 M DO PISO) PARA PONTO ELÉTRICO - FORNECIMENTO E INSTALAÇÃO. AF_03/2023 | SINAPI | UN | 1 | 8.9 | 8.9
91998 | TOMADA BAIXA DE EMBUTIR (1 MÓDULO), 2P+T 10 A, SEM SUPORTE E SEM PLACA - FORNECIMENTO E INSTALAÇÃO. AF_03/2023 | SINAPI | UN | 1 | 16.39 | 16.39
|  |  |  | TOTAL Serviço: |  | 25.29
|  |  |  | VALOR: |  | 25.29
|  |  |  | VALOR COM DESCONTO: |  | 21.32
9.4.2. 92001 TOMADA BAIXA DE EMBUTIR (1 MÓDULO), 2P+T 20 A, INCLUINDO SUPORTE E PLACA - FORNECIMENTO E INSTALAÇÃO. AF_03/2023 (UN)
Serviço |  | FONTE | UNID | COEFICIENTE | PREÇO UNITÁRIO | TOTAL
91946 | SUPORTE PARAFUSADO COM PLACA DE ENCAIXE 4" X 2" MÉDIO (1,30 M DO PISO) PARA PONTO ELÉTRICO - FORNECIMENTO E INSTALAÇÃO. AF_03/2023 | SINAPI | UN | 1 | 8.9 | 8.9
91999 | TOMADA BAIXA DE EMBUTIR (1 MÓDULO), 2P+T 20 A, SEM SUPORTE E SEM PLACA - FORNECIMENTO E INSTALAÇÃO. AF_03/2023 | SINAPI | UN | 1 | 18.23 | 18.23
|  |  |  | TOTAL Serviço: |  | 27.13
|  |  |  | VALOR: |  | 27.13
|  |  |  | VALOR COM DESCONTO: |  | 22.87
9.4.3. 91953 INTERRUPTOR SIMPLES (1 MÓDULO), 10A/250V, INCLUINDO SUPORTE E PLACA - FORNECIMENTO E INSTALAÇÃO. AF_03/2023 (UN)
Serviço |  | FONTE | UNID | COEFICIENTE | PREÇO UNITÁRIO | TOTAL
91952 | INTERRUPTOR SIMPLES (1 MÓDULO), 10A/250V, SEM SUPORTE E SEM PLACA - FORNECIMENTO E INSTALAÇÃO. AF_03/2023 | SINAPI | UN | 1 | 15.19 | 15.19
91946 | SUPORTE PARAFUSADO COM PLACA DE ENCAIXE 4" X 2" MÉDIO (1,30 M DO PISO) PARA PONTO ELÉTRICO - FORNECIMENTO E INSTALAÇÃO. AF_03/2023 | SINAPI | UN | 1 | 8.9 | 8.9
|  |  |  | TOTAL Serviço: |  | 24.09
|  |  |  | VALOR: |  | 24.09
|  |  |  | VALOR COM DESCONTO: |  | 20.31
9.4.4. 97584 LUMINÁRIA TIPO CALHA, DE SOBREPOR, COM 1 LÂMPADA TUBULAR FLUORESCENTE DE 36 W, COM REATOR DE PARTIDA RÁPIDA - FORNECIMENTO E INSTALAÇÃO. AF_02/2020 (UN)
Material |  | FONTE | UNID | COEFICIENTE | PREÇO UNITÁRIO | TOTAL
00003780 | LUMINARIA DE SOBREPOR EM CHAPA DE ACO PARA 1 LAMPADA FLUORESCENTE DE *36* W, ALETADA, COMPLETA (LAMPADA E REATOR INCLUSOS) | SINAPI | UN | 1 | 107.07 | 107.07
|  |  |  | TOTAL Material: |  | 107.07
Mão de Obra com Encargos Complementares |  | FONTE | UNID | COEFICIENTE | PREÇO UNITÁRIO | TOTAL
88247 | AUXILIAR DE ELETRICISTA COM ENCARGOS COMPLEMENTARES | SINAPI | H | 0.1519 | 18.33 | 2.78
88264 | ELETRICISTA COM ENCARGOS COMPLEMENTARES | SINAPI | H | 0.3645 | 22.23 | 8.1
|  |  |  | TOTAL Mão de Obra com Encargos Complementares: |  | 10.88
|  |  |  | VALOR: |  | 117.95
|  |  |  | VALOR COM DESCONTO: |  | 99.42
9.4.5. 97586 LUMINÁRIA TIPO CALHA, DE SOBREPOR, COM 2 LÂMPADAS TUBULARES FLUORESCENTES DE 36 W, COM REATOR DE PARTIDA RÁPIDA - FORNECIMENTO E INSTALAÇÃO. AF_02/2020 (UN)
Material |  | FONTE | UNID | COEFICIENTE | PREÇO UNITÁRIO | TOTAL
00003799 | LUMINARIA DE SOBREPOR EM CHAPA DE ACO PARA 2 LAMPADAS FLUORESCENTES DE *36* W, ALETADA, COMPLETA (LAMPADAS E REATOR INCLUSOS) | SINAPI | UN | 1 | 142.23 | 142.23
|  |  |  | TOTAL Material: |  | 142.23
Mão de Obra com Encargos Complementares |  | FONTE | UNID | COEFICIENTE | PREÇO UNITÁRIO | TOTAL
88247 | AUXILIAR DE ELETRICISTA COM ENCARGOS COMPLEMENTARES | SINAPI | H | 0.1727 | 18.33 | 3.16
88264 | ELETRICISTA COM ENCARGOS COMPLEMENTARES | SINAPI | H | 0.4144 | 22.23 | 9.21
|  |  |  | TOTAL Mão de Obra com Encargos Complementares: |  | 12.37
|  |  |  | VALOR: |  | 154.6
|  |  |  | VALOR COM DESCONTO: |  | 130.32
9.4.6. 97601 REFLETOR EM ALUMÍNIO, DE SUPORTE E ALÇA, COM LÂMPADA VAPOR DE MERCÚRIO DE 250 W, COM REATOR ALTO FATOR DE POTÊNCIA - FORNECIMENTO E INSTALAÇÃO. AF_02/2020 (UN)
Material |  | FONTE | UNID | COEFICIENTE | PREÇO UNITÁRIO | TOTAL
00003749 | LAMPADA VAPOR MERCURIO 250 W (BASE E40) | SINAPI | UN | 1 | 45 | 45
00039374 | REATOR INTERNO/INTEGRADO PARA LAMPADA VAPOR METALICO 400 W, ALTO FATOR DE POTENCIA | SINAPI | UN | 1 | 126.48 | 126.48
00013390 | REFLETOR REDONDO EM ALUMINIO ANODIZADO PARA LAMPADA VAPOR DE MERCURIO/SODIO, CORPO EM ALUMINIO COM PINTURA EPOXI, PARA LAMPADA E-27 DE 300 W, COM SUPORTE REDONDO E ALCA REGULAVEL PARA FIXACAO. | SINAPI | UN | 1 | 147.33 | 147.33
|  |  |  | TOTAL Material: |  | 318.81
Mão de Obra com Encargos Complementares |  | FONTE | UNID | COEFICIENTE | PREÇO UNITÁRIO | TOTAL
88247 | AUXILIAR DE ELETRICISTA COM ENCARGOS COMPLEMENTARES | SINAPI | H | 0.1735 | 18.33 | 3.18
88264 | ELETRICISTA COM ENCARGOS COMPLEMENTARES | SINAPI | H | 0.4165 | 22.23 | 9.25
|  |  |  | TOTAL Mão de Obra com Encargos Complementares: |  | 12.43
|  |  |  | VALOR: |  | 331.24
|  |  |  | VALOR COM DESCONTO: |  | 279.21
10.1.1. 99855 CORRIMÃO SIMPLES, DIÂMETRO EXTERNO = 1 1/2", EM AÇO GALVANIZADO. AF_04/2019_PS (M)
Material |  | FONTE | UNID | COEFICIENTE | PREÇO UNITÁRIO | TOTAL
00007568 | BUCHA DE NYLON SEM ABA S10, COM PARAFUSO DE 6,10 X 65 MM EM ACO ZINCADO COM ROSCA SOBERBA, CABECA CHATA E FENDA PHILLIPS | SINAPI | UN | 3.273 | 0.67 | 2.19
00011002 | ELETRODO REVESTIDO AWS - E6013, DIAMETRO IGUAL A 2,50 MM | SINAPI | KG | 0.004 | 34.57 | 0.13
00011033 | SUPORTE PARA CALHA DE 150 MM EM ACO GALVANIZADO | SINAPI | UN | 1.091 | 8.27 | 9.02
00021012 | TUBO ACO GALVANIZADO COM COSTURA, CLASSE LEVE, DN 40 MM ( 1 1/2"), E = 3,00 MM, *3,48* KG/M (NBR 5580) | SINAPI | M | 1.029 | 52.1 | 53.61
|  |  |  | TOTAL Material: |  | 64.95
Mão de Obra com Encargos Complementares |  | FONTE | UNID | COEFICIENTE | PREÇO UNITÁRIO | TOTAL
88251 | AUXILIAR DE SERRALHEIRO COM ENCARGOS COMPLEMENTARES | SINAPI | H | 0.778 | 17.96 | 13.97
88315 | SERRALHEIRO COM ENCARGOS COMPLEMENTARES | SINAPI | H | 0.948 | 21.75 | 20.61
|  |  |  | TOTAL Mão de Obra com Encargos Complementares: |  | 34.58
|  |  |  | VALOR: |  | 99.53
|  |  |  | VALOR COM DESCONTO: |  | 83.9
10.1.2. 103769 PAR DE TABELAS DE BASQUETE DE COMPENSADO NAVAL, COM AROS E REDES - FORNECIMENTO E INSTALAÇÃO. AF_03/2022 (UN)
Equipamento |  | FONTE | UNID | COEFICIENTE | PREÇO UNITÁRIO | TOTAL
00010527 | LOCACAO DE ANDAIME METALICO TUBULAR DE ENCAIXE, TIPO DE TORRE, CADA PAINEL COM LARGURA DE 1 ATE 1,5 M E ALTURA DE *1,00* M, INCLUINDO DIAGONAL, BARRAS DE LIGACAO, SAPATAS OU RODIZIOS E DEMAIS ITENS NECESSARIOS A MONTAGEM (NAO INCLUI INSTALACAO) | SINAPI | MXMES | 0.0389 | 19.9 | 0.77
|  |  |  | TOTAL Equipamento: |  | 0.77
Material |  | FONTE | UNID | COEFICIENTE | PREÇO UNITÁRIO | TOTAL
00025400 | PAR DE TABELAS DE BASQUETE EM COMPENSADO NAVAL, OFICIAL, 1800 X 1200 MM, INCLUINDO ARO DE METAL E REDE EM POLIPROPILENO 100% (SEM SUPORTE DE FIXACAO) | SINAPI | UN | 1 | 1694.19 | 1694.19
|  |  |  | TOTAL Material: |  | 1694.19
Mão de Obra com Encargos Complementares |  | FONTE | UNID | COEFICIENTE | PREÇO UNITÁRIO | TOTAL
88309 | PEDREIRO COM ENCARGOS COMPLEMENTARES | SINAPI | H | 8.75 | 21.93 | 191.88
88316 | SERVENTE COM ENCARGOS COMPLEMENTARES | SINAPI | H | 2.9167 | 17.31 | 50.48
|  |  |  | TOTAL Mão de Obra com Encargos Complementares: |  | 242.36
Serviço |  | FONTE | UNID | COEFICIENTE | PREÇO UNITÁRIO | TOTAL
97064 | MONTAGEM E DESMONTAGEM DE ANDAIME TUBULAR TIPO ?TORRE? (EXCLUSIVE ANDAIME E LIMPEZA). AF_03/2024 | SINAPI | M | 6 | 155.65 | 933.9
|  |  |  | TOTAL Serviço: |  | 933.9
|  |  |  | VALOR: |  | 2871.22
|  |  |  | VALOR COM DESCONTO: |  | 2420.24
10.1.3. S02432 Poste oficial para volei em aço galvanizado d=3", c/esticador e catraca (par)
Material |  | FONTE | UNID | COEFICIENTE | PREÇO UNITÁRIO | TOTAL
I01877 | Poste oficial para volei em aço galvanizado d=3", c/esticador e catraca (cod.3008) | ORSE | par | 1 | 1006.84 | 1006.84
|  |  |  | TOTAL Material: |  | 1006.84
|  |  |  | VALOR: |  | 1006.84
|  |  |  | VALOR COM DESCONTO: |  | 848.7
10.2.1. 102362 ALAMBRADO PARA QUADRA POLIESPORTIVA, ESTRUTURADO POR TUBOS DE ACO GALVANIZADO, (MONTANTES COM DIAMETRO 2", TRAVESSAS E ESCORAS COM DIÂMETRO 1 ¼"), COM TELA DE ARAME GALVANIZADO, FIO 14 BWG E MALHA QUADRADA 5X5CM (EXCETO MURETA). AF_03/2021 (M2)
Material |  | FONTE | UNID | COEFICIENTE | PREÇO UNITÁRIO | TOTAL
00043130 | ARAME GALVANIZADO 12 BWG, D = 2,76 MM (0,048 KG/M) OU 14 BWG, D = 2,11 MM (0,026 KG/M) | SINAPI | KG | 0.0797 | 26 | 2.07
00011002 | ELETRODO REVESTIDO AWS - E6013, DIAMETRO IGUAL A 2,50 MM | SINAPI | KG | 0.0025 | 34.57 | 0.08
00007167 | TELA DE ARAME GALVANIZADA QUADRANGULAR / LOSANGULAR, FIO 2,11 MM (14 BWG), MALHA 5 X 5 CM, H = 2 M | SINAPI | M2 | 1.0203 | 25.06 | 25.56
00007698 | TUBO ACO GALVANIZADO COM COSTURA, CLASSE MEDIA, DN 1.1/4", E = *3,25* MM, PESO *3,14* KG/M (NBR 5580) | SINAPI | M | 0.8701 | 44.89 | 39.05
00007696 | TUBO ACO GALVANIZADO COM COSTURA, CLASSE MEDIA, DN 2", E = *3,65* MM, PESO *5,10* KG/M (NBR 5580) | SINAPI | M | 0.6105 | 75.21 | 45.91
|  |  |  | TOTAL Material: |  | 112.67
Mão de Obra com Encargos Complementares |  | FONTE | UNID | COEFICIENTE | PREÇO UNITÁRIO | TOTAL
88315 | SERRALHEIRO COM ENCARGOS COMPLEMENTARES | SINAPI | H | 0.9774 | 21.75 | 21.25
88316 | SERVENTE COM ENCARGOS COMPLEMENTARES | SINAPI | H | 0.9974 | 17.31 | 17.26
|  |  |  | TOTAL Mão de Obra com Encargos Complementares: |  | 38.51
Serviço |  | FONTE | UNID | COEFICIENTE | PREÇO UNITÁRIO | TOTAL
94962 | CONCRETO MAGRO PARA LASTRO, TRAÇO 1:4,5:4,5 (EM MASSA SECA DE CIMENTO/ AREIA MÉDIA/ BRITA 1) - PREPARO MECÂNICO COM BETONEIRA 400 L. AF_05/2021 | SINAPI | M3 | 0.0045 | 361.62 | 1.62
|  |  |  | TOTAL Serviço: |  | 1.62
|  |  |  | VALOR: |  | 152.8
|  |  |  | VALOR COM DESCONTO: |  | 128.8
11.1. 99804 LIMPEZA DE PISO CERÂMICO OU PORCELANATO UTILIZANDO DETERGENTE NEUTRO E ESCOVAÇÃO MANUAL. AF_04/2019 (M2)
Material |  | FONTE | UNID | COEFICIENTE | PREÇO UNITÁRIO | TOTAL
00044329 | DETERGENTE NEUTRO USO GERAL, CONCENTRADO | SINAPI | L | 0.006 | 12.39 | 0.07
|  |  |  | TOTAL Material: |  | 0.07
Mão de Obra com Encargos Complementares |  | FONTE | UNID | COEFICIENTE | PREÇO UNITÁRIO | TOTAL
88316 | SERVENTE COM ENCARGOS COMPLEMENTARES | SINAPI | H | 0.248 | 17.31 | 4.29
|  |  |  | TOTAL Mão de Obra com Encargos Complementares: |  | 4.29
|  |  |  | VALOR: |  | 4.36
|  |  |  | VALOR COM DESCONTO: |  | 3.68
__________________________________________________ SETOR DE ENGENHARIA

## COMPOSICOES AUXILIARES
100659 ALIZAR DE 5X1,5CM PARA PORTA FIXADO COM PREGOS, PADRÃO MÉDIO - FORNECIMENTO E INSTALAÇÃO. AF_12/2019 (M)
Material |  | FONTE |  | UNID | COEFICIENTE | PREÇO UNITÁRIO | TOTAL
00020017 | GUARNICAO / ALIZAR / VISTA LISA EM MADEIRA MACICA, PARA PORTA , E = *1* CM, L = *5* CM, CEDRINHO / ANGELIM COMERCIAL / TAURI/ CURUPIXA / PEROBA / CUMARU OU EQUIVALENTE DA REGIAO | SINAPI |  | M | 1.163 | 7.09 | 8.24
00039026 | PREGO DE ACO POLIDO SEM CABECA 15 X 15 (1 1/4 X 13) | SINAPI |  | KG | 0.006 | 22.88 | 0.13
[5 empty] | TOTAL Material: |  | 8.37
Mão de Obra com Encargos Complementares |  | FONTE |  | UNID | COEFICIENTE | PREÇO UNITÁRIO | TOTAL
88261 | CARPINTEIRO DE ESQUADRIA COM ENCARGOS COMPLEMENTARES | SINAPI |  | H | 0.068 | 20.75 | 1.41
88316 | SERVENTE COM ENCARGOS COMPLEMENTARES | SINAPI |  | H | 0.034 | 17.31 | 0.58
[5 empty] | TOTAL Mão de Obra com Encargos Complementares: |  | 1.99
[5 empty] | VALOR: |  | 10.36
87367 ARGAMASSA TRAÇO 1:1:6 (EM VOLUME DE CIMENTO, CAL E AREIA MÉDIA ÚMIDA) PARA EMBOÇO/MASSA ÚNICA/ASSENTAMENTO DE ALVENARIA DE VEDAÇÃO, PREPARO MANUAL. AF_08/2019 (M3)
Material |  | FONTE |  | UNID | COEFICIENTE | PREÇO UNITÁRIO | TOTAL
00000370 | AREIA MEDIA - POSTO JAZIDA/FORNECEDOR (RETIRADO NA JAZIDA, SEM TRANSPORTE) | SINAPI |  | M3 | 1.16 | 115 | 133.4
00001106 | CAL HIDRATADA CH-I PARA ARGAMASSAS | SINAPI |  | KG | 116.4 | 1.08 | 125.71
00001379 | CIMENTO PORTLAND COMPOSTO CP II-32 | SINAPI |  | KG | 261.89 | 0.7 | 183.32
[5 empty] | TOTAL Material: |  | 442.43
Mão de Obra com Encargos Complementares |  | FONTE |  | UNID | COEFICIENTE | PREÇO UNITÁRIO | TOTAL
88316 | SERVENTE COM ENCARGOS COMPLEMENTARES | SINAPI |  | H | 11.23 | 17.31 | 194.39
[5 empty] | TOTAL Mão de Obra com Encargos Complementares: |  | 194.39
[5 empty] | VALOR: |  | 636.82
88629 ARGAMASSA TRAÇO 1:3 (EM VOLUME DE CIMENTO E AREIA MÉDIA ÚMIDA), PREPARO MANUAL. AF_08/2019 (M3)
Material |  | FONTE |  | UNID | COEFICIENTE | PREÇO UNITÁRIO | TOTAL
00000370 | AREIA MEDIA - POSTO JAZIDA/FORNECEDOR (RETIRADO NA JAZIDA, SEM TRANSPORTE) | SINAPI |  | M3 | 1.07 | 115 | 123.05
00001379 | CIMENTO PORTLAND COMPOSTO CP II-32 | SINAPI |  | KG | 482.96 | 0.7 | 338.07
[5 empty] | TOTAL Material: |  | 461.12
Mão de Obra com Encargos Complementares |  | FONTE |  | UNID | COEFICIENTE | PREÇO UNITÁRIO | TOTAL
88316 | SERVENTE COM ENCARGOS COMPLEMENTARES | SINAPI |  | H | 8.57 | 17.31 | 148.34
[5 empty] | TOTAL Mão de Obra com Encargos Complementares: |  | 148.34
[5 empty] | VALOR: |  | 609.46
88247 AUXILIAR DE ELETRICISTA COM ENCARGOS COMPLEMENTARES (H)
Encargos Complementares |  | FONTE |  | UNID | COEFICIENTE | PREÇO UNITÁRIO | TOTAL
00037370 | ALIMENTACAO - HORISTA (COLETADO CAIXA - ENCARGOS COMPLEMENTARES) | SINAPI |  | H | 1 | 1.04 | 1.04
00043484 | EPI - FAMILIA ELETRICISTA - HORISTA (ENCARGOS COMPLEMENTARES - COLETADO CAIXA) | SINAPI |  | H | 1 | 1.2 | 1.2
00037372 | EXAMES - HORISTA (COLETADO CAIXA - ENCARGOS COMPLEMENTARES) | SINAPI |  | H | 1 | 1.34 | 1.34
00043460 | FERRAMENTAS - FAMILIA ELETRICISTA - HORISTA (ENCARGOS COMPLEMENTARES - COLETADO CAIXA) | SINAPI |  | H | 1 | 0.85 | 0.85
00037373 | SEGURO - HORISTA (COLETADO CAIXA - ENCARGOS COMPLEMENTARES) | SINAPI |  | H | 1 | 0.01 | 0.01
00037371 | TRANSPORTE - HORISTA (COLETADO CAIXA - ENCARGOS COMPLEMENTARES) | SINAPI |  | H | 1 | 0.77 | 0.77
[5 empty] | TOTAL Encargos Complementares: |  | 5.21
Mão de Obra |  | FONTE |  | UNID | COEFICIENTE | PREÇO UNITÁRIO | TOTAL
00000247 | AJUDANTE DE ELETRICISTA (HORISTA) | SINAPI |  | H | 1 | 12.58 | 12.58
[5 empty] | TOTAL Mão de Obra: |  | 12.58
Serviço |  | FONTE |  | UNID | COEFICIENTE | PREÇO UNITÁRIO | TOTAL
95316 | CURSO DE CAPACITAÇÃO PARA AUXILIAR DE ELETRICISTA (ENCARGOS COMPLEMENTARES) - HORISTA | SINAPI |  | H | 1 | 0.54 | 0.54
[5 empty] | TOTAL Serviço: |  | 0.54
[5 empty] | VALOR: |  | 18.33
88248 AUXILIAR DE ENCANADOR OU BOMBEIRO HIDRÁULICO COM ENCARGOS COMPLEMENTARES (H)
Encargos Complementares |  | FONTE |  | UNID | COEFICIENTE | PREÇO UNITÁRIO | TOTAL
00037370 | ALIMENTACAO - HORISTA (COLETADO CAIXA - ENCARGOS COMPLEMENTARES) | SINAPI |  | H | 1 | 1.04 | 1.04
00043485 | EPI - FAMILIA ENCANADOR - HORISTA (ENCARGOS COMPLEMENTARES - COLETADO CAIXA) | SINAPI |  | H | 1 | 1.06 | 1.06
00037372 | EXAMES - HORISTA (COLETADO CAIXA - ENCARGOS COMPLEMENTARES) | SINAPI |  | H | 1 | 1.34 | 1.34
00043461 | FERRAMENTAS - FAMILIA ENCANADOR - HORISTA (ENCARGOS COMPLEMENTARES - COLETADO CAIXA) | SINAPI |  | H | 1 | 0.31 | 0.31
00037373 | SEGURO - HORISTA (COLETADO CAIXA - ENCARGOS COMPLEMENTARES) | SINAPI |  | H | 1 | 0.01 | 0.01
00037371 | TRANSPORTE - HORISTA (COLETADO CAIXA - ENCARGOS COMPLEMENTARES) | SINAPI |  | H | 1 | 0.77 | 0.77
[5 empty] | TOTAL Encargos Complementares: |  | 4.53
Mão de Obra |  | FONTE |  | UNID | COEFICIENTE | PREÇO UNITÁRIO | TOTAL
00000246 | AUXILIAR DE ENCANADOR OU BOMBEIRO HIDRAULICO (HORISTA) | SINAPI |  | H | 1 | 12.58 | 12.58
[5 empty] | TOTAL Mão de Obra: |  | 12.58
Serviço |  | FONTE |  | UNID | COEFICIENTE | PREÇO UNITÁRIO | TOTAL
95317 | CURSO DE CAPACITAÇÃO PARA AUXILIAR DE ENCANADOR OU BOMBEIRO HIDRÁULICO (ENCARGOS COMPLEMENTARES) - HORISTA | SINAPI |  | H | 1 | 0.26 | 0.26
[5 empty] | TOTAL Serviço: |  | 0.26
[5 empty] | VALOR: |  | 17.37
88251 AUXILIAR DE SERRALHEIRO COM ENCARGOS COMPLEMENTARES (H)
Encargos Complementares |  | FONTE |  | UNID | COEFICIENTE | PREÇO UNITÁRIO | TOTAL
00037370 | ALIMENTACAO - HORISTA (COLETADO CAIXA - ENCARGOS COMPLEMENTARES) | SINAPI |  | H | 1 | 1.04 | 1.04
00043489 | EPI - FAMILIA PEDREIRO - HORISTA (ENCARGOS COMPLEMENTARES - COLETADO CAIXA) | SINAPI |  | H | 1 | 1.24 | 1.24
00037372 | EXAMES - HORISTA (COLETADO CAIXA - ENCARGOS COMPLEMENTARES) | SINAPI |  | H | 1 | 1.34 | 1.34
00043465 | FERRAMENTAS - FAMILIA PEDREIRO - HORISTA (ENCARGOS COMPLEMENTARES - COLETADO CAIXA) | SINAPI |  | H | 1 | 0.82 | 0.82
00037373 | SEGURO - HORISTA (COLETADO CAIXA - ENCARGOS COMPLEMENTARES) | SINAPI |  | H | 1 | 0.01 | 0.01
00037371 | TRANSPORTE - HORISTA (COLETADO CAIXA - ENCARGOS COMPLEMENTARES) | SINAPI |  | H | 1 | 0.77 | 0.77
[5 empty] | TOTAL Encargos Complementares: |  | 5.22
Mão de Obra |  | FONTE |  | UNID | COEFICIENTE | PREÇO UNITÁRIO | TOTAL
00000252 | AJUDANTE DE SERRALHEIRO (HORISTA) | SINAPI |  | H | 1 | 12.58 | 12.58
[5 empty] | TOTAL Mão de Obra: |  | 12.58
Serviço |  | FONTE |  | UNID | COEFICIENTE | PREÇO UNITÁRIO | TOTAL
95320 | CURSO DE CAPACITAÇÃO PARA AUXILIAR DE SERRALHEIRO (ENCARGOS COMPLEMENTARES) - HORISTA | SINAPI |  | H | 1 | 0.16 | 0.16
[5 empty] | TOTAL Serviço: |  | 0.16
[5 empty] | VALOR: |  | 17.96
S03644 Acabamento de superfície de piso de concreto com desempolamento manual (m2)
Encargos Complementares |  | FONTE |  | UNID | COEFICIENTE | PREÇO UNITÁRIO | TOTAL
S10550 | Encargos Complementares - Pedreiro | ORSE |  | h | 0.4 | 3.73 | 1.49
S10549 | Encargos Complementares - Servente | ORSE |  | h | 0.4 | 3.83 | 1.53
[5 empty] | TOTAL Encargos Complementares: |  | 3.02
Mão de Obra |  | FONTE |  | UNID | COEFICIENTE | PREÇO UNITÁRIO | TOTAL
I04750S | Pedreiro (horista) | ORSE |  | h | 0.4 | 18.21 | 7.28
I06111S | Servente de obras (horista) | ORSE |  | h | 0.4 | 13.65 | 5.46
[5 empty] | TOTAL Mão de Obra: |  | 12.74
[5 empty] | VALOR: |  | 15.76
S00153 Alvenaria bloco cerâmico vedação, 9x19x24cm, e=19cm, com argamassa t5 - 1:2:8 (cimento/cal/areia), junta=1cm - Rev.08 (m2)
Encargos Complementares |  | FONTE |  | UNID | COEFICIENTE | PREÇO UNITÁRIO | TOTAL
S10550 | Encargos Complementares - Pedreiro | ORSE |  | h | 1.14 | 3.73 | 4.25
S10549 | Encargos Complementares - Servente | ORSE |  | h | 0.88 | 3.83 | 3.37
[5 empty] | TOTAL Encargos Complementares: |  | 7.62
Material |  | FONTE |  | UNID | COEFICIENTE | PREÇO UNITÁRIO | TOTAL
I02657 | Bloco cerâmico, de vedação, 6 furos horizontais, dim. 9 x 19 x 24 cm | ORSE |  | un | 40 | 0.92 | 36.8
[5 empty] | TOTAL Material: |  | 36.8
Mão de Obra |  | FONTE |  | UNID | COEFICIENTE | PREÇO UNITÁRIO | TOTAL
I04750S | Pedreiro (horista) | ORSE |  | h | 1.14 | 18.21 | 20.76
I06111S | Servente de obras (horista) | ORSE |  | h | 0.88 | 13.65 | 12.01
[5 empty] | TOTAL Mão de Obra: |  | 32.77
Serviço |  | FONTE |  | UNID | COEFICIENTE | PREÇO UNITÁRIO | TOTAL
S03308 | Argamassa em volume - cimento, cal e areia traço t-5 (1:2:8) - 1 saco cimento 50 kg / 2 sacos cal 20 kg / 8 padiolas de areia dim 0.35 x 0.45 x 0.13 m - Confecção mecânica e transporte | ORSE |  | m3 | 0.0252 | 567.5 | 14.3
[5 empty] | TOTAL Serviço: |  | 14.3
[5 empty] | VALOR: |  | 91.49
S00091 Alvenaria pedra calcárea argamassada c/ cimento e areia traço t-4 (1:5) - 1 saco cimento 50kg / 5 padiolas areia dim. 0,35z0,45x0,23m - Confecção mecânica e transporte (m3)
Encargos Complementares |  | FONTE |  | UNID | COEFICIENTE | PREÇO UNITÁRIO | TOTAL
S10550 | Encargos Complementares - Pedreiro | ORSE |  | h | 6 | 3.73 | 22.38
S10549 | Encargos Complementares - Servente | ORSE |  | h | 6 | 3.83 | 22.98
[5 empty] | TOTAL Encargos Complementares: |  | 45.36
Material |  | FONTE |  | UNID | COEFICIENTE | PREÇO UNITÁRIO | TOTAL
I04730S | Pedra de mao ou pedra rachao para arrimo/fundacao (posto pedreira/fornecedor, sem frete) | ORSE |  | m3 | 1.2 | 126.57 | 151.88
[5 empty] | TOTAL Material: |  | 151.88
Mão de Obra |  | FONTE |  | UNID | COEFICIENTE | PREÇO UNITÁRIO | TOTAL
I04750S | Pedreiro (horista) | ORSE |  | h | 6 | 18.21 | 109.26
I06111S | Servente de obras (horista) | ORSE |  | h | 6 | 13.65 | 81.9
[5 empty] | TOTAL Mão de Obra: |  | 191.16
Serviço |  | FONTE |  | UNID | COEFICIENTE | PREÇO UNITÁRIO | TOTAL
S01906 | Argamassa cimento e areia traço t-4 (1:5) - 1 saco cimento 50kg / 5 padiolas areia dim. 0,35z0,45x0,23m - Confecção mecânica e transporte | ORSE |  | m3 | 0.3 | 428.62 | 128.59
[5 empty] | TOTAL Serviço: |  | 128.59
[5 empty] | VALOR: |  | 516.99
S02283 Aplicação de 01 demão de textura acrílica (m2)
Encargos Complementares |  | FONTE |  | UNID | COEFICIENTE | PREÇO UNITÁRIO | TOTAL
S10553 | Encargos Complementares - Pintor | ORSE |  | h | 0.3 | 3.9 | 1.17
S10549 | Encargos Complementares - Servente | ORSE |  | h | 0.2 | 3.83 | 0.77
[5 empty] | TOTAL Encargos Complementares: |  | 1.94
Material |  | FONTE |  | UNID | COEFICIENTE | PREÇO UNITÁRIO | TOTAL
I02210 | Tinta Textura acrílica | ORSE |  | l | 0.6 | 7.66 | 4.6
[5 empty] | TOTAL Material: |  | 4.6
Mão de Obra |  | FONTE |  | UNID | COEFICIENTE | PREÇO UNITÁRIO | TOTAL
I04783S | Pintor (horista) | ORSE |  | h | 0.3 | 18.21 | 5.46
I06111S | Servente de obras (horista) | ORSE |  | h | 0.2 | 13.65 | 2.73
[5 empty] | TOTAL Mão de Obra: |  | 8.19
[5 empty] | VALOR: |  | 14.73
S01903 Argamassa cimento e areia traço t-1 (1:3) - 1 saco cimento 50kg / 3 padiolas areia dim. 0.35 x 0.45 x 0.23 m - Confecção mecânica e transporte (m3)
Encargos Complementares |  | FONTE |  | UNID | COEFICIENTE | PREÇO UNITÁRIO | TOTAL
S10549 | Encargos Complementares - Servente | ORSE |  | h | 4 | 3.83 | 15.32
[5 empty] | TOTAL Encargos Complementares: |  | 15.32
Material |  | FONTE |  | UNID | COEFICIENTE | PREÇO UNITÁRIO | TOTAL
I00370S | Areia media - posto jazida/fornecedor (retirado na jazida, sem transporte) | ORSE |  | m3 | 1.08 | 110 | 118.8
I01379S | Cimento portland composto cp ii-32 | ORSE |  | kg | 452.2 | 0.8 | 361.76
[5 empty] | TOTAL Material: |  | 480.56
Mão de Obra |  | FONTE |  | UNID | COEFICIENTE | PREÇO UNITÁRIO | TOTAL
I06111S | Servente de obras (horista) | ORSE |  | h | 4 | 13.65 | 54.6
[5 empty] | TOTAL Mão de Obra: |  | 54.6
[5 empty] | VALOR: |  | 550.48
S01905 Argamassa cimento e areia traço t-3 (1:3), com aditivo vedacit ou similar- 1 saco cimento 50kg / 3 padiolas areia dim. 0,35x0,45x0,23m / 2kg aditivo vedacit - Confecção mecânica e transporte (m3)
Encargos Complementares |  | FONTE |  | UNID | COEFICIENTE | PREÇO UNITÁRIO | TOTAL
S10549 | Encargos Complementares - Servente | ORSE |  | h | 4 | 3.83 | 15.32
[5 empty] | TOTAL Encargos Complementares: |  | 15.32
Material |  | FONTE |  | UNID | COEFICIENTE | PREÇO UNITÁRIO | TOTAL
I00370S | Areia media - posto jazida/fornecedor (retirado na jazida, sem transporte) | ORSE |  | m3 | 1.08 | 110 | 118.8
I01379S | Cimento portland composto cp ii-32 | ORSE |  | kg | 452.2 | 0.8 | 361.76
I01113 | Impermeabilizante para concretos e argamassas Vedacit ou similar | ORSE |  | kg | 20 | 7.36 | 147.2
[5 empty] | TOTAL Material: |  | 627.76
Mão de Obra |  | FONTE |  | UNID | COEFICIENTE | PREÇO UNITÁRIO | TOTAL
I06111S | Servente de obras (horista) | ORSE |  | h | 4 | 13.65 | 54.6
[5 empty] | TOTAL Mão de Obra: |  | 54.6
[5 empty] | VALOR: |  | 697.68
S01906 Argamassa cimento e areia traço t-4 (1:5) - 1 saco cimento 50kg / 5 padiolas areia dim. 0,35z0,45x0,23m - Confecção mecânica e transporte (m3)
Encargos Complementares |  | FONTE |  | UNID | COEFICIENTE | PREÇO UNITÁRIO | TOTAL
S10549 | Encargos Complementares - Servente | ORSE |  | h | 4 | 3.83 | 15.32
[5 empty] | TOTAL Encargos Complementares: |  | 15.32
Material |  | FONTE |  | UNID | COEFICIENTE | PREÇO UNITÁRIO | TOTAL
I00370S | Areia media - posto jazida/fornecedor (retirado na jazida, sem transporte) | ORSE |  | m3 | 1.08 | 110 | 118.8
I01379S | Cimento portland composto cp ii-32 | ORSE |  | kg | 300 | 0.8 | 240
[5 empty] | TOTAL Material: |  | 358.8
Mão de Obra |  | FONTE |  | UNID | COEFICIENTE | PREÇO UNITÁRIO | TOTAL
I06111S | Servente de obras (horista) | ORSE |  | h | 4 | 13.65 | 54.6
[5 empty] | TOTAL Mão de Obra: |  | 54.6
[5 empty] | VALOR: |  | 428.72
S03308 Argamassa em volume - cimento, cal e areia traço t-5 (1:2:8) - 1 saco cimento 50 kg / 2 sacos cal 20 kg / 8 padiolas de areia dim 0.35 x 0.45 x 0.13 m - Confecção mecânica e transporte (m3)
Encargos Complementares |  | FONTE |  | UNID | COEFICIENTE | PREÇO UNITÁRIO | TOTAL
S10549 | Encargos Complementares - Servente | ORSE |  | h | 4 | 3.83 | 15.32
[5 empty] | TOTAL Encargos Complementares: |  | 15.32
Material |  | FONTE |  | UNID | COEFICIENTE | PREÇO UNITÁRIO | TOTAL
I00367S | Areia grossa - posto jazida/fornecedor (retirado na jazida,sem transporte) | ORSE |  | m3 | 1.216 | 111.43 | 135.5
I01106S | Cal hidratada ch-i para argamassas | ORSE |  | kg | 182 | 1.19 | 216.58
I01379S | Cimento portland composto cp ii-32 | ORSE |  | kg | 182 | 0.8 | 145.6
[5 empty] | TOTAL Material: |  | 497.68
Mão de Obra |  | FONTE |  | UNID | COEFICIENTE | PREÇO UNITÁRIO | TOTAL
I06111S | Servente de obras (horista) | ORSE |  | h | 4 | 13.65 | 54.6
[5 empty] | TOTAL Mão de Obra: |  | 54.6
[5 empty] | VALOR: |  | 567.6
S00077 Aterro de caixão de ediificação, com fornec. de areia, adensada com água (m3)
Encargos Complementares |  | FONTE |  | UNID | COEFICIENTE | PREÇO UNITÁRIO | TOTAL
S10549 | Encargos Complementares - Servente | ORSE |  | h | 3 | 3.83 | 11.49
[5 empty] | TOTAL Encargos Complementares: |  | 11.49
Material |  | FONTE |  | UNID | COEFICIENTE | PREÇO UNITÁRIO | TOTAL
I00366S | Areia fina - posto jazida/fornecedor (retirado na jazida, sem transporte) | ORSE |  | m3 | 1.2 | 110 | 132
[5 empty] | TOTAL Material: |  | 132
Mão de Obra |  | FONTE |  | UNID | COEFICIENTE | PREÇO UNITÁRIO | TOTAL
I06111S | Servente de obras (horista) | ORSE |  | h | 3 | 13.65 | 40.95
[5 empty] | TOTAL Mão de Obra: |  | 40.95
[5 empty] | VALOR: |  | 184.44
S00140 Aço CA - 50 Ø 6,3 a 12,5mm, inclusive corte, dobragem, montagem e colocacao de ferragens nas formas, para superestruturas e fundações - R1 (kg)
Encargos Complementares |  | FONTE |  | UNID | COEFICIENTE | PREÇO UNITÁRIO | TOTAL
S10555 | Encargos Complementares - Armador | ORSE |  | h | 0.08 | 3.65 | 0.29
S10549 | Encargos Complementares - Servente | ORSE |  | h | 0.08 | 3.83 | 0.31
[5 empty] | TOTAL Encargos Complementares: |  | 0.6
Material |  | FONTE |  | UNID | COEFICIENTE | PREÇO UNITÁRIO | TOTAL
I00081 | Aço ca-50 6,3 a 12,5 mm | ORSE |  | kg | 1 | 8.65 | 8.65
I43132S | Arame recozido 16 bwg, d = 1,65 mm (0,016 kg/m) ou 18 bwg, d = 1,25 mm (0,01 kg/m) | ORSE |  | kg | 0.02 | 26.9 | 0.54
I39017S | Espacador / distanciador circular com entrada lateral, em plastico, para vergalhao *4,2 a 12,5* mm, cobrimento 20 mm | ORSE |  | un | 0.4 | 0.22 | 0.09
I39315S | Espacador / distanciador tipo garra dupla, em plastico, cobrimento *20* mm, para ferragens de lajes e fundo de vigas | ORSE |  | un | 0.4 | 0.35 | 0.14
[5 empty] | TOTAL Material: |  | 9.42
Mão de Obra |  | FONTE |  | UNID | COEFICIENTE | PREÇO UNITÁRIO | TOTAL
I00378S | Armador (horista) | ORSE |  | h | 0.08 | 18.21 | 1.46
I06111S | Servente de obras (horista) | ORSE |  | h | 0.08 | 13.65 | 1.09
[5 empty] | TOTAL Mão de Obra: |  | 2.55
[5 empty] | VALOR: |  | 12.57
90806 BATENTE PARA PORTA DE MADEIRA, FIXAÇÃO COM ARGAMASSA, PADRÃO MÉDIO - FORNECIMENTO E INSTALAÇÃO. AF_12/2019 (UN)
Material |  | FONTE |  | UNID | COEFICIENTE | PREÇO UNITÁRIO | TOTAL
00039027 | PREGO DE ACO POLIDO COM CABECA 19 X 36 (3 1/4 X 9) | SINAPI |  | KG | 0.2 | 20.32 | 4.06
00007319 | TINTA ASFALTICA IMPERMEABILIZANTE DISPERSA EM AGUA, PARA MATERIAIS CIMENTICIOS | SINAPI |  | L | 0.1671 | 14.96 | 2.49
[5 empty] | TOTAL Material: |  | 6.55
Mão de Obra com Encargos Complementares |  | FONTE |  | UNID | COEFICIENTE | PREÇO UNITÁRIO | TOTAL
88261 | CARPINTEIRO DE ESQUADRIA COM ENCARGOS COMPLEMENTARES | SINAPI |  | H | 0.552 | 20.75 | 11.45
88309 | PEDREIRO COM ENCARGOS COMPLEMENTARES | SINAPI |  | H | 1.362 | 21.93 | 29.86
88316 | SERVENTE COM ENCARGOS COMPLEMENTARES | SINAPI |  | H | 0.957 | 17.31 | 16.56
[5 empty] | TOTAL Mão de Obra com Encargos Complementares: |  | 57.87
Serviço |  | FONTE |  | UNID | COEFICIENTE | PREÇO UNITÁRIO | TOTAL
88629 | ARGAMASSA TRAÇO 1:3 (EM VOLUME DE CIMENTO E AREIA MÉDIA ÚMIDA), PREPARO MANUAL. AF_08/2019 | SINAPI |  | M3 | 0.0223 | 609.46 | 13.59
90801 | BATENTE PARA PORTA DE MADEIRA, PADRÃO MÉDIO - FORNECIMENTO E MONTAGEM. AF_12/2019 | SINAPI |  | UN | 1 | 276.12 | 276.12
[5 empty] | TOTAL Serviço: |  | 289.71
[5 empty] | VALOR: |  | 354.13
90801 BATENTE PARA PORTA DE MADEIRA, PADRÃO MÉDIO - FORNECIMENTO E MONTAGEM. AF_12/2019 (UN)
Material |  | FONTE |  | UNID | COEFICIENTE | PREÇO UNITÁRIO | TOTAL
00000183 | BATENTE / PORTAL / ADUELA / MARCO EM MADEIRA MACICA COM REBAIXO, E = *3* CM, L = *14* CM, PARA PORTAS DE GIRO DE *60 CM A 120* CM X *210* CM, CEDRINHO / ANGELIM COMERCIAL / TAURI / CURUPIXA / PEROBA / CUMARU OU EQUIVALENTE DA REGIAO (NAO INCLUI ALIZARES) | SINAPI |  | JG | 1 | 195 | 195
00005066 | PREGO DE ACO POLIDO COM CABECA 12 X 12 | SINAPI |  | KG | 0.011 | 26.81 | 0.29
00005075 | PREGO DE ACO POLIDO COM CABECA 18 X 30 (2 3/4 X 10) | SINAPI |  | KG | 0.024 | 20.34 | 0.48
[5 empty] | TOTAL Material: |  | 195.77
Mão de Obra com Encargos Complementares |  | FONTE |  | UNID | COEFICIENTE | PREÇO UNITÁRIO | TOTAL
88261 | CARPINTEIRO DE ESQUADRIA COM ENCARGOS COMPLEMENTARES | SINAPI |  | H | 2.741 | 20.75 | 56.87
88316 | SERVENTE COM ENCARGOS COMPLEMENTARES | SINAPI |  | H | 1.357 | 17.31 | 23.48
[5 empty] | TOTAL Mão de Obra com Encargos Complementares: |  | 80.35
[5 empty] | VALOR: |  | 276.12
88831 BETONEIRA CAPACIDADE NOMINAL DE 400 L, CAPACIDADE DE MISTURA 280 L, MOTOR ELÉTRICO TRIFÁSICO POTÊNCIA DE 2 CV, SEM CARREGADOR - CHI DIURNO. AF_05/2023 (CHI)
Serviço |  | FONTE |  | UNID | COEFICIENTE | PREÇO UNITÁRIO | TOTAL
88826 | BETONEIRA CAPACIDADE NOMINAL DE 400 L, CAPACIDADE DE MISTURA 280 L, MOTOR ELÉTRICO TRIFÁSICO POTÊNCIA DE 2 CV, SEM CARREGADOR - DEPRECIAÇÃO. AF_05/2023 | SINAPI |  | H | 1 | 0.34 | 0.34
88827 | BETONEIRA CAPACIDADE NOMINAL DE 400 L, CAPACIDADE DE MISTURA 280 L, MOTOR ELÉTRICO TRIFÁSICO POTÊNCIA DE 2 CV, SEM CARREGADOR - JUROS. AF_05/2023 | SINAPI |  | H | 1 | 0.08 | 0.08
[5 empty] | TOTAL Serviço: |  | 0.42
[5 empty] | VALOR: |  | 0.42
88830 BETONEIRA CAPACIDADE NOMINAL DE 400 L, CAPACIDADE DE MISTURA 280 L, MOTOR ELÉTRICO TRIFÁSICO POTÊNCIA DE 2 CV, SEM CARREGADOR - CHP DIURNO. AF_05/2023 (CHP)
Serviço |  | FONTE |  | UNID | COEFICIENTE | PREÇO UNITÁRIO | TOTAL
88826 | BETONEIRA CAPACIDADE NOMINAL DE 400 L, CAPACIDADE DE MISTURA 280 L, MOTOR ELÉTRICO TRIFÁSICO POTÊNCIA DE 2 CV, SEM CARREGADOR - DEPRECIAÇÃO. AF_05/2023 | SINAPI |  | H | 1 | 0.34 | 0.34
88827 | BETONEIRA CAPACIDADE NOMINAL DE 400 L, CAPACIDADE DE MISTURA 280 L, MOTOR ELÉTRICO TRIFÁSICO POTÊNCIA DE 2 CV, SEM CARREGADOR - JUROS. AF_05/2023 | SINAPI |  | H | 1 | 0.08 | 0.08
88828 | BETONEIRA CAPACIDADE NOMINAL DE 400 L, CAPACIDADE DE MISTURA 280 L, MOTOR ELÉTRICO TRIFÁSICO POTÊNCIA DE 2 CV, SEM CARREGADOR - MANUTENÇÃO. AF_05/2023 | SINAPI |  | H | 1 | 0.4 | 0.4
88829 | BETONEIRA CAPACIDADE NOMINAL DE 400 L, CAPACIDADE DE MISTURA 280 L, MOTOR ELÉTRICO TRIFÁSICO POTÊNCIA DE 2 CV, SEM CARREGADOR - MATERIAIS NA OPERAÇÃO. AF_05/2023 | SINAPI |  | H | 1 | 0.92 | 0.92
[5 empty] | TOTAL Serviço: |  | 1.74
[5 empty] | VALOR: |  | 1.74
88826 BETONEIRA CAPACIDADE NOMINAL DE 400 L, CAPACIDADE DE MISTURA 280 L, MOTOR ELÉTRICO TRIFÁSICO POTÊNCIA DE 2 CV, SEM CARREGADOR - DEPRECIAÇÃO. AF_05/2023 (H)
Equipamento |  | FONTE |  | UNID | COEFICIENTE | PREÇO UNITÁRIO | TOTAL
00010535 | BETONEIRA CAPACIDADE NOMINAL 400 L, CAPACIDADE DE MISTURA 280 L, MOTOR ELETRICO TRIFASICO 220/380 V POTENCIA 2 CV, SEM CARREGADOR | SINAPI |  | UN | 6e-05 | 5764.95 | 0.34
[5 empty] | TOTAL Equipamento: |  | 0.34
[5 empty] | VALOR: |  | 0.34
88827 BETONEIRA CAPACIDADE NOMINAL DE 400 L, CAPACIDADE DE MISTURA 280 L, MOTOR ELÉTRICO TRIFÁSICO POTÊNCIA DE 2 CV, SEM CARREGADOR - JUROS. AF_05/2023 (H)
Equipamento |  | FONTE |  | UNID | COEFICIENTE | PREÇO UNITÁRIO | TOTAL
00010535 | BETONEIRA CAPACIDADE NOMINAL 400 L, CAPACIDADE DE MISTURA 280 L, MOTOR ELETRICO TRIFASICO 220/380 V POTENCIA 2 CV, SEM CARREGADOR | SINAPI |  | UN | 1.48e-05 | 5764.95 | 0.08
[5 empty] | TOTAL Equipamento: |  | 0.08
[5 empty] | VALOR: |  | 0.08
88828 BETONEIRA CAPACIDADE NOMINAL DE 400 L, CAPACIDADE DE MISTURA 280 L, MOTOR ELÉTRICO TRIFÁSICO POTÊNCIA DE 2 CV, SEM CARREGADOR - MANUTENÇÃO. AF_05/2023 (H)
Equipamento |  | FONTE |  | UNID | COEFICIENTE | PREÇO UNITÁRIO | TOTAL
00010535 | BETONEIRA CAPACIDADE NOMINAL 400 L, CAPACIDADE DE MISTURA 280 L, MOTOR ELETRICO TRIFASICO 220/380 V POTENCIA 2 CV, SEM CARREGADOR | SINAPI |  | UN | 7e-05 | 5764.95 | 0.4
[5 empty] | TOTAL Equipamento: |  | 0.4
[5 empty] | VALOR: |  | 0.4
88829 BETONEIRA CAPACIDADE NOMINAL DE 400 L, CAPACIDADE DE MISTURA 280 L, MOTOR ELÉTRICO TRIFÁSICO POTÊNCIA DE 2 CV, SEM CARREGADOR - MATERIAIS NA OPERAÇÃO. AF_05/2023 (H)
Especiais |  | FONTE |  | UNID | COEFICIENTE | PREÇO UNITÁRIO | TOTAL
00002705 | ENERGIA ELETRICA ATE 2000 KWH INDUSTRIAL, SEM DEMANDA | SINAPI |  | KWH | 1.2512 | 0.74 | 0.92
[5 empty] | TOTAL Especiais: |  | 0.92
[5 empty] | VALOR: |  | 0.92
88261 CARPINTEIRO DE ESQUADRIA COM ENCARGOS COMPLEMENTARES (H)
Encargos Complementares |  | FONTE |  | UNID | COEFICIENTE | PREÇO UNITÁRIO | TOTAL
00037370 | ALIMENTACAO - HORISTA (COLETADO CAIXA - ENCARGOS COMPLEMENTARES) | SINAPI |  | H | 1 | 1.04 | 1.04
00043483 | EPI - FAMILIA CARPINTEIRO DE FORMAS - HORISTA (ENCARGOS COMPLEMENTARES - COLETADO CAIXA) | SINAPI |  | H | 1 | 1.43 | 1.43
00037372 | EXAMES - HORISTA (COLETADO CAIXA - ENCARGOS COMPLEMENTARES) | SINAPI |  | H | 1 | 1.34 | 1.34
00043459 | FERRAMENTAS - FAMILIA CARPINTEIRO DE FORMAS - HORISTA (ENCARGOS COMPLEMENTARES - COLETADO CAIXA) | SINAPI |  | H | 1 | 0.49 | 0.49
00037373 | SEGURO - HORISTA (COLETADO CAIXA - ENCARGOS COMPLEMENTARES) | SINAPI |  | H | 1 | 0.01 | 0.01
00037371 | TRANSPORTE - HORISTA (COLETADO CAIXA - ENCARGOS COMPLEMENTARES) | SINAPI |  | H | 1 | 0.77 | 0.77
[5 empty] | TOTAL Encargos Complementares: |  | 5.08
Mão de Obra |  | FONTE |  | UNID | COEFICIENTE | PREÇO UNITÁRIO | TOTAL
00001214 | CARPINTEIRO DE ESQUADRIAS (HORISTA) | SINAPI |  | H | 1 | 15.41 | 15.41
[5 empty] | TOTAL Mão de Obra: |  | 15.41
Serviço |  | FONTE |  | UNID | COEFICIENTE | PREÇO UNITÁRIO | TOTAL
95329 | CURSO DE CAPACITAÇÃO PARA CARPINTEIRO DE ESQUADRIA (ENCARGOS COMPLEMENTARES) - HORISTA | SINAPI |  | H | 1 | 0.26 | 0.26
[5 empty] | TOTAL Serviço: |  | 0.26
[5 empty] | VALOR: |  | 20.75
88262 CARPINTEIRO DE FORMAS COM ENCARGOS COMPLEMENTARES (H)
Encargos Complementares |  | FONTE |  | UNID | COEFICIENTE | PREÇO UNITÁRIO | TOTAL
00037370 | ALIMENTACAO - HORISTA (COLETADO CAIXA - ENCARGOS COMPLEMENTARES) | SINAPI |  | H | 1 | 1.04 | 1.04
00043483 | EPI - FAMILIA CARPINTEIRO DE FORMAS - HORISTA (ENCARGOS COMPLEMENTARES - COLETADO CAIXA) | SINAPI |  | H | 1 | 1.43 | 1.43
00037372 | EXAMES - HORISTA (COLETADO CAIXA - ENCARGOS COMPLEMENTARES) | SINAPI |  | H | 1 | 1.34 | 1.34
00043459 | FERRAMENTAS - FAMILIA CARPINTEIRO DE FORMAS - HORISTA (ENCARGOS COMPLEMENTARES - COLETADO CAIXA) | SINAPI |  | H | 1 | 0.49 | 0.49
00037373 | SEGURO - HORISTA (COLETADO CAIXA - ENCARGOS COMPLEMENTARES) | SINAPI |  | H | 1 | 0.01 | 0.01
00037371 | TRANSPORTE - HORISTA (COLETADO CAIXA - ENCARGOS COMPLEMENTARES) | SINAPI |  | H | 1 | 0.77 | 0.77
[5 empty] | TOTAL Encargos Complementares: |  | 5.08
Mão de Obra |  | FONTE |  | UNID | COEFICIENTE | PREÇO UNITÁRIO | TOTAL
00001213 | CARPINTEIRO DE FORMAS (HORISTA) | SINAPI |  | H | 1 | 16.19 | 16.19
[5 empty] | TOTAL Mão de Obra: |  | 16.19
Serviço |  | FONTE |  | UNID | COEFICIENTE | PREÇO UNITÁRIO | TOTAL
95330 | CURSO DE CAPACITAÇÃO PARA CARPINTEIRO DE FÔRMAS (ENCARGOS COMPLEMENTARES) - HORISTA | SINAPI |  | H | 1 | 0.21 | 0.21
[5 empty] | TOTAL Serviço: |  | 0.21
[5 empty] | VALOR: |  | 21.48
94964 CONCRETO FCK = 20MPA, TRAÇO 1:2,7:3 (EM MASSA SECA DE CIMENTO/ AREIA MÉDIA/ BRITA 1) - PREPARO MECÂNICO COM BETONEIRA 400 L. AF_05/2021 (M3)
Equipamento Custo Horário |  | FONTE |  | UNID | COEFICIENTE | PREÇO UNITÁRIO | TOTAL
88831 | BETONEIRA CAPACIDADE NOMINAL DE 400 L, CAPACIDADE DE MISTURA 280 L, MOTOR ELÉTRICO TRIFÁSICO POTÊNCIA DE 2 CV, SEM CARREGADOR - CHI DIURNO. AF_05/2023 | SINAPI |  | CHI | 0.7787 | 0.42 | 0.32
88830 | BETONEIRA CAPACIDADE NOMINAL DE 400 L, CAPACIDADE DE MISTURA 280 L, MOTOR ELÉTRICO TRIFÁSICO POTÊNCIA DE 2 CV, SEM CARREGADOR - CHP DIURNO. AF_05/2023 | SINAPI |  | CHP | 0.8259 | 1.74 | 1.43
[5 empty] | TOTAL Equipamento Custo Horário: |  | 1.75
Material |  | FONTE |  | UNID | COEFICIENTE | PREÇO UNITÁRIO | TOTAL
00000370 | AREIA MEDIA - POSTO JAZIDA/FORNECEDOR (RETIRADO NA JAZIDA, SEM TRANSPORTE) | SINAPI |  | M3 | 0.7558 | 115 | 86.91
00001379 | CIMENTO PORTLAND COMPOSTO CP II-32 | SINAPI |  | KG | 322.9777 | 0.7 | 226.08
00004721 | PEDRA BRITADA N. 1 (9,5 a 19 MM) POSTO PEDREIRA/FORNECEDOR, SEM FRETE | SINAPI |  | M3 | 0.5872 | 94.5 | 55.49
[5 empty] | TOTAL Material: |  | 368.48
Mão de Obra com Encargos Complementares |  | FONTE |  | UNID | COEFICIENTE | PREÇO UNITÁRIO | TOTAL
88377 | OPERADOR DE BETONEIRA ESTACIONÁRIA/MISTURADOR COM ENCARGOS COMPLEMENTARES | SINAPI |  | H | 1.6046 | 14.39 | 23.09
88316 | SERVENTE COM ENCARGOS COMPLEMENTARES | SINAPI |  | H | 2.5333 | 17.31 | 43.85
[5 empty] | TOTAL Mão de Obra com Encargos Complementares: |  | 66.94
[5 empty] | VALOR: |  | 437.17
94962 CONCRETO MAGRO PARA LASTRO, TRAÇO 1:4,5:4,5 (EM MASSA SECA DE CIMENTO/ AREIA MÉDIA/ BRITA 1) - PREPARO MECÂNICO COM BETONEIRA 400 L. AF_05/2021 (M3)
Equipamento Custo Horário |  | FONTE |  | UNID | COEFICIENTE | PREÇO UNITÁRIO | TOTAL
88831 | BETONEIRA CAPACIDADE NOMINAL DE 400 L, CAPACIDADE DE MISTURA 280 L, MOTOR ELÉTRICO TRIFÁSICO POTÊNCIA DE 2 CV, SEM CARREGADOR - CHI DIURNO. AF_05/2023 | SINAPI |  | CHI | 0.7188 | 0.42 | 0.3
88830 | BETONEIRA CAPACIDADE NOMINAL DE 400 L, CAPACIDADE DE MISTURA 280 L, MOTOR ELÉTRICO TRIFÁSICO POTÊNCIA DE 2 CV, SEM CARREGADOR - CHP DIURNO. AF_05/2023 | SINAPI |  | CHP | 0.7623 | 1.74 | 1.32
[5 empty] | TOTAL Equipamento Custo Horário: |  | 1.62
Material |  | FONTE |  | UNID | COEFICIENTE | PREÇO UNITÁRIO | TOTAL
00000370 | AREIA MEDIA - POSTO JAZIDA/FORNECEDOR (RETIRADO NA JAZIDA, SEM TRANSPORTE) | SINAPI |  | M3 | 0.8269 | 115 | 95.09
00001379 | CIMENTO PORTLAND COMPOSTO CP II-32 | SINAPI |  | KG | 212.0194 | 0.7 | 148.41
00004721 | PEDRA BRITADA N. 1 (9,5 a 19 MM) POSTO PEDREIRA/FORNECEDOR, SEM FRETE | SINAPI |  | M3 | 0.5782 | 94.5 | 54.63
[5 empty] | TOTAL Material: |  | 298.13
Mão de Obra com Encargos Complementares |  | FONTE |  | UNID | COEFICIENTE | PREÇO UNITÁRIO | TOTAL
88377 | OPERADOR DE BETONEIRA ESTACIONÁRIA/MISTURADOR COM ENCARGOS COMPLEMENTARES | SINAPI |  | H | 1.4811 | 14.39 | 21.31
88316 | SERVENTE COM ENCARGOS COMPLEMENTARES | SINAPI |  | H | 2.3433 | 17.31 | 40.56
[5 empty] | TOTAL Mão de Obra com Encargos Complementares: |  | 61.87
[5 empty] | VALOR: |  | 361.62
95316 CURSO DE CAPACITAÇÃO PARA AUXILIAR DE ELETRICISTA (ENCARGOS COMPLEMENTARES) - HORISTA (H)
Mão de Obra |  | FONTE |  | UNID | COEFICIENTE | PREÇO UNITÁRIO | TOTAL
00000247 | AJUDANTE DE ELETRICISTA (HORISTA) | SINAPI |  | H | 0.04297 | 12.58 | 0.54
[5 empty] | TOTAL Mão de Obra: |  | 0.54
[5 empty] | VALOR: |  | 0.54
95317 CURSO DE CAPACITAÇÃO PARA AUXILIAR DE ENCANADOR OU BOMBEIRO HIDRÁULICO (ENCARGOS COMPLEMENTARES) - HORISTA (H)
Mão de Obra |  | FONTE |  | UNID | COEFICIENTE | PREÇO UNITÁRIO | TOTAL
00000246 | AUXILIAR DE ENCANADOR OU BOMBEIRO HIDRAULICO (HORISTA) | SINAPI |  | H | 0.0207 | 12.58 | 0.26
[5 empty] | TOTAL Mão de Obra: |  | 0.26
[5 empty] | VALOR: |  | 0.26
95320 CURSO DE CAPACITAÇÃO PARA AUXILIAR DE SERRALHEIRO (ENCARGOS COMPLEMENTARES) - HORISTA (H)
Mão de Obra |  | FONTE |  | UNID | COEFICIENTE | PREÇO UNITÁRIO | TOTAL
00000252 | AJUDANTE DE SERRALHEIRO (HORISTA) | SINAPI |  | H | 0.01328 | 12.58 | 0.16
[5 empty] | TOTAL Mão de Obra: |  | 0.16
[5 empty] | VALOR: |  | 0.16
95329 CURSO DE CAPACITAÇÃO PARA CARPINTEIRO DE ESQUADRIA (ENCARGOS COMPLEMENTARES) - HORISTA (H)
Mão de Obra |  | FONTE |  | UNID | COEFICIENTE | PREÇO UNITÁRIO | TOTAL
00001214 | CARPINTEIRO DE ESQUADRIAS (HORISTA) | SINAPI |  | H | 0.01699 | 15.41 | 0.26
[5 empty] | TOTAL Mão de Obra: |  | 0.26
[5 empty] | VALOR: |  | 0.26
95330 CURSO DE CAPACITAÇÃO PARA CARPINTEIRO DE FÔRMAS (ENCARGOS COMPLEMENTARES) - HORISTA (H)
Mão de Obra |  | FONTE |  | UNID | COEFICIENTE | PREÇO UNITÁRIO | TOTAL
00001213 | CARPINTEIRO DE FORMAS (HORISTA) | SINAPI |  | H | 0.01328 | 16.19 | 0.21
[5 empty] | TOTAL Mão de Obra: |  | 0.21
[5 empty] | VALOR: |  | 0.21
95332 CURSO DE CAPACITAÇÃO PARA ELETRICISTA (ENCARGOS COMPLEMENTARES) - HORISTA (H)
Mão de Obra |  | FONTE |  | UNID | COEFICIENTE | PREÇO UNITÁRIO | TOTAL
00002436 | ELETRICISTA (HORISTA) | SINAPI |  | H | 0.04297 | 16.32 | 0.7
[5 empty] | TOTAL Mão de Obra: |  | 0.7
[5 empty] | VALOR: |  | 0.7
95335 CURSO DE CAPACITAÇÃO PARA ENCANADOR OU BOMBEIRO HIDRÁULICO (ENCARGOS COMPLEMENTARES) - HORISTA (H)
Mão de Obra |  | FONTE |  | UNID | COEFICIENTE | PREÇO UNITÁRIO | TOTAL
00002696 | ENCANADOR OU BOMBEIRO HIDRAULICO (HORISTA) | SINAPI |  | H | 0.0207 | 16.19 | 0.33
[5 empty] | TOTAL Mão de Obra: |  | 0.33
[5 empty] | VALOR: |  | 0.33
95341 CURSO DE CAPACITAÇÃO PARA MARMORISTA/GRANITEIRO (ENCARGOS COMPLEMENTARES) - HORISTA (H)
Mão de Obra |  | FONTE |  | UNID | COEFICIENTE | PREÇO UNITÁRIO | TOTAL
00004755 | MARMORISTA / GRANITEIRO (HORISTA) | SINAPI |  | H | 0.01699 | 16.32 | 0.27
[5 empty] | TOTAL Mão de Obra: |  | 0.27
[5 empty] | VALOR: |  | 0.27
95344 CURSO DE CAPACITAÇÃO PARA MONTADOR DE ESTRUTURA METÁLICA (ENCARGOS COMPLEMENTARES) - HORISTA (H)
Mão de Obra |  | FONTE |  | UNID | COEFICIENTE | PREÇO UNITÁRIO | TOTAL
00044497 | MONTADOR DE ESTRUTURAS METALICAS HORISTA | SINAPI |  | H | 0.01328 | 12.23 | 0.16
[5 empty] | TOTAL Mão de Obra: |  | 0.16
[5 empty] | VALOR: |  | 0.16
95389 CURSO DE CAPACITAÇÃO PARA OPERADOR DE BETONEIRA ESTACIONÁRIA/MISTURADOR (ENCARGOS COMPLEMENTARES) - HORISTA (H)
Mão de Obra |  | FONTE |  | UNID | COEFICIENTE | PREÇO UNITÁRIO | TOTAL
00037666 | OPERADOR DE BETONEIRA ESTACIONARIA / MISTURADOR (HORISTA) | SINAPI |  | H | 0.00957 | 10.27 | 0.09
[5 empty] | TOTAL Mão de Obra: |  | 0.09
[5 empty] | VALOR: |  | 0.09
95371 CURSO DE CAPACITAÇÃO PARA PEDREIRO (ENCARGOS COMPLEMENTARES) - HORISTA (H)
Mão de Obra |  | FONTE |  | UNID | COEFICIENTE | PREÇO UNITÁRIO | TOTAL
00004750 | PEDREIRO (HORISTA) | SINAPI |  | H | 0.02442 | 16.32 | 0.39
[5 empty] | TOTAL Mão de Obra: |  | 0.39
[5 empty] | VALOR: |  | 0.39
95372 CURSO DE CAPACITAÇÃO PARA PINTOR (ENCARGOS COMPLEMENTARES) - HORISTA (H)
Mão de Obra |  | FONTE |  | UNID | COEFICIENTE | PREÇO UNITÁRIO | TOTAL
00004783 | PINTOR (HORISTA) | SINAPI |  | H | 0.01699 | 16.59 | 0.28
[5 empty] | TOTAL Mão de Obra: |  | 0.28
[5 empty] | VALOR: |  | 0.28
95374 CURSO DE CAPACITAÇÃO PARA PINTOR PARA TINTA EPÓXI (ENCARGOS COMPLEMENTARES) - HORISTA (H)
Mão de Obra |  | FONTE |  | UNID | COEFICIENTE | PREÇO UNITÁRIO | TOTAL
00004785 | PINTOR PARA TINTA EPOXI (HORISTA) | SINAPI |  | H | 0.01699 | 16.59 | 0.28
[5 empty] | TOTAL Mão de Obra: |  | 0.28
[5 empty] | VALOR: |  | 0.28
95377 CURSO DE CAPACITAÇÃO PARA SERRALHEIRO (ENCARGOS COMPLEMENTARES) - HORISTA (H)
Mão de Obra |  | FONTE |  | UNID | COEFICIENTE | PREÇO UNITÁRIO | TOTAL
00006110 | SERRALHEIRO (HORISTA) | SINAPI |  | H | 0.01328 | 16.32 | 0.21
[5 empty] | TOTAL Mão de Obra: |  | 0.21
[5 empty] | VALOR: |  | 0.21
95378 CURSO DE CAPACITAÇÃO PARA SERVENTE (ENCARGOS COMPLEMENTARES) - HORISTA (H)
Mão de Obra |  | FONTE |  | UNID | COEFICIENTE | PREÇO UNITÁRIO | TOTAL
00006111 | SERVENTE DE OBRAS (HORISTA) | SINAPI |  | H | 0.02442 | 11.92 | 0.29
[5 empty] | TOTAL Mão de Obra: |  | 0.29
[5 empty] | VALOR: |  | 0.29
S03310 Chapisco em parede com argamassa traço t1 - 1:3 (cimento / areia) - Revisado 08/2015 (m2)
Encargos Complementares |  | FONTE |  | UNID | COEFICIENTE | PREÇO UNITÁRIO | TOTAL
S10550 | Encargos Complementares - Pedreiro | ORSE |  | h | 0.1 | 3.73 | 0.37
S10549 | Encargos Complementares - Servente | ORSE |  | h | 0.1 | 3.83 | 0.38
[5 empty] | TOTAL Encargos Complementares: |  | 0.75
Mão de Obra |  | FONTE |  | UNID | COEFICIENTE | PREÇO UNITÁRIO | TOTAL
I04750S | Pedreiro (horista) | ORSE |  | h | 0.1 | 18.21 | 1.82
I06111S | Servente de obras (horista) | ORSE |  | h | 0.1 | 13.65 | 1.37
[5 empty] | TOTAL Mão de Obra: |  | 3.19
Serviço |  | FONTE |  | UNID | COEFICIENTE | PREÇO UNITÁRIO | TOTAL
S01903 | Argamassa cimento e areia traço t-1 (1:3) - 1 saco cimento 50kg / 3 padiolas areia dim. 0.35 x 0.45 x 0.23 m - Confecção mecânica e transporte | ORSE |  | m3 | 0.005 | 550.38 | 2.75
[5 empty] | TOTAL Serviço: |  | 2.75
[5 empty] | VALOR: |  | 6.69
S00126 Concreto simples fabricado na obra, fck=15 mpa, lançado e adensado (m3)
Serviço |  | FONTE |  | UNID | COEFICIENTE | PREÇO UNITÁRIO | TOTAL
S00125 | Concreto simples fck= 15 MPA (b1/b2), fabricado na obra, sem lançamento e adensamento | ORSE |  | m3 | 1 | 553.89 | 553.89
S07692 | Lançamento de concreto simples fabricado na obra, inclusive adensamento e acabamento em peças da superestrutura | ORSE |  | m3 | 1 | 47.98 | 47.98
[5 empty] | TOTAL Serviço: |  | 601.87
[5 empty] | VALOR: |  | 601.87
S00125 Concreto simples fck= 15 MPA (b1/b2), fabricado na obra, sem lançamento e adensamento (m3)
Encargos Complementares |  | FONTE |  | UNID | COEFICIENTE | PREÇO UNITÁRIO | TOTAL
S10549 | Encargos Complementares - Servente | ORSE |  | h | 6 | 3.83 | 22.98
[5 empty] | TOTAL Encargos Complementares: |  | 22.98
Material |  | FONTE |  | UNID | COEFICIENTE | PREÇO UNITÁRIO | TOTAL
I00367S | Areia grossa - posto jazida/fornecedor (retirado na jazida,sem transporte) | ORSE |  | m3 | 0.913 | 111.43 | 101.74
I01379S | Cimento portland composto cp ii-32 | ORSE |  | kg | 293 | 0.8 | 234.4
I04721S | Pedra britada n. 1 (9,5 a 19 mm) posto pedreira/fornecedor,sem frete | ORSE |  | m3 | 0.209 | 134.66 | 28.14
I04718S | Pedra britada n. 2 (19 a 38 mm) posto pedreira/fornecedor, sem frete | ORSE |  | m3 | 0.627 | 135.37 | 84.88
[5 empty] | TOTAL Material: |  | 449.16
Mão de Obra |  | FONTE |  | UNID | COEFICIENTE | PREÇO UNITÁRIO | TOTAL
I06111S | Servente de obras (horista) | ORSE |  | h | 6 | 13.65 | 81.9
[5 empty] | TOTAL Mão de Obra: |  | 81.9
[5 empty] | VALOR: |  | 554.04
S00096 Concreto simples usinado fck=15mpa, bombeado, lançado e adensado em superestrura (m3)
Material |  | FONTE |  | UNID | COEFICIENTE | PREÇO UNITÁRIO | TOTAL
I00634 | Concreto usinado bombeavel b0-b1 fck=15mpa | ORSE |  | m3 | 1 | 446.23 | 446.23
I44535S | Servico de bombeamento de concreto com consumo minimo de 40m3, (disponibilizacao de bomba), sem o lancamento | ORSE |  | m3 | 1 | 47.81 | 47.81
[5 empty] | TOTAL Material: |  | 494.04
Serviço |  | FONTE |  | UNID | COEFICIENTE | PREÇO UNITÁRIO | TOTAL
S00128 | Lançamento de concreto usinado, bombeado, em peças armadas da superestrutura, inclusive colocação, adensamento e acabamento | ORSE |  | m3 | 1 | 47.98 | 47.98
[5 empty] | TOTAL Serviço: |  | 47.98
[5 empty] | VALOR: |  | 542.02
S00098 Concreto simples usinado fck=25mpa, bombeado, lançado e adensado em superestrutura (m3)
Material |  | FONTE |  | UNID | COEFICIENTE | PREÇO UNITÁRIO | TOTAL
I34493S | Concreto usinado bombeavel, classe de resistencia c25, com brita 0 e 1, slump = 100 +/- 20 mm, exclui servico de bombeamento (nbr 8953) | ORSE |  | m3 | 1 | 478.1 | 478.1
I44535S | Servico de bombeamento de concreto com consumo minimo de 40m3, (disponibilizacao de bomba), sem o lancamento | ORSE |  | m3 | 1 | 47.81 | 47.81
[5 empty] | TOTAL Material: |  | 525.91
Serviço |  | FONTE |  | UNID | COEFICIENTE | PREÇO UNITÁRIO | TOTAL
S00128 | Lançamento de concreto usinado, bombeado, em peças armadas da superestrutura, inclusive colocação, adensamento e acabamento | ORSE |  | m3 | 1 | 47.98 | 47.98
[5 empty] | TOTAL Serviço: |  | 47.98
[5 empty] | VALOR: |  | 573.89
S09182 Demolição de concreto com martelete e compressor (m3)
EQUIPAMENTOS |  | QUANT | UTILIZAÇÃO |  | CUSTO OPERACIONAL |  | CUSTO HORÁRIO
|  |  | PROD | IMPR | PROD | IMPR
I02463 | Compressor 250 pcm (atlas copco - xa-120dd - 94,0 hp ou equivalente) | 1 | 1 | 0 | 123.75 | 20.4 | 123.75
I02490 | Rompedor 56,0 pcm / 1150 ipm (atlas copco -tex 11 ou equivalente) | 3 | 1 | 0 | 16.06 | 15.7 | 48.18
[5 empty] | TOTAL EQUIPAMENTOS: |  | 171.93
[5 empty] | Custo Horário da Execução: |  | 171.93
[5 empty] | Produção da Equipe: |  | 0.4
[5 empty] | Custo Unitário da Execução: |  | 429.825
[5 empty] | Custo Direto Total: |  | 429.825
[5 empty] | VALOR: |  | 429.825
88264 ELETRICISTA COM ENCARGOS COMPLEMENTARES (H)
Encargos Complementares |  | FONTE |  | UNID | COEFICIENTE | PREÇO UNITÁRIO | TOTAL
00037370 | ALIMENTACAO - HORISTA (COLETADO CAIXA - ENCARGOS COMPLEMENTARES) | SINAPI |  | H | 1 | 1.04 | 1.04
00043484 | EPI - FAMILIA ELETRICISTA - HORISTA (ENCARGOS COMPLEMENTARES - COLETADO CAIXA) | SINAPI |  | H | 1 | 1.2 | 1.2
00037372 | EXAMES - HORISTA (COLETADO CAIXA - ENCARGOS COMPLEMENTARES) | SINAPI |  | H | 1 | 1.34 | 1.34
00043460 | FERRAMENTAS - FAMILIA ELETRICISTA - HORISTA (ENCARGOS COMPLEMENTARES - COLETADO CAIXA) | SINAPI |  | H | 1 | 0.85 | 0.85
00037373 | SEGURO - HORISTA (COLETADO CAIXA - ENCARGOS COMPLEMENTARES) | SINAPI |  | H | 1 | 0.01 | 0.01
00037371 | TRANSPORTE - HORISTA (COLETADO CAIXA - ENCARGOS COMPLEMENTARES) | SINAPI |  | H | 1 | 0.77 | 0.77
[5 empty] | TOTAL Encargos Complementares: |  | 5.21
Mão de Obra |  | FONTE |  | UNID | COEFICIENTE | PREÇO UNITÁRIO | TOTAL
00002436 | ELETRICISTA (HORISTA) | SINAPI |  | H | 1 | 16.32 | 16.32
[5 empty] | TOTAL Mão de Obra: |  | 16.32
Serviço |  | FONTE |  | UNID | COEFICIENTE | PREÇO UNITÁRIO | TOTAL
95332 | CURSO DE CAPACITAÇÃO PARA ELETRICISTA (ENCARGOS COMPLEMENTARES) - HORISTA | SINAPI |  | H | 1 | 0.7 | 0.7
[5 empty] | TOTAL Serviço: |  | 0.7
[5 empty] | VALOR: |  | 22.23
88267 ENCANADOR OU BOMBEIRO HIDRÁULICO COM ENCARGOS COMPLEMENTARES (H)
Encargos Complementares |  | FONTE |  | UNID | COEFICIENTE | PREÇO UNITÁRIO | TOTAL
00037370 | ALIMENTACAO - HORISTA (COLETADO CAIXA - ENCARGOS COMPLEMENTARES) | SINAPI |  | H | 1 | 1.04 | 1.04
00043485 | EPI - FAMILIA ENCANADOR - HORISTA (ENCARGOS COMPLEMENTARES - COLETADO CAIXA) | SINAPI |  | H | 1 | 1.06 | 1.06
00037372 | EXAMES - HORISTA (COLETADO CAIXA - ENCARGOS COMPLEMENTARES) | SINAPI |  | H | 1 | 1.34 | 1.34
00043461 | FERRAMENTAS - FAMILIA ENCANADOR - HORISTA (ENCARGOS COMPLEMENTARES - COLETADO CAIXA) | SINAPI |  | H | 1 | 0.31 | 0.31
00037373 | SEGURO - HORISTA (COLETADO CAIXA - ENCARGOS COMPLEMENTARES) | SINAPI |  | H | 1 | 0.01 | 0.01
00037371 | TRANSPORTE - HORISTA (COLETADO CAIXA - ENCARGOS COMPLEMENTARES) | SINAPI |  | H | 1 | 0.77 | 0.77
[5 empty] | TOTAL Encargos Complementares: |  | 4.53
Mão de Obra |  | FONTE |  | UNID | COEFICIENTE | PREÇO UNITÁRIO | TOTAL
00002696 | ENCANADOR OU BOMBEIRO HIDRAULICO (HORISTA) | SINAPI |  | H | 1 | 16.19 | 16.19
[5 empty] | TOTAL Mão de Obra: |  | 16.19
Serviço |  | FONTE |  | UNID | COEFICIENTE | PREÇO UNITÁRIO | TOTAL
95335 | CURSO DE CAPACITAÇÃO PARA ENCANADOR OU BOMBEIRO HIDRÁULICO (ENCARGOS COMPLEMENTARES) - HORISTA | SINAPI |  | H | 1 | 0.33 | 0.33
[5 empty] | TOTAL Serviço: |  | 0.33
[5 empty] | VALOR: |  | 21.05
86884 ENGATE FLEXÍVEL EM PLÁSTICO BRANCO, 1/2" X 30CM - FORNECIMENTO E INSTALAÇÃO. AF_01/2020 (UN)
Material |  | FONTE |  | UNID | COEFICIENTE | PREÇO UNITÁRIO | TOTAL
00006141 | ENGATE/RABICHO FLEXIVEL PLASTICO (PVC OU ABS) BRANCO 1/2 " X 30 CM | SINAPI |  | UN | 1 | 5.35 | 5.35
00003146 | FITA VEDA ROSCA EM ROLOS DE 18 MM X 10 M (L X C) | SINAPI |  | UN | 0.021 | 2 | 0.04
[5 empty] | TOTAL Material: |  | 5.39
Mão de Obra com Encargos Complementares |  | FONTE |  | UNID | COEFICIENTE | PREÇO UNITÁRIO | TOTAL
88267 | ENCANADOR OU BOMBEIRO HIDRÁULICO COM ENCARGOS COMPLEMENTARES | SINAPI |  | H | 0.1525 | 21.05 | 3.21
88316 | SERVENTE COM ENCARGOS COMPLEMENTARES | SINAPI |  | H | 0.0481 | 17.31 | 0.83
[5 empty] | TOTAL Mão de Obra com Encargos Complementares: |  | 4.04
[5 empty] | VALOR: |  | 9.43
S10555 Encargos Complementares - Armador (h)
Encargos Complementares |  | FONTE |  | UNID | COEFICIENTE | PREÇO UNITÁRIO | TOTAL
I00158 | Almoço (Participação do empregador) | ORSE |  | un | 0.1018 | 14 | 1.43
I10585 | Arco de serra | ORSE |  | un | 0.0002 | 19.9 | 0
I12893S | Bota de seguranca com biqueira de aco e colarinho acolchoado | ORSE |  | par | 0.0008 | 64.8 | 0.05
I12894S | Capa para chuva em pvc com forro de poliester, com capuz (amarela ou azul) | ORSE |  | un | 0.0002 | 17.55 | 0
I12895S | Capacete de seguranca aba frontal com suspensao de polietileno, sem jugular (classe b) | ORSE |  | un | 0.0006 | 13.5 | 0.01
I10492 | Cesta Básica | ORSE |  | un | 0.0045 | 175 | 0.79
I10517 | Exames admissionais/demissionais (checkup) | ORSE |  | cj | 0.0004 | 300 | 0.12
I00941 | Fardamento com mangas curta | ORSE |  | un | 0.0015 | 190.35 | 0.29
I12892S | Luva raspa de couro, cano curto (punho *7* cm) | ORSE |  | par | 0.0023 | 12.15 | 0.03
I01651 | Óculos branco proteção | ORSE |  | pr | 0.0008 | 6.35 | 0.01
I10596 | Protetor auricular | ORSE |  | un | 0.0045 | 4.9 | 0.02
I10599 | Protetor solar fps 30 com 120ml | ORSE |  | un | 0.0018 | 18 | 0.03
I10761 | Refeição - café da manhã ( café com leite e dois pães com manteiga) | ORSE |  | un | 0.1018 | 5 | 0.51
I10362 | Seguro de vida e acidente em grupo | ORSE |  | un | 0.0045 | 12.54 | 0.06
I10586 | Torquesa | ORSE |  | un | 0.0002 | 36.9 | 0.01
I02378 | Vale transporte | ORSE |  | un | 0.0654 | 4.5 | 0.29
[5 empty] | TOTAL Encargos Complementares: |  | 3.65
[5 empty] | VALOR: |  | 3.65
S10551 Encargos Complementares - Carpinteiro (h)
Encargos Complementares |  | FONTE |  | UNID | COEFICIENTE | PREÇO UNITÁRIO | TOTAL
I00158 | Almoço (Participação do empregador) | ORSE |  | un | 0.1018 | 14 | 1.43
I12893S | Bota de seguranca com biqueira de aco e colarinho acolchoado | ORSE |  | par | 0.0007 | 64.8 | 0.05
I12894S | Capa para chuva em pvc com forro de poliester, com capuz (amarela ou azul) | ORSE |  | un | 0.0002 | 17.55 | 0
I12895S | Capacete de seguranca aba frontal com suspensao de polietileno, sem jugular (classe b) | ORSE |  | un | 0.0006 | 13.5 | 0.01
I10492 | Cesta Básica | ORSE |  | un | 0.0045 | 175 | 0.79
I10579 | Chave de fenda chata 30 cm | ORSE |  | un | 0.0002 | 26.89 | 0.01
I10517 | Exames admissionais/demissionais (checkup) | ORSE |  | cj | 0.0004 | 300 | 0.12
I00941 | Fardamento com mangas curta | ORSE |  | un | 0.0015 | 190.35 | 0.29
I10578 | Formão grande | ORSE |  | un | 0.0002 | 15.15 | 0
I11248 | Furadeira e Parafusadeira eletrica Bosch ou Similar profissional | ORSE |  | un | 0.0001 | 246 | 0.02
I12892S | Luva raspa de couro, cano curto (punho *7* cm) | ORSE |  | par | 0.0023 | 12.15 | 0.03
I11244 | Martelo com unha | ORSE |  | un | 0.0002 | 48.95 | 0.01
I01651 | Óculos branco proteção | ORSE |  | pr | 0.0007 | 6.35 | 0
I10596 | Protetor auricular | ORSE |  | un | 0.0045 | 4.9 | 0.02
I10599 | Protetor solar fps 30 com 120ml | ORSE |  | un | 0.0018 | 18 | 0.03
I10761 | Refeição - café da manhã ( café com leite e dois pães com manteiga) | ORSE |  | un | 0.1018 | 5 | 0.51
I10362 | Seguro de vida e acidente em grupo | ORSE |  | un | 0.0045 | 12.54 | 0.06
I11249 | Serra circular eletrica portatil | ORSE |  | un | 0.0001 | 518 | 0.05
I10577 | Serrote 40cm | ORSE |  | un | 0.0001 | 29.9 | 0
I02378 | Vale transporte | ORSE |  | un | 0.0654 | 4.5 | 0.29
[5 empty] | TOTAL Encargos Complementares: |  | 3.72
[5 empty] | VALOR: |  | 3.72
S10552 Encargos Complementares - Eletricista (h)
Encargos Complementares |  | FONTE |  | UNID | COEFICIENTE | PREÇO UNITÁRIO | TOTAL
I11240 | Alicate com isolamento | ORSE |  | un | 0.0002 | 47.69 | 0.01
I11241 | Alicate volt-amperimetro | ORSE |  | un | 0.0002 | 163 | 0.03
I00158 | Almoço (Participação do empregador) | ORSE |  | un | 0.1018 | 14 | 1.43
I12893S | Bota de seguranca com biqueira de aco e colarinho acolchoado | ORSE |  | par | 0.0007 | 64.8 | 0.05
I12894S | Capa para chuva em pvc com forro de poliester, com capuz (amarela ou azul) | ORSE |  | un | 0.0002 | 17.55 | 0
I12895S | Capacete de seguranca aba frontal com suspensao de polietileno, sem jugular (classe b) | ORSE |  | un | 0.0006 | 13.5 | 0.01
I10492 | Cesta Básica | ORSE |  | un | 0.0045 | 175 | 0.79
I10579 | Chave de fenda chata 30 cm | ORSE |  | un | 0.0002 | 26.89 | 0.01
I11242 | Chave inglesa 12" | ORSE |  | un | 0.0001 | 34 | 0
I10517 | Exames admissionais/demissionais (checkup) | ORSE |  | cj | 0.0004 | 300 | 0.12
I00941 | Fardamento com mangas curta | ORSE |  | un | 0.0015 | 190.35 | 0.29
I12892S | Luva raspa de couro, cano curto (punho *7* cm) | ORSE |  | par | 0.0023 | 12.15 | 0.03
I01651 | Óculos branco proteção | ORSE |  | pr | 0.0008 | 6.35 | 0.01
I10596 | Protetor auricular | ORSE |  | un | 0.0045 | 4.9 | 0.02
I10599 | Protetor solar fps 30 com 120ml | ORSE |  | un | 0.0018 | 18 | 0.03
I10761 | Refeição - café da manhã ( café com leite e dois pães com manteiga) | ORSE |  | un | 0.1018 | 5 | 0.51
I10362 | Seguro de vida e acidente em grupo | ORSE |  | un | 0.0045 | 12.54 | 0.06
I02378 | Vale transporte | ORSE |  | un | 0.0654 | 4.5 | 0.29
[5 empty] | TOTAL Encargos Complementares: |  | 3.69
[5 empty] | VALOR: |  | 3.69
S10554 Encargos Complementares - Encanador (h)
Encargos Complementares |  | FONTE |  | UNID | COEFICIENTE | PREÇO UNITÁRIO | TOTAL
I00158 | Almoço (Participação do empregador) | ORSE |  | un | 0.1018 | 14 | 1.43
I12893S | Bota de seguranca com biqueira de aco e colarinho acolchoado | ORSE |  | par | 0.0008 | 64.8 | 0.05
I12894S | Capa para chuva em pvc com forro de poliester, com capuz (amarela ou azul) | ORSE |  | un | 0.0002 | 17.55 | 0
I12895S | Capacete de seguranca aba frontal com suspensao de polietileno, sem jugular (classe b) | ORSE |  | un | 0.0006 | 13.5 | 0.01
I10492 | Cesta Básica | ORSE |  | un | 0.0045 | 175 | 0.79
I10517 | Exames admissionais/demissionais (checkup) | ORSE |  | cj | 0.0004 | 300 | 0.12
I00941 | Fardamento com mangas curta | ORSE |  | un | 0.0015 | 190.35 | 0.29
I10592 | Lima chata 12" | ORSE |  | un | 0.0001 | 37.17 | 0
I12892S | Luva raspa de couro, cano curto (punho *7* cm) | ORSE |  | par | 0.0023 | 12.15 | 0.03
I01651 | Óculos branco proteção | ORSE |  | pr | 0.0008 | 6.35 | 0.01
I10593 | Praio simples 30cm | ORSE |  | un | 0.0001 | 19.57 | 0
I10596 | Protetor auricular | ORSE |  | un | 0.0045 | 4.9 | 0.02
I10599 | Protetor solar fps 30 com 120ml | ORSE |  | un | 0.0018 | 18 | 0.03
I10761 | Refeição - café da manhã ( café com leite e dois pães com manteiga) | ORSE |  | un | 0.1018 | 5 | 0.51
I10362 | Seguro de vida e acidente em grupo | ORSE |  | un | 0.0045 | 12.54 | 0.06
I11256 | Tarracha para tubos PVC de 1 1/2" | ORSE |  | un | 0.0004 | 60 | 0.02
I11257 | Tarracha para tubos PVC de 1 1/4" | ORSE |  | un | 0.0004 | 32.3 | 0.01
I11255 | Tarracha para tubos PVC de 1" | ORSE |  | un | 0.0006 | 63 | 0.04
I11253 | Tarracha para tubos PVC de 1/2" | ORSE |  | un | 0.0011 | 25.5 | 0.03
I11254 | Tarracha para tubos PVC de 3/4" | ORSE |  | un | 0.0007 | 22.8 | 0.02
I02378 | Vale transporte | ORSE |  | un | 0.0654 | 4.5 | 0.29
[5 empty] | TOTAL Encargos Complementares: |  | 3.76
[5 empty] | VALOR: |  | 3.76
S10550 Encargos Complementares - Pedreiro (h)
Encargos Complementares |  | FONTE |  | UNID | COEFICIENTE | PREÇO UNITÁRIO | TOTAL
I00158 | Almoço (Participação do empregador) | ORSE |  | un | 0.1018 | 14 | 1.43
I12893S | Bota de seguranca com biqueira de aco e colarinho acolchoado | ORSE |  | par | 0.0008 | 64.8 | 0.05
I12894S | Capa para chuva em pvc com forro de poliester, com capuz (amarela ou azul) | ORSE |  | un | 0.0002 | 17.55 | 0
I12895S | Capacete de seguranca aba frontal com suspensao de polietileno, sem jugular (classe b) | ORSE |  | un | 0.0006 | 13.5 | 0.01
I10492 | Cesta Básica | ORSE |  | un | 0.0045 | 175 | 0.79
I04722 | Colher de pedreiro | ORSE |  | un | 0.0004 | 18.8 | 0.01
I04174 | Desempenadeira de aço lisa, cabo madeira, ref:143, Atlas ou similar | ORSE |  | un | 0.0005 | 10.8 | 0.01
I11245 | Desempoladeira de madeira 12x22 | ORSE |  | un | 0.0007 | 11.6 | 0.01
I11246 | Escala métrica de bambú | ORSE |  | Un | 0.0007 | 10.22 | 0.01
I10517 | Exames admissionais/demissionais (checkup) | ORSE |  | cj | 0.0004 | 300 | 0.12
I00941 | Fardamento com mangas curta | ORSE |  | un | 0.0015 | 190.35 | 0.29
I12892S | Luva raspa de couro, cano curto (punho *7* cm) | ORSE |  | par | 0.0023 | 12.15 | 0.03
I11264 | Marreta de 1/2 kg com cabo | ORSE |  | un | 0.0002 | 13.52 | 0
I11265 | Martelo de borracha com cabo | ORSE |  | un | 0.0004 | 18.75 | 0.01
I11243 | Martelo sem unha | ORSE |  | un | 0.0001 | 28 | 0
I10789 | Nível de bolha de madeira | ORSE |  | un | 0.0002 | 15.4 | 0
I01651 | Óculos branco proteção | ORSE |  | pr | 0.0008 | 6.35 | 0.01
I10596 | Protetor auricular | ORSE |  | un | 0.0045 | 4.9 | 0.02
I10599 | Protetor solar fps 30 com 120ml | ORSE |  | un | 0.0018 | 18 | 0.03
I10790 | Prumo de face | ORSE |  | un | 0.0001 | 25.95 | 0
I10761 | Refeição - café da manhã ( café com leite e dois pães com manteiga) | ORSE |  | un | 0.1018 | 5 | 0.51
I10282 | Regua de alumínio c/ 2,00m (para pedreiro) | ORSE |  | un | 0.0002 | 40.8 | 0.01
I10362 | Seguro de vida e acidente em grupo | ORSE |  | un | 0.0045 | 12.54 | 0.06
I11247 | Serra mármore | ORSE |  | un | 0.0001 | 327.8 | 0.03
I02378 | Vale transporte | ORSE |  | un | 0.0654 | 4.5 | 0.29
[5 empty] | TOTAL Encargos Complementares: |  | 3.73
[5 empty] | VALOR: |  | 3.73
S10553 Encargos Complementares - Pintor (h)
Encargos Complementares |  | FONTE |  | UNID | COEFICIENTE | PREÇO UNITÁRIO | TOTAL
I00158 | Almoço (Participação do empregador) | ORSE |  | un | 0.1018 | 14 | 1.43
I12893S | Bota de seguranca com biqueira de aco e colarinho acolchoado | ORSE |  | par | 0.0008 | 64.8 | 0.05
I12894S | Capa para chuva em pvc com forro de poliester, com capuz (amarela ou azul) | ORSE |  | un | 0.0002 | 17.55 | 0
I12895S | Capacete de seguranca aba frontal com suspensao de polietileno, sem jugular (classe b) | ORSE |  | un | 0.0006 | 13.5 | 0.01
I10492 | Cesta Básica | ORSE |  | un | 0.0045 | 175 | 0.79
I04174 | Desempenadeira de aço lisa, cabo madeira, ref:143, Atlas ou similar | ORSE |  | un | 0.0005 | 10.8 | 0.01
I11252 | Escada de aluminio de abrir com 7 degraus | ORSE |  | un | 0.0001 | 269 | 0.03
I04725 | Espátula | ORSE |  | un | 0.0004 | 19.78 | 0.01
I10517 | Exames admissionais/demissionais (checkup) | ORSE |  | cj | 0.0004 | 300 | 0.12
I00941 | Fardamento com mangas curta | ORSE |  | un | 0.0015 | 190.35 | 0.29
I12892S | Luva raspa de couro, cano curto (punho *7* cm) | ORSE |  | par | 0.0023 | 12.15 | 0.03
I01651 | Óculos branco proteção | ORSE |  | pr | 0.0008 | 6.35 | 0.01
I11251 | Pincel de seda 2" | ORSE |  | un | 0.0045 | 26.9 | 0.12
I10596 | Protetor auricular | ORSE |  | un | 0.0045 | 4.9 | 0.02
I10599 | Protetor solar fps 30 com 120ml | ORSE |  | un | 0.0018 | 18 | 0.03
I10761 | Refeição - café da manhã ( café com leite e dois pães com manteiga) | ORSE |  | un | 0.1018 | 5 | 0.51
I11250 | Rolo lã de carneiro 20cm | ORSE |  | un | 0.0023 | 17.5 | 0.04
I10362 | Seguro de vida e acidente em grupo | ORSE |  | un | 0.0045 | 12.54 | 0.06
I10583 | Trincha 3" | ORSE |  | un | 0.0045 | 11.98 | 0.05
I02378 | Vale transporte | ORSE |  | un | 0.0654 | 4.5 | 0.29
[5 empty] | TOTAL Encargos Complementares: |  | 3.9
[5 empty] | VALOR: |  | 3.9
S10549 Encargos Complementares - Servente (h)
Encargos Complementares |  | FONTE |  | UNID | COEFICIENTE | PREÇO UNITÁRIO | TOTAL
I00158 | Almoço (Participação do empregador) | ORSE |  | un | 0.1018 | 14 | 1.43
I12893S | Bota de seguranca com biqueira de aco e colarinho acolchoado | ORSE |  | par | 0.0008 | 64.8 | 0.05
I12894S | Capa para chuva em pvc com forro de poliester, com capuz (amarela ou azul) | ORSE |  | un | 0.0002 | 17.55 | 0
I12895S | Capacete de seguranca aba frontal com suspensao de polietileno, sem jugular (classe b) | ORSE |  | un | 0.0006 | 13.5 | 0.01
I02711S | Carrinho de mao de aco capacidade 50 a 60 l, pneu com camara | ORSE |  | un | 0.0002 | 189.5 | 0.04
I10492 | Cesta Básica | ORSE |  | un | 0.0045 | 175 | 0.79
I10517 | Exames admissionais/demissionais (checkup) | ORSE |  | cj | 0.0004 | 300 | 0.12
I00941 | Fardamento com mangas curta | ORSE |  | un | 0.0015 | 190.35 | 0.29
I12892S | Luva raspa de couro, cano curto (punho *7* cm) | ORSE |  | par | 0.0023 | 12.15 | 0.03
I04729 | Marreta 1 kg com cabo | ORSE |  | un | 0.0001 | 31.5 | 0
I01651 | Óculos branco proteção | ORSE |  | pr | 0.0008 | 6.35 | 0.01
I10788 | Pá quadrada | ORSE |  | un | 0.0002 | 36.9 | 0.01
I10596 | Protetor auricular | ORSE |  | un | 0.0045 | 4.9 | 0.02
I10599 | Protetor solar fps 30 com 120ml | ORSE |  | un | 0.0018 | 18 | 0.03
I10761 | Refeição - café da manhã ( café com leite e dois pães com manteiga) | ORSE |  | un | 0.1018 | 5 | 0.51
I10362 | Seguro de vida e acidente em grupo | ORSE |  | un | 0.0045 | 12.54 | 0.06
I04728 | Talhadeira chata 10" | ORSE |  | un | 0.0003 | 18.58 | 0.01
I02378 | Vale transporte | ORSE |  | un | 0.0941 | 4.5 | 0.42
[5 empty] | TOTAL Encargos Complementares: |  | 3.83
[5 empty] | VALOR: |  | 3.83
S02497 Escavação manual de vala ou cava em material de 1ª categoria, profundidade até 1,50m (m3)
Encargos Complementares |  | FONTE |  | UNID | COEFICIENTE | PREÇO UNITÁRIO | TOTAL
S10549 | Encargos Complementares - Servente | ORSE |  | h | 3 | 3.83 | 11.49
[5 empty] | TOTAL Encargos Complementares: |  | 11.49
Mão de Obra |  | FONTE |  | UNID | COEFICIENTE | PREÇO UNITÁRIO | TOTAL
I06111S | Servente de obras (horista) | ORSE |  | h | 3 | 13.65 | 40.95
[5 empty] | TOTAL Mão de Obra: |  | 40.95
[5 empty] | VALOR: |  | 52.44
90830 FECHADURA DE EMBUTIR COM CILINDRO, EXTERNA, COMPLETA, ACABAMENTO PADRÃO MÉDIO, INCLUSO EXECUÇÃO DE FURO - FORNECIMENTO E INSTALAÇÃO. AF_12/2019 (UN)
Material |  | FONTE |  | UNID | COEFICIENTE | PREÇO UNITÁRIO | TOTAL
00003081 | FECHADURA ESPELHO PARA PORTA EXTERNA, EM ACO INOX (MAQUINA, TESTA E CONTRA-TESTA) E EM ZAMAC (MACANETA, LINGUETA E TRINCOS) COM ACABAMENTO CROMADO, MAQUINA DE 55 MM, INCLUINDO CHAVE TIPO CILINDRO | SINAPI |  | CJ | 1 | 117.72 | 117.72
[5 empty] | TOTAL Material: |  | 117.72
Mão de Obra com Encargos Complementares |  | FONTE |  | UNID | COEFICIENTE | PREÇO UNITÁRIO | TOTAL
88261 | CARPINTEIRO DE ESQUADRIA COM ENCARGOS COMPLEMENTARES | SINAPI |  | H | 1.002 | 20.75 | 20.79
88316 | SERVENTE COM ENCARGOS COMPLEMENTARES | SINAPI |  | H | 0.501 | 17.31 | 8.67
[5 empty] | TOTAL Mão de Obra com Encargos Complementares: |  | 29.46
[5 empty] | VALOR: |  | 147.18
S00115 Forma plana para estruturas, em compensado resinado de 12mm, 02 usos, inclusive escoramento - Rev 02_04/2022 (m2)
Encargos Complementares |  | FONTE |  | UNID | COEFICIENTE | PREÇO UNITÁRIO | TOTAL
S10551 | Encargos Complementares - Carpinteiro | ORSE |  | h | 1.333 | 3.72 | 4.96
S10549 | Encargos Complementares - Servente | ORSE |  | h | 1.5 | 3.83 | 5.75
[5 empty] | TOTAL Encargos Complementares: |  | 10.71
Material |  | FONTE |  | UNID | COEFICIENTE | PREÇO UNITÁRIO | TOTAL
I43130S | Arame galvanizado 12 bwg, d = 2,76 mm (0,048 kg/m) ou 14 bwg, d = 2,11 mm (0,026 kg/m) | ORSE |  | kg | 0.15 | 26.9 | 4.04
I00630 | Compensado resinado 12mm - Madeirit ou similar | ORSE |  | m2 | 0.584 | 40.08 | 23.41
I02692S | Desmoldante protetor para formas de madeira, de base oleosaemulsionada em agua | ORSE |  | l | 0.02 | 8.55 | 0.17
I01569 | Madeira mista serrada (barrote) 6 x 6cm - 0,0036 m3/m (angelim, louro) | ORSE |  | m | 3.067 | 7.19 | 22.05
I05068S | Prego de aco polido com cabeca 17 x 21 (2 x 11) | ORSE |  | kg | 0.025 | 17.04 | 0.43
I05069S | Prego de aco polido com cabeca 17 x 27 (2 1/2 x 11) | ORSE |  | kg | 0.1 | 17.37 | 1.74
I04509S | Sarrafo *2,5 x 10* cm em pinus, mista ou equivalente da regiao - bruta | ORSE |  | m | 2.722 | 6.02 | 16.39
I06193S | Tabua nao aparelhada *2,5 x 20* cm, em macaranduba/massaranduba, angelim ou equivalente da regiao - bruta | ORSE |  | m | 0.306 | 17.87 | 5.47
[5 empty] | TOTAL Material: |  | 73.7
Mão de Obra |  | FONTE |  | UNID | COEFICIENTE | PREÇO UNITÁRIO | TOTAL
I01213S | Carpinteiro de formas (horista) | ORSE |  | h | 1.333 | 18.21 | 24.27
I06111S | Servente de obras (horista) | ORSE |  | h | 1.5 | 13.65 | 20.48
[5 empty] | TOTAL Mão de Obra: |  | 44.75
[5 empty] | VALOR: |  | 129.16
91952 INTERRUPTOR SIMPLES (1 MÓDULO), 10A/250V, SEM SUPORTE E SEM PLACA - FORNECIMENTO E INSTALAÇÃO. AF_03/2023 (UN)
Material |  | FONTE |  | UNID | COEFICIENTE | PREÇO UNITÁRIO | TOTAL
00038112 | INTERRUPTOR SIMPLES 10A, 250V (APENAS MODULO) | SINAPI |  | UN | 1 | 5.79 | 5.79
[5 empty] | TOTAL Material: |  | 5.79
Mão de Obra com Encargos Complementares |  | FONTE |  | UNID | COEFICIENTE | PREÇO UNITÁRIO | TOTAL
88247 | AUXILIAR DE ELETRICISTA COM ENCARGOS COMPLEMENTARES | SINAPI |  | H | 0.232 | 18.33 | 4.25
88264 | ELETRICISTA COM ENCARGOS COMPLEMENTARES | SINAPI |  | H | 0.232 | 22.23 | 5.15
[5 empty] | TOTAL Mão de Obra com Encargos Complementares: |  | 9.4
[5 empty] | VALOR: |  | 15.19
86904 LAVATÓRIO LOUÇA BRANCA SUSPENSO, 29,5 X 39CM OU EQUIVALENTE, PADRÃO POPULAR - FORNECIMENTO E INSTALAÇÃO. AF_01/2020 (UN)
Material |  | FONTE |  | UNID | COEFICIENTE | PREÇO UNITÁRIO | TOTAL
00010425 | LAVATORIO DE LOUCA BRANCA, SUSPENSO (SEM COLUNA), DIMENSOES *40 X 30* CM | SINAPI |  | UN | 1 | 93.89 | 93.89
00004351 | PARAFUSO NIQUELADO 3 1/2" COM ACABAMENTO CROMADO PARA FIXAR PECA SANITARIA, INCLUI PORCA CEGA, ARRUELA E BUCHA DE NYLON TAMANHO S-8 | SINAPI |  | UN | 2 | 17.95 | 35.9
00037329 | REJUNTE EPOXI, QUALQUER COR | SINAPI |  | KG | 0.0304 | 102.64 | 3.12
[5 empty] | TOTAL Material: |  | 132.91
Mão de Obra com Encargos Complementares |  | FONTE |  | UNID | COEFICIENTE | PREÇO UNITÁRIO | TOTAL
88267 | ENCANADOR OU BOMBEIRO HIDRÁULICO COM ENCARGOS COMPLEMENTARES | SINAPI |  | H | 0.387 | 21.05 | 8.14
88316 | SERVENTE COM ENCARGOS COMPLEMENTARES | SINAPI |  | H | 0.1886 | 17.31 | 3.26
[5 empty] | TOTAL Mão de Obra com Encargos Complementares: |  | 11.4
[5 empty] | VALOR: |  | 144.31
S07692 Lançamento de concreto simples fabricado na obra, inclusive adensamento e acabamento em peças da superestrutura (m3)
Encargos Complementares |  | FONTE |  | UNID | COEFICIENTE | PREÇO UNITÁRIO | TOTAL
S10555 | Encargos Complementares - Armador | ORSE |  | h | 0.18 | 3.65 | 0.66
S10551 | Encargos Complementares - Carpinteiro | ORSE |  | h | 0.36 | 3.72 | 1.34
S10550 | Encargos Complementares - Pedreiro | ORSE |  | h | 0.36 | 3.73 | 1.34
S10549 | Encargos Complementares - Servente | ORSE |  | h | 1.62 | 3.83 | 6.2
[5 empty] | TOTAL Encargos Complementares: |  | 9.54
Mão de Obra |  | FONTE |  | UNID | COEFICIENTE | PREÇO UNITÁRIO | TOTAL
I00378S | Armador (horista) | ORSE |  | h | 0.18 | 18.21 | 3.28
I01213S | Carpinteiro de formas (horista) | ORSE |  | h | 0.36 | 18.21 | 6.56
I04750S | Pedreiro (horista) | ORSE |  | h | 0.36 | 18.21 | 6.56
I06111S | Servente de obras (horista) | ORSE |  | h | 1.62 | 13.65 | 22.11
[5 empty] | TOTAL Mão de Obra: |  | 38.51
[5 empty] | VALOR: |  | 48.05
S00128 Lançamento de concreto usinado, bombeado, em peças armadas da superestrutura, inclusive colocação, adensamento e acabamento (m3)
Encargos Complementares |  | FONTE |  | UNID | COEFICIENTE | PREÇO UNITÁRIO | TOTAL
S10555 | Encargos Complementares - Armador | ORSE |  | h | 0.18 | 3.65 | 0.66
S10551 | Encargos Complementares - Carpinteiro | ORSE |  | h | 0.36 | 3.72 | 1.34
S10550 | Encargos Complementares - Pedreiro | ORSE |  | h | 0.36 | 3.73 | 1.34
S10549 | Encargos Complementares - Servente | ORSE |  | h | 1.62 | 3.83 | 6.2
[5 empty] | TOTAL Encargos Complementares: |  | 9.54
Mão de Obra |  | FONTE |  | UNID | COEFICIENTE | PREÇO UNITÁRIO | TOTAL
I00378S | Armador (horista) | ORSE |  | h | 0.18 | 18.21 | 3.28
I01213S | Carpinteiro de formas (horista) | ORSE |  | h | 0.36 | 18.21 | 6.56
I04750S | Pedreiro (horista) | ORSE |  | h | 0.36 | 18.21 | 6.56
I06111S | Servente de obras (horista) | ORSE |  | h | 1.62 | 13.65 | 22.11
[5 empty] | TOTAL Mão de Obra: |  | 38.51
[5 empty] | VALOR: |  | 48.05
88274 MARMORISTA/GRANITEIRO COM ENCARGOS COMPLEMENTARES (H)
Encargos Complementares |  | FONTE |  | UNID | COEFICIENTE | PREÇO UNITÁRIO | TOTAL
00037370 | ALIMENTACAO - HORISTA (COLETADO CAIXA - ENCARGOS COMPLEMENTARES) | SINAPI |  | H | 1 | 1.04 | 1.04
00043489 | EPI - FAMILIA PEDREIRO - HORISTA (ENCARGOS COMPLEMENTARES - COLETADO CAIXA) | SINAPI |  | H | 1 | 1.24 | 1.24
00037372 | EXAMES - HORISTA (COLETADO CAIXA - ENCARGOS COMPLEMENTARES) | SINAPI |  | H | 1 | 1.34 | 1.34
00043465 | FERRAMENTAS - FAMILIA PEDREIRO - HORISTA (ENCARGOS COMPLEMENTARES - COLETADO CAIXA) | SINAPI |  | H | 1 | 0.82 | 0.82
00037373 | SEGURO - HORISTA (COLETADO CAIXA - ENCARGOS COMPLEMENTARES) | SINAPI |  | H | 1 | 0.01 | 0.01
00037371 | TRANSPORTE - HORISTA (COLETADO CAIXA - ENCARGOS COMPLEMENTARES) | SINAPI |  | H | 1 | 0.77 | 0.77
[5 empty] | TOTAL Encargos Complementares: |  | 5.22
Mão de Obra |  | FONTE |  | UNID | COEFICIENTE | PREÇO UNITÁRIO | TOTAL
00004755 | MARMORISTA / GRANITEIRO (HORISTA) | SINAPI |  | H | 1 | 16.32 | 16.32
[5 empty] | TOTAL Mão de Obra: |  | 16.32
Serviço |  | FONTE |  | UNID | COEFICIENTE | PREÇO UNITÁRIO | TOTAL
95341 | CURSO DE CAPACITAÇÃO PARA MARMORISTA/GRANITEIRO (ENCARGOS COMPLEMENTARES) - HORISTA | SINAPI |  | H | 1 | 0.27 | 0.27
[5 empty] | TOTAL Serviço: |  | 0.27
[5 empty] | VALOR: |  | 21.81
88278 MONTADOR DE ESTRUTURA METÁLICA COM ENCARGOS COMPLEMENTARES (H)
Encargos Complementares |  | FONTE |  | UNID | COEFICIENTE | PREÇO UNITÁRIO | TOTAL
00037370 | ALIMENTACAO - HORISTA (COLETADO CAIXA - ENCARGOS COMPLEMENTARES) | SINAPI |  | H | 1 | 1.04 | 1.04
00043488 | EPI - FAMILIA OPERADOR ESCAVADEIRA - HORISTA (ENCARGOS COMPLEMENTARES - COLETADO CAIXA) | SINAPI |  | H | 1 | 0.86 | 0.86
00037372 | EXAMES - HORISTA (COLETADO CAIXA - ENCARGOS COMPLEMENTARES) | SINAPI |  | H | 1 | 1.34 | 1.34
00043464 | FERRAMENTAS - FAMILIA OPERADOR ESCAVADEIRA - HORISTA (ENCARGOS COMPLEMENTARES - COLETADO CAIXA) | SINAPI |  | H | 1 | 0.01 | 0.01
00037373 | SEGURO - HORISTA (COLETADO CAIXA - ENCARGOS COMPLEMENTARES) | SINAPI |  | H | 1 | 0.01 | 0.01
00037371 | TRANSPORTE - HORISTA (COLETADO CAIXA - ENCARGOS COMPLEMENTARES) | SINAPI |  | H | 1 | 0.77 | 0.77
[5 empty] | TOTAL Encargos Complementares: |  | 4.03
Mão de Obra |  | FONTE |  | UNID | COEFICIENTE | PREÇO UNITÁRIO | TOTAL
00044497 | MONTADOR DE ESTRUTURAS METALICAS HORISTA | SINAPI |  | H | 1 | 12.23 | 12.23
[5 empty] | TOTAL Mão de Obra: |  | 12.23
Serviço |  | FONTE |  | UNID | COEFICIENTE | PREÇO UNITÁRIO | TOTAL
95344 | CURSO DE CAPACITAÇÃO PARA MONTADOR DE ESTRUTURA METÁLICA (ENCARGOS COMPLEMENTARES) - HORISTA | SINAPI |  | H | 1 | 0.16 | 0.16
[5 empty] | TOTAL Serviço: |  | 0.16
[5 empty] | VALOR: |  | 16.42
97064 MONTAGEM E DESMONTAGEM DE ANDAIME TUBULAR TIPO TORRE (EXCLUSIVE ANDAIME E LIMPEZA). AF_03/2024 (M)
Mão de Obra com Encargos Complementares |  | FONTE |  | UNID | COEFICIENTE | PREÇO UNITÁRIO | TOTAL
88278 | MONTADOR DE ESTRUTURA METÁLICA COM ENCARGOS COMPLEMENTARES | SINAPI |  | H | 0.69768 | 16.42 | 11.45
88316 | SERVENTE COM ENCARGOS COMPLEMENTARES | SINAPI |  | H | 0.13314 | 17.31 | 2.3
[5 empty] | TOTAL Mão de Obra com Encargos Complementares: |  | 13.75
Serviço |  | FONTE |  | UNID | COEFICIENTE | PREÇO UNITÁRIO | TOTAL
100251 | TRANSPORTE HORIZONTAL MANUAL, DE TUBO DE AÇO CARBONO LEVE OU MÉDIO, PRETO OU GALVANIZADO, COM DIÂMETRO MAIOR QUE 32 MM E MENOR OU IGUAL A 65 MM (UNIDADE: MXKM). AF_07/2019 | SINAPI |  | MXKM | 13.4 | 10.59 | 141.9
[5 empty] | TOTAL Serviço: |  | 141.9
[5 empty] | VALOR: |  | 155.65
88377 OPERADOR DE BETONEIRA ESTACIONÁRIA/MISTURADOR COM ENCARGOS COMPLEMENTARES (H)
Encargos Complementares |  | FONTE |  | UNID | COEFICIENTE | PREÇO UNITÁRIO | TOTAL
00037370 | ALIMENTACAO - HORISTA (COLETADO CAIXA - ENCARGOS COMPLEMENTARES) | SINAPI |  | H | 1 | 1.04 | 1.04
00043488 | EPI - FAMILIA OPERADOR ESCAVADEIRA - HORISTA (ENCARGOS COMPLEMENTARES - COLETADO CAIXA) | SINAPI |  | H | 1 | 0.86 | 0.86
00037372 | EXAMES - HORISTA (COLETADO CAIXA - ENCARGOS COMPLEMENTARES) | SINAPI |  | H | 1 | 1.34 | 1.34
00043464 | FERRAMENTAS - FAMILIA OPERADOR ESCAVADEIRA - HORISTA (ENCARGOS COMPLEMENTARES - COLETADO CAIXA) | SINAPI |  | H | 1 | 0.01 | 0.01
00037373 | SEGURO - HORISTA (COLETADO CAIXA - ENCARGOS COMPLEMENTARES) | SINAPI |  | H | 1 | 0.01 | 0.01
00037371 | TRANSPORTE - HORISTA (COLETADO CAIXA - ENCARGOS COMPLEMENTARES) | SINAPI |  | H | 1 | 0.77 | 0.77
[5 empty] | TOTAL Encargos Complementares: |  | 4.03
Mão de Obra |  | FONTE |  | UNID | COEFICIENTE | PREÇO UNITÁRIO | TOTAL
00037666 | OPERADOR DE BETONEIRA ESTACIONARIA / MISTURADOR (HORISTA) | SINAPI |  | H | 1 | 10.27 | 10.27
[5 empty] | TOTAL Mão de Obra: |  | 10.27
Serviço |  | FONTE |  | UNID | COEFICIENTE | PREÇO UNITÁRIO | TOTAL
95389 | CURSO DE CAPACITAÇÃO PARA OPERADOR DE BETONEIRA ESTACIONÁRIA/MISTURADOR (ENCARGOS COMPLEMENTARES) - HORISTA | SINAPI |  | H | 1 | 0.09 | 0.09
[5 empty] | TOTAL Serviço: |  | 0.09
[5 empty] | VALOR: |  | 14.39
88309 PEDREIRO COM ENCARGOS COMPLEMENTARES (H)
Encargos Complementares |  | FONTE |  | UNID | COEFICIENTE | PREÇO UNITÁRIO | TOTAL
00037370 | ALIMENTACAO - HORISTA (COLETADO CAIXA - ENCARGOS COMPLEMENTARES) | SINAPI |  | H | 1 | 1.04 | 1.04
00043489 | EPI - FAMILIA PEDREIRO - HORISTA (ENCARGOS COMPLEMENTARES - COLETADO CAIXA) | SINAPI |  | H | 1 | 1.24 | 1.24
00037372 | EXAMES - HORISTA (COLETADO CAIXA - ENCARGOS COMPLEMENTARES) | SINAPI |  | H | 1 | 1.34 | 1.34
00043465 | FERRAMENTAS - FAMILIA PEDREIRO - HORISTA (ENCARGOS COMPLEMENTARES - COLETADO CAIXA) | SINAPI |  | H | 1 | 0.82 | 0.82
00037373 | SEGURO - HORISTA (COLETADO CAIXA - ENCARGOS COMPLEMENTARES) | SINAPI |  | H | 1 | 0.01 | 0.01
00037371 | TRANSPORTE - HORISTA (COLETADO CAIXA - ENCARGOS COMPLEMENTARES) | SINAPI |  | H | 1 | 0.77 | 0.77
[5 empty] | TOTAL Encargos Complementares: |  | 5.22
Mão de Obra |  | FONTE |  | UNID | COEFICIENTE | PREÇO UNITÁRIO | TOTAL
00004750 | PEDREIRO (HORISTA) | SINAPI |  | H | 1 | 16.32 | 16.32
[5 empty] | TOTAL Mão de Obra: |  | 16.32
Serviço |  | FONTE |  | UNID | COEFICIENTE | PREÇO UNITÁRIO | TOTAL
95371 | CURSO DE CAPACITAÇÃO PARA PEDREIRO (ENCARGOS COMPLEMENTARES) - HORISTA | SINAPI |  | H | 1 | 0.39 | 0.39
[5 empty] | TOTAL Serviço: |  | 0.39
[5 empty] | VALOR: |  | 21.93
88310 PINTOR COM ENCARGOS COMPLEMENTARES (H)
Encargos Complementares |  | FONTE |  | UNID | COEFICIENTE | PREÇO UNITÁRIO | TOTAL
00037370 | ALIMENTACAO - HORISTA (COLETADO CAIXA - ENCARGOS COMPLEMENTARES) | SINAPI |  | H | 1 | 1.04 | 1.04
00043490 | EPI - FAMILIA PINTOR - HORISTA (ENCARGOS COMPLEMENTARES - COLETADO CAIXA) | SINAPI |  | H | 1 | 1.73 | 1.73
00037372 | EXAMES - HORISTA (COLETADO CAIXA - ENCARGOS COMPLEMENTARES) | SINAPI |  | H | 1 | 1.34 | 1.34
00043466 | FERRAMENTAS - FAMILIA PINTOR - HORISTA (ENCARGOS COMPLEMENTARES - COLETADO CAIXA) | SINAPI |  | H | 1 | 1.97 | 1.97
00037373 | SEGURO - HORISTA (COLETADO CAIXA - ENCARGOS COMPLEMENTARES) | SINAPI |  | H | 1 | 0.01 | 0.01
00037371 | TRANSPORTE - HORISTA (COLETADO CAIXA - ENCARGOS COMPLEMENTARES) | SINAPI |  | H | 1 | 0.77 | 0.77
[5 empty] | TOTAL Encargos Complementares: |  | 6.86
Mão de Obra |  | FONTE |  | UNID | COEFICIENTE | PREÇO UNITÁRIO | TOTAL
00004783 | PINTOR (HORISTA) | SINAPI |  | H | 1 | 16.59 | 16.59
[5 empty] | TOTAL Mão de Obra: |  | 16.59
Serviço |  | FONTE |  | UNID | COEFICIENTE | PREÇO UNITÁRIO | TOTAL
95372 | CURSO DE CAPACITAÇÃO PARA PINTOR (ENCARGOS COMPLEMENTARES) - HORISTA | SINAPI |  | H | 1 | 0.28 | 0.28
[5 empty] | TOTAL Serviço: |  | 0.28
[5 empty] | VALOR: |  | 23.73
88312 PINTOR PARA TINTA EPÓXI COM ENCARGOS COMPLEMENTARES (H)
Encargos Complementares |  | FONTE |  | UNID | COEFICIENTE | PREÇO UNITÁRIO | TOTAL
00037370 | ALIMENTACAO - HORISTA (COLETADO CAIXA - ENCARGOS COMPLEMENTARES) | SINAPI |  | H | 1 | 1.04 | 1.04
00043490 | EPI - FAMILIA PINTOR - HORISTA (ENCARGOS COMPLEMENTARES - COLETADO CAIXA) | SINAPI |  | H | 1 | 1.73 | 1.73
00037372 | EXAMES - HORISTA (COLETADO CAIXA - ENCARGOS COMPLEMENTARES) | SINAPI |  | H | 1 | 1.34 | 1.34
00043466 | FERRAMENTAS - FAMILIA PINTOR - HORISTA (ENCARGOS COMPLEMENTARES - COLETADO CAIXA) | SINAPI |  | H | 1 | 1.97 | 1.97
00037373 | SEGURO - HORISTA (COLETADO CAIXA - ENCARGOS COMPLEMENTARES) | SINAPI |  | H | 1 | 0.01 | 0.01
00037371 | TRANSPORTE - HORISTA (COLETADO CAIXA - ENCARGOS COMPLEMENTARES) | SINAPI |  | H | 1 | 0.77 | 0.77
[5 empty] | TOTAL Encargos Complementares: |  | 6.86
Mão de Obra |  | FONTE |  | UNID | COEFICIENTE | PREÇO UNITÁRIO | TOTAL
00004785 | PINTOR PARA TINTA EPOXI (HORISTA) | SINAPI |  | H | 1 | 16.59 | 16.59
[5 empty] | TOTAL Mão de Obra: |  | 16.59
Serviço |  | FONTE |  | UNID | COEFICIENTE | PREÇO UNITÁRIO | TOTAL
95374 | CURSO DE CAPACITAÇÃO PARA PINTOR PARA TINTA EPÓXI (ENCARGOS COMPLEMENTARES) - HORISTA | SINAPI |  | H | 1 | 0.28 | 0.28
[5 empty] | TOTAL Serviço: |  | 0.28
[5 empty] | VALOR: |  | 23.73
102234 PINTURA IMUNIZANTE PARA MADEIRA, 2 DEMÃOS. AF_01/2021 (M2)
Material |  | FONTE |  | UNID | COEFICIENTE | PREÇO UNITÁRIO | TOTAL
00007340 | IMUNIZANTE PARA MADEIRA, INCOLOR | SINAPI |  | L | 0.3257 | 35.51 | 11.56
[5 empty] | TOTAL Material: |  | 11.56
Mão de Obra com Encargos Complementares |  | FONTE |  | UNID | COEFICIENTE | PREÇO UNITÁRIO | TOTAL
88310 | PINTOR COM ENCARGOS COMPLEMENTARES | SINAPI |  | H | 0.4529 | 23.73 | 10.74
[5 empty] | TOTAL Mão de Obra com Encargos Complementares: |  | 10.74
[5 empty] | VALOR: |  | 22.3
90822 PORTA DE MADEIRA PARA PINTURA, SEMI-OCA (LEVE OU MÉDIA), 80X210CM, ESPESSURA DE 3,5CM, INCLUSO DOBRADIÇAS - FORNECIMENTO E INSTALAÇÃO. AF_12/2019 (UN)
Material |  | FONTE |  | UNID | COEFICIENTE | PREÇO UNITÁRIO | TOTAL
00002432 | DOBRADICA EM ACO/FERRO, 3 1/2" X 3", E= 1,9 A 2 MM, COM ANEL, CROMADO OU ZINCADO, TAMPA BOLA, COM PARAFUSOS | SINAPI |  | UN | 3 | 25.87 | 77.61
00011055 | PARAFUSO ROSCA SOBERBA ZINCADO CABECA CHATA FENDA SIMPLES 3,5 X 25 MM (1 ") | SINAPI |  | UN | 19.8 | 0.09 | 1.78
00010555 | PORTA DE MADEIRA, FOLHA MEDIA (NBR 15930) DE 800 X 2100 MM, DE 35 MM A 40 MM DE ESPESSURA, NUCLEO SEMI-SOLIDO (SARRAFEADO), CAPA LISA EM HDF, ACABAMENTO EM PRIMER PARA PINTURA | SINAPI |  | UN | 1 | 232.27 | 232.27
[5 empty] | TOTAL Material: |  | 311.66
Mão de Obra com Encargos Complementares |  | FONTE |  | UNID | COEFICIENTE | PREÇO UNITÁRIO | TOTAL
88261 | CARPINTEIRO DE ESQUADRIA COM ENCARGOS COMPLEMENTARES | SINAPI |  | H | 1.546 | 20.75 | 32.07
88316 | SERVENTE COM ENCARGOS COMPLEMENTARES | SINAPI |  | H | 0.773 | 17.31 | 13.38
[5 empty] | TOTAL Mão de Obra com Encargos Complementares: |  | 45.45
[5 empty] | VALOR: |  | 357.11
90823 PORTA DE MADEIRA PARA PINTURA, SEMI-OCA (LEVE OU MÉDIA), 90X210CM, ESPESSURA DE 3,5CM, INCLUSO DOBRADIÇAS - FORNECIMENTO E INSTALAÇÃO. AF_12/2019 (UN)
Material |  | FONTE |  | UNID | COEFICIENTE | PREÇO UNITÁRIO | TOTAL
00002432 | DOBRADICA EM ACO/FERRO, 3 1/2" X 3", E= 1,9 A 2 MM, COM ANEL, CROMADO OU ZINCADO, TAMPA BOLA, COM PARAFUSOS | SINAPI |  | UN | 3 | 25.87 | 77.61
00011055 | PARAFUSO ROSCA SOBERBA ZINCADO CABECA CHATA FENDA SIMPLES 3,5 X 25 MM (1 ") | SINAPI |  | UN | 19.8 | 0.09 | 1.78
00010556 | PORTA DE MADEIRA, FOLHA MEDIA (NBR 15930) DE 900 X 2100 MM, DE 35 MM A 40 MM DE ESPESSURA, NUCLEO SEMI-SOLIDO (SARRAFEADO), CAPA LISA EM HDF, ACABAMENTO EM PRIMER PARA PINTURA | SINAPI |  | UN | 1 | 308.83 | 308.83
[5 empty] | TOTAL Material: |  | 388.22
Mão de Obra com Encargos Complementares |  | FONTE |  | UNID | COEFICIENTE | PREÇO UNITÁRIO | TOTAL
88261 | CARPINTEIRO DE ESQUADRIA COM ENCARGOS COMPLEMENTARES | SINAPI |  | H | 1.678 | 20.75 | 34.81
88316 | SERVENTE COM ENCARGOS COMPLEMENTARES | SINAPI |  | H | 0.839 | 17.31 | 14.52
[5 empty] | TOTAL Mão de Obra com Encargos Complementares: |  | 49.33
[5 empty] | VALOR: |  | 437.55
S02287 Pintura de acabamento com aplicação de 02 demãos de tinta PVA latex para exteriores - cores convencionais (m2)
Encargos Complementares |  | FONTE |  | UNID | COEFICIENTE | PREÇO UNITÁRIO | TOTAL
S10553 | Encargos Complementares - Pintor | ORSE |  | h | 0.4 | 3.9 | 1.56
S10549 | Encargos Complementares - Servente | ORSE |  | h | 0.2 | 3.83 | 0.77
[5 empty] | TOTAL Encargos Complementares: |  | 2.33
Material |  | FONTE |  | UNID | COEFICIENTE | PREÇO UNITÁRIO | TOTAL
I02231 | Tinta pva látex para exterior - coralmur branco gelo | ORSE |  | l | 0.18 | 20.7 | 3.73
[5 empty] | TOTAL Material: |  | 3.73
Mão de Obra |  | FONTE |  | UNID | COEFICIENTE | PREÇO UNITÁRIO | TOTAL
I04783S | Pintor (horista) | ORSE |  | h | 0.4 | 18.21 | 7.28
I06111S | Servente de obras (horista) | ORSE |  | h | 0.2 | 13.65 | 2.73
[5 empty] | TOTAL Mão de Obra: |  | 10.01
[5 empty] | VALOR: |  | 16.07
S02323 Pintura p/ piso c/ aplicação de 2 demãos tinta novacor, cores cerâmica, concreto, verde ou azul - aplicação c/ rôlo - R1 (m2)
Encargos Complementares |  | FONTE |  | UNID | COEFICIENTE | PREÇO UNITÁRIO | TOTAL
S10553 | Encargos Complementares - Pintor | ORSE |  | h | 0.2 | 3.9 | 0.78
S10549 | Encargos Complementares - Servente | ORSE |  | h | 0.2 | 3.83 | 0.77
[5 empty] | TOTAL Encargos Complementares: |  | 1.55
Material |  | FONTE |  | UNID | COEFICIENTE | PREÇO UNITÁRIO | TOTAL
I02229 | Tinta novacor piso ou similar | ORSE |  | l | 0.072 | 9.34 | 0.67
[5 empty] | TOTAL Material: |  | 0.67
Mão de Obra |  | FONTE |  | UNID | COEFICIENTE | PREÇO UNITÁRIO | TOTAL
I04783S | Pintor (horista) | ORSE |  | h | 0.2 | 18.21 | 3.64
I06111S | Servente de obras (horista) | ORSE |  | h | 0.2 | 13.65 | 2.73
[5 empty] | TOTAL Mão de Obra: |  | 6.37
[5 empty] | VALOR: |  | 8.59
S02282 Preparo de superfície com lixamento e aplicação de 01 demão de líquido selador acrílico (m2)
Encargos Complementares |  | FONTE |  | UNID | COEFICIENTE | PREÇO UNITÁRIO | TOTAL
S10553 | Encargos Complementares - Pintor | ORSE |  | h | 0.2 | 3.9 | 0.78
S10549 | Encargos Complementares - Servente | ORSE |  | h | 0.1 | 3.83 | 0.38
[5 empty] | TOTAL Encargos Complementares: |  | 1.16
Material |  | FONTE |  | UNID | COEFICIENTE | PREÇO UNITÁRIO | TOTAL
I01332 | Líquido selador acrílico | ORSE |  | l | 0.2 | 7.67 | 1.53
I03767S | Lixa em folha para parede ou madeira, numero 120, cor vermelha | ORSE |  | un | 0.5 | 0.9 | 0.45
[5 empty] | TOTAL Material: |  | 1.98
Mão de Obra |  | FONTE |  | UNID | COEFICIENTE | PREÇO UNITÁRIO | TOTAL
I04783S | Pintor (horista) | ORSE |  | h | 0.2 | 18.21 | 3.64
I06111S | Servente de obras (horista) | ORSE |  | h | 0.1 | 13.65 | 1.37
[5 empty] | TOTAL Mão de Obra: |  | 5.01
[5 empty] | VALOR: |  | 8.15
S03318 Reboco especial de parede 2cm com argamassa traço t3 - 1:3 cimento / areia / vedacit (m2)
Encargos Complementares |  | FONTE |  | UNID | COEFICIENTE | PREÇO UNITÁRIO | TOTAL
S10550 | Encargos Complementares - Pedreiro | ORSE |  | h | 0.6 | 3.73 | 2.24
S10549 | Encargos Complementares - Servente | ORSE |  | h | 0.6 | 3.83 | 2.3
[5 empty] | TOTAL Encargos Complementares: |  | 4.54
Mão de Obra |  | FONTE |  | UNID | COEFICIENTE | PREÇO UNITÁRIO | TOTAL
I04750S | Pedreiro (horista) | ORSE |  | h | 0.6 | 18.21 | 10.93
I06111S | Servente de obras (horista) | ORSE |  | h | 0.6 | 13.65 | 8.19
[5 empty] | TOTAL Mão de Obra: |  | 19.12
Serviço |  | FONTE |  | UNID | COEFICIENTE | PREÇO UNITÁRIO | TOTAL
S01905 | Argamassa cimento e areia traço t-3 (1:3), com aditivo vedacit ou similar- 1 saco cimento 50kg / 3 padiolas areia dim. 0,35x0,45x0,23m / 2kg aditivo vedacit - Confecção mecânica e transporte | ORSE |  | m3 | 0.02 | 697.58 | 13.95
[5 empty] | TOTAL Serviço: |  | 13.95
[5 empty] | VALOR: |  | 37.61
S02624 Remoção e reposição de meio-fio (m)
Encargos Complementares |  | FONTE |  | UNID | COEFICIENTE | PREÇO UNITÁRIO | TOTAL
S10550 | Encargos Complementares - Pedreiro | ORSE |  | h | 0.18 | 3.73 | 0.67
S10549 | Encargos Complementares - Servente | ORSE |  | h | 0.36 | 3.83 | 1.38
[5 empty] | TOTAL Encargos Complementares: |  | 2.05
Mão de Obra |  | FONTE |  | UNID | COEFICIENTE | PREÇO UNITÁRIO | TOTAL
I04750S | Pedreiro (horista) | ORSE |  | h | 0.18 | 18.21 | 3.28
I06111S | Servente de obras (horista) | ORSE |  | h | 0.36 | 13.65 | 4.91
[5 empty] | TOTAL Mão de Obra: |  | 8.19
Serviço |  | FONTE |  | UNID | COEFICIENTE | PREÇO UNITÁRIO | TOTAL
S01903 | Argamassa cimento e areia traço t-1 (1:3) - 1 saco cimento 50kg / 3 padiolas areia dim. 0.35 x 0.45 x 0.23 m - Confecção mecânica e transporte | ORSE |  | m3 | 0.001 | 550.38 | 0.55
S00126 | Concreto simples fabricado na obra, fck=15 mpa, lançado e adensado | ORSE |  | m3 | 0.011 | 601.89 | 6.62
[5 empty] | TOTAL Serviço: |  | 7.17
[5 empty] | VALOR: |  | 17.41
88315 SERRALHEIRO COM ENCARGOS COMPLEMENTARES (H)
Encargos Complementares |  | FONTE |  | UNID | COEFICIENTE | PREÇO UNITÁRIO | TOTAL
00037370 | ALIMENTACAO - HORISTA (COLETADO CAIXA - ENCARGOS COMPLEMENTARES) | SINAPI |  | H | 1 | 1.04 | 1.04
00043489 | EPI - FAMILIA PEDREIRO - HORISTA (ENCARGOS COMPLEMENTARES - COLETADO CAIXA) | SINAPI |  | H | 1 | 1.24 | 1.24
00037372 | EXAMES - HORISTA (COLETADO CAIXA - ENCARGOS COMPLEMENTARES) | SINAPI |  | H | 1 | 1.34 | 1.34
00043465 | FERRAMENTAS - FAMILIA PEDREIRO - HORISTA (ENCARGOS COMPLEMENTARES - COLETADO CAIXA) | SINAPI |  | H | 1 | 0.82 | 0.82
00037373 | SEGURO - HORISTA (COLETADO CAIXA - ENCARGOS COMPLEMENTARES) | SINAPI |  | H | 1 | 0.01 | 0.01
00037371 | TRANSPORTE - HORISTA (COLETADO CAIXA - ENCARGOS COMPLEMENTARES) | SINAPI |  | H | 1 | 0.77 | 0.77
[5 empty] | TOTAL Encargos Complementares: |  | 5.22
Mão de Obra |  | FONTE |  | UNID | COEFICIENTE | PREÇO UNITÁRIO | TOTAL
00006110 | SERRALHEIRO (HORISTA) | SINAPI |  | H | 1 | 16.32 | 16.32
[5 empty] | TOTAL Mão de Obra: |  | 16.32
Serviço |  | FONTE |  | UNID | COEFICIENTE | PREÇO UNITÁRIO | TOTAL
95377 | CURSO DE CAPACITAÇÃO PARA SERRALHEIRO (ENCARGOS COMPLEMENTARES) - HORISTA | SINAPI |  | H | 1 | 0.21 | 0.21
[5 empty] | TOTAL Serviço: |  | 0.21
[5 empty] | VALOR: |  | 21.75
88316 SERVENTE COM ENCARGOS COMPLEMENTARES (H)
Encargos Complementares |  | FONTE |  | UNID | COEFICIENTE | PREÇO UNITÁRIO | TOTAL
00037370 | ALIMENTACAO - HORISTA (COLETADO CAIXA - ENCARGOS COMPLEMENTARES) | SINAPI |  | H | 1 | 1.04 | 1.04
00043491 | EPI - FAMILIA SERVENTE - HORISTA (ENCARGOS COMPLEMENTARES - COLETADO CAIXA) | SINAPI |  | H | 1 | 1.33 | 1.33
00037372 | EXAMES - HORISTA (COLETADO CAIXA - ENCARGOS COMPLEMENTARES) | SINAPI |  | H | 1 | 1.34 | 1.34
00043467 | FERRAMENTAS - FAMILIA SERVENTE - HORISTA (ENCARGOS COMPLEMENTARES - COLETADO CAIXA) | SINAPI |  | H | 1 | 0.61 | 0.61
00037373 | SEGURO - HORISTA (COLETADO CAIXA - ENCARGOS COMPLEMENTARES) | SINAPI |  | H | 1 | 0.01 | 0.01
00037371 | TRANSPORTE - HORISTA (COLETADO CAIXA - ENCARGOS COMPLEMENTARES) | SINAPI |  | H | 1 | 0.77 | 0.77
[5 empty] | TOTAL Encargos Complementares: |  | 5.1
Mão de Obra |  | FONTE |  | UNID | COEFICIENTE | PREÇO UNITÁRIO | TOTAL
00006111 | SERVENTE DE OBRAS (HORISTA) | SINAPI |  | H | 1 | 11.92 | 11.92
[5 empty] | TOTAL Mão de Obra: |  | 11.92
Serviço |  | FONTE |  | UNID | COEFICIENTE | PREÇO UNITÁRIO | TOTAL
95378 | CURSO DE CAPACITAÇÃO PARA SERVENTE (ENCARGOS COMPLEMENTARES) - HORISTA | SINAPI |  | H | 1 | 0.29 | 0.29
[5 empty] | TOTAL Serviço: |  | 0.29
[5 empty] | VALOR: |  | 17.31
86882 SIFÃO DO TIPO GARRAFA/COPO EM PVC 1.1/4 X 1.1/2" - FORNECIMENTO E INSTALAÇÃO. AF_01/2020 (UN)
Material |  | FONTE |  | UNID | COEFICIENTE | PREÇO UNITÁRIO | TOTAL
00003146 | FITA VEDA ROSCA EM ROLOS DE 18 MM X 10 M (L X C) | SINAPI |  | UN | 0.042 | 2 | 0.08
00006146 | SIFAO PLASTICO TIPO COPO PARA TANQUE, 1.1/4 X 1.1/2 " | SINAPI |  | UN | 1 | 17.01 | 17.01
[5 empty] | TOTAL Material: |  | 17.09
Mão de Obra com Encargos Complementares |  | FONTE |  | UNID | COEFICIENTE | PREÇO UNITÁRIO | TOTAL
88267 | ENCANADOR OU BOMBEIRO HIDRÁULICO COM ENCARGOS COMPLEMENTARES | SINAPI |  | H | 0.1356 | 21.05 | 2.85
88316 | SERVENTE COM ENCARGOS COMPLEMENTARES | SINAPI |  | H | 0.0427 | 17.31 | 0.73
[5 empty] | TOTAL Mão de Obra com Encargos Complementares: |  | 3.58
[5 empty] | VALOR: |  | 20.67
91946 SUPORTE PARAFUSADO COM PLACA DE ENCAIXE 4" X 2" MÉDIO (1,30 M DO PISO) PARA PONTO ELÉTRICO - FORNECIMENTO E INSTALAÇÃO. AF_03/2023 (UN)
Material |  | FONTE |  | UNID | COEFICIENTE | PREÇO UNITÁRIO | TOTAL
00038094 | ESPELHO / PLACA DE 3 POSTOS 4" X 2", PARA INSTALACAO DE TOMADAS E INTERRUPTORES | SINAPI |  | UN | 1 | 2.45 | 2.45
00038099 | SUPORTE DE FIXACAO PARA ESPELHO / PLACA 4" X 2", PARA 3 MODULOS, PARA INSTALACAO DE TOMADAS E INTERRUPTORES (SOMENTE SUPORTE) | SINAPI |  | UN | 1 | 1.27 | 1.27
[5 empty] | TOTAL Material: |  | 3.72
Mão de Obra com Encargos Complementares |  | FONTE |  | UNID | COEFICIENTE | PREÇO UNITÁRIO | TOTAL
88247 | AUXILIAR DE ELETRICISTA COM ENCARGOS COMPLEMENTARES | SINAPI |  | H | 0.128 | 18.33 | 2.34
88264 | ELETRICISTA COM ENCARGOS COMPLEMENTARES | SINAPI |  | H | 0.128 | 22.23 | 2.84
[5 empty] | TOTAL Mão de Obra com Encargos Complementares: |  | 5.18
[5 empty] | VALOR: |  | 8.9
91998 TOMADA BAIXA DE EMBUTIR (1 MÓDULO), 2P+T 10 A, SEM SUPORTE E SEM PLACA - FORNECIMENTO E INSTALAÇÃO. AF_03/2023 (UN)
Material |  | FONTE |  | UNID | COEFICIENTE | PREÇO UNITÁRIO | TOTAL
00038101 | TOMADA 2P+T 10A, 250V (APENAS MODULO) | SINAPI |  | UN | 1 | 6.59 | 6.59
[5 empty] | TOTAL Material: |  | 6.59
Mão de Obra com Encargos Complementares |  | FONTE |  | UNID | COEFICIENTE | PREÇO UNITÁRIO | TOTAL
88247 | AUXILIAR DE ELETRICISTA COM ENCARGOS COMPLEMENTARES | SINAPI |  | H | 0.242 | 18.33 | 4.43
88264 | ELETRICISTA COM ENCARGOS COMPLEMENTARES | SINAPI |  | H | 0.242 | 22.23 | 5.37
[5 empty] | TOTAL Mão de Obra com Encargos Complementares: |  | 9.8
[5 empty] | VALOR: |  | 16.39
91999 TOMADA BAIXA DE EMBUTIR (1 MÓDULO), 2P+T 20 A, SEM SUPORTE E SEM PLACA - FORNECIMENTO E INSTALAÇÃO. AF_03/2023 (UN)
Material |  | FONTE |  | UNID | COEFICIENTE | PREÇO UNITÁRIO | TOTAL
00038102 | TOMADA 2P+T 20A, 250V (APENAS MODULO) | SINAPI |  | UN | 1 | 8.43 | 8.43
[5 empty] | TOTAL Material: |  | 8.43
Mão de Obra com Encargos Complementares |  | FONTE |  | UNID | COEFICIENTE | PREÇO UNITÁRIO | TOTAL
88247 | AUXILIAR DE ELETRICISTA COM ENCARGOS COMPLEMENTARES | SINAPI |  | H | 0.242 | 18.33 | 4.43
88264 | ELETRICISTA COM ENCARGOS COMPLEMENTARES | SINAPI |  | H | 0.242 | 22.23 | 5.37
[5 empty] | TOTAL Mão de Obra com Encargos Complementares: |  | 9.8
[5 empty] | VALOR: |  | 18.23
86906 TORNEIRA CROMADA DE MESA, 1/2" OU 3/4", PARA LAVATÓRIO, PADRÃO POPULAR - FORNECIMENTO E INSTALAÇÃO. AF_01/2020 (UN)
Material |  | FONTE |  | UNID | COEFICIENTE | PREÇO UNITÁRIO | TOTAL
00003146 | FITA VEDA ROSCA EM ROLOS DE 18 MM X 10 M (L X C) | SINAPI |  | UN | 0.021 | 2 | 0.04
00013415 | TORNEIRA DE MESA/BANCADA, PARA LAVATORIO, FIXA, METALICA CROMADA, PADRAO POPULAR, 1/2 " OU 3/4 " (REF 1193) | SINAPI |  | UN | 1 | 75 | 75
[5 empty] | TOTAL Material: |  | 75.04
Mão de Obra com Encargos Complementares |  | FONTE |  | UNID | COEFICIENTE | PREÇO UNITÁRIO | TOTAL
88267 | ENCANADOR OU BOMBEIRO HIDRÁULICO COM ENCARGOS COMPLEMENTARES | SINAPI |  | H | 0.096 | 21.05 | 2.02
88316 | SERVENTE COM ENCARGOS COMPLEMENTARES | SINAPI |  | H | 0.0303 | 17.31 | 0.52
[5 empty] | TOTAL Mão de Obra com Encargos Complementares: |  | 2.54
[5 empty] | VALOR: |  | 77.58
100251 TRANSPORTE HORIZONTAL MANUAL, DE TUBO DE AÇO CARBONO LEVE OU MÉDIO, PRETO OU GALVANIZADO, COM DIÂMETRO MAIOR QUE 32 MM E MENOR OU IGUAL A 65 MM (UNIDADE: MXKM). AF_07/2019 (MXKM)
Mão de Obra com Encargos Complementares |  | FONTE |  | UNID | COEFICIENTE | PREÇO UNITÁRIO | TOTAL
88316 | SERVENTE COM ENCARGOS COMPLEMENTARES | SINAPI |  | H | 0.6118 | 17.31 | 10.59
[5 empty] | TOTAL Mão de Obra com Encargos Complementares: |  | 10.59
[5 empty] | VALOR: |  | 10.59
95469 VASO SANITARIO SIFONADO CONVENCIONAL COM LOUÇA BRANCA - FORNECIMENTO E INSTALAÇÃO. AF_01/2020 (UN)
Material |  | FONTE |  | UNID | COEFICIENTE | PREÇO UNITÁRIO | TOTAL
00006138 | ANEL DE VEDACAO, PVC FLEXIVEL, 100 MM, PARA SAIDA DE BACIA / VASO SANITARIO | SINAPI |  | UN | 1 | 10.16 | 10.16
00010420 | BACIA SANITARIA (VASO) CONVENCIONAL, DE LOUCA BRANCA, SIFAO APARENTE, SAIDA VERTICAL (SEM ASSENTO) | SINAPI |  | UN | 1 | 207.38 | 207.38
00004384 | PARAFUSO NIQUELADO COM ACABAMENTO CROMADO PARA FIXAR PECA SANITARIA, INCLUI PORCA CEGA, ARRUELA E BUCHA DE NYLON TAMANHO S-10 | SINAPI |  | UN | 2 | 24.21 | 48.42
00037329 | REJUNTE EPOXI, QUALQUER COR | SINAPI |  | KG | 0.0881 | 102.64 | 9.04
[5 empty] | TOTAL Material: |  | 275
Mão de Obra com Encargos Complementares |  | FONTE |  | UNID | COEFICIENTE | PREÇO UNITÁRIO | TOTAL
88267 | ENCANADOR OU BOMBEIRO HIDRÁULICO COM ENCARGOS COMPLEMENTARES | SINAPI |  | H | 0.4968 | 21.05 | 10.45
88316 | SERVENTE COM ENCARGOS COMPLEMENTARES | SINAPI |  | H | 0.3495 | 17.31 | 6.04
[5 empty] | TOTAL Mão de Obra com Encargos Complementares: |  | 16.49
[5 empty] | VALOR: |  | 291.49
95471 VASO SANITARIO SIFONADO CONVENCIONAL PARA PCD SEM FURO FRONTAL COM LOUÇA BRANCA SEM ASSENTO - FORNECIMENTO E INSTALAÇÃO. AF_01/2020 (UN)
Material |  | FONTE |  | UNID | COEFICIENTE | PREÇO UNITÁRIO | TOTAL
00006138 | ANEL DE VEDACAO, PVC FLEXIVEL, 100 MM, PARA SAIDA DE BACIA / VASO SANITARIO | SINAPI |  | UN | 1 | 10.16 | 10.16
00036520 | BACIA SANITARIA (VASO) CONVENCIONAL PARA PCD, SEM FURO FRONTAL, DE LOUCA BRANCA (SEM ASSENTO) | SINAPI |  | UN | 1 | 652.42 | 652.42
00004384 | PARAFUSO NIQUELADO COM ACABAMENTO CROMADO PARA FIXAR PECA SANITARIA, INCLUI PORCA CEGA, ARRUELA E BUCHA DE NYLON TAMANHO S-10 | SINAPI |  | UN | 2 | 24.21 | 48.42
00037329 | REJUNTE EPOXI, QUALQUER COR | SINAPI |  | KG | 0.0881 | 102.64 | 9.04
[5 empty] | TOTAL Material: |  | 720.04
Mão de Obra com Encargos Complementares |  | FONTE |  | UNID | COEFICIENTE | PREÇO UNITÁRIO | TOTAL
88267 | ENCANADOR OU BOMBEIRO HIDRÁULICO COM ENCARGOS COMPLEMENTARES | SINAPI |  | H | 1.154 | 21.05 | 24.29
88316 | SERVENTE COM ENCARGOS COMPLEMENTARES | SINAPI |  | H | 0.5565 | 17.31 | 9.63
[5 empty] | TOTAL Mão de Obra com Encargos Complementares: |  | 33.92
[5 empty] | VALOR: |  | 753.96
86879 VÁLVULA EM PLÁSTICO 1" PARA PIA, TANQUE OU LAVATÓRIO, COM OU SEM LADRÃO - FORNECIMENTO E INSTALAÇÃO. AF_01/2020 (UN)
Material |  | FONTE |  | UNID | COEFICIENTE | PREÇO UNITÁRIO | TOTAL
00003146 | FITA VEDA ROSCA EM ROLOS DE 18 MM X 10 M (L X C) | SINAPI |  | UN | 0.0332 | 2 | 0.06
00006153 | VALVULA EM PLASTICO BRANCO PARA TANQUE OU LAVATORIO 1 ", SEM UNHO E SEM LADRAO | SINAPI |  | UN | 1 | 5.2 | 5.2
[5 empty] | TOTAL Material: |  | 5.26
Mão de Obra com Encargos Complementares |  | FONTE |  | UNID | COEFICIENTE | PREÇO UNITÁRIO | TOTAL
88267 | ENCANADOR OU BOMBEIRO HIDRÁULICO COM ENCARGOS COMPLEMENTARES | SINAPI |  | H | 0.1232 | 21.05 | 2.59
88316 | SERVENTE COM ENCARGOS COMPLEMENTARES | SINAPI |  | H | 0.0388 | 17.31 | 0.67
[5 empty] | TOTAL Mão de Obra com Encargos Complementares: |  | 3.26
[5 empty] | VALOR: |  | 8.52
__________________________________________________ SETOR DE ENGENHARIA

## CRONOGRAMA
ITEM | DESCRIÇÃO | VALOR (R$) | MÊS 1 | MÊS 2 | MÊS 3 | MÊS 4 | MÊS 5 |  | Total parcela
1 | SERVIÇOS PRELIMINARES | 8222.6 | 100% | [5 empty] | 100%
|  |  | 8222.6 | [5 empty] | 8222.6
2 | MUROS | 99096.12 | 20% | 20% | 20% | 20% | 20% |  | 100%
|  |  | 19819.22 | 19819.22 | 19819.22 | 19819.22 | 19819.24 |  | 99096.12
3 | ESQUADRIAS | 23796.02 |  | 40% | 40% | 20% |  |  | 100%
|  |  |  | 9518.41 | 9518.41 | 4759.2 |  |  | 23796.02
4 | SISTEMAS DE PISOS | 17679.09 |  | 25% | 25% | 25% | 25% |  | 100%
|  |  |  | 4419.77 | 4419.77 | 4419.77 | 4419.78 |  | 17679.09
5 | PINTURAS E ACABAMENTOS | 70607.84 | 20% | 20% | 20% | 20% | 20% |  | 100%
|  |  | 14121.57 | 14121.57 | 14121.57 | 14121.57 | 14121.56 |  | 70607.84
6 | INSTALAÇÃO HIDRÁULICA | 899.6 | 100% | [5 empty] | 100%
|  |  | 899.6 | [5 empty] | 899.6
7 | INSTALAÇÃO SANITÁRIA | 276.7 | 100% | [5 empty] | 100%
|  |  | 276.7 | [5 empty] | 276.7
8 | LOUÇAS, ACESSÓRIOS E METAIS | 12588.58 |  | 50% | 40% | 10% |  |  | 100%
|  |  |  | 6294.29 | 5035.43 | 1258.86 |  |  | 12588.58
9 | INSTALAÇÃO ELÉTRICA - 220V | 23818.86 | 30% | 20% | 20% | 20% | 10% |  | 100%
|  |  | 7145.66 | 4763.77 | 4763.77 | 4763.77 | 2381.89 |  | 23818.86
10 | SERVIÇOS COMPLEMENTARES | 38158.67 |  |  |  | 60% | 40% |  | 100%
[6 empty] | 22895.2 | 15263.47 |  | 38158.67
11 | SERVIÇOS FINAIS | 4855.92 |  |  |  |  | 100% |  | 100%
[7 empty] | 4855.92 |  | 4855.92
|  | 300000 | 50485.35 | 58937.03 | 57678.17 | 72037.59 | 60861.86 | 0 | 300000
|  |  | 50485.35 | 109422.38 | 167100.55 | 239138.14 | 300000 | 300000
__________________________________________________ SETOR DE ENGENHARIA

## BDI
COD | DESCRIÇÃO | %
Benefício
S + G | Garantia/seguros | 0.8
L | Lucro | 6.16
| TOTAL | 6.96
Despesas Indiretas
AC | Administração central | 3
DF | Despesas financeiras | 0.59
R | Riscos | 0.97
| TOTAL | 4.56
I | Impostos
| PIS | 0.65
| COFINS | 3
| ISS | 2.5
| INSS | 1.5
| IRPJ | 0
| CPRB | 4.5
| TOTAL | 12.15
BDI = 27,35%
__________________________________________________ SETOR DE ENGENHARIA

## ENCARGOS SOCIAIS
COD | DESCRIÇÃO | HORISTA % | MENSALISTA %
A | GRUPO A
A1 | INSS | 20 | 20
A2 | SESI | 1.5 | 1.5
A3 | SENAI | 1 | 1
A4 | INCRA | 0.2 | 0.2
A5 | SEBRAE | 0.6 | 0.6
A6 | Salário Educação | 2.5 | 2.5
A7 | Seguro Contra Acidentes de Trabalho | 3 | 3
A8 | FGTS | 8 | 8
A9 | SECONCI | 0 | 0
| TOTAL | 36.8 | 36.8
B | GRUPO B
B1 | Repouso Semanal Remunerado | 17.87 | 0
B2 | Feriados | 3.93 | 0
B3 | Auxílio - Enfermidade | 0.85 | 0.64
B4 | 13º Salário | 10.98 | 8.33
B5 | Licença Paternidade | 0.06 | 0.04
B6 | Faltas Justificadas | 0.73 | 0.56
B7 | Dias de Chuvas | 1.51 | 0
B8 | Auxílio Acidente de Trabalho | 0.1 | 0.08
B9 | Férias Gozadas | 11.37 | 8.64
B10 | Salário Maternidade | 0.04 | 0.03
| TOTAL | 47.44 | 18.32
C | GRUPO C
C1 | Aviso Prévio Indenizado | 4.83 | 3.67
C2 | Aviso Prévio Trabalhado | 0.11 | 0.09
C3 | Férias Indenizadas | 2.35 | 1.79
C4 | Depósito Rescisão Sem Justa Causa | 2.71 | 2.06
C5 | Indenização Adicional | 0.41 | 0.31
| TOTAL | 10.41 | 7.92
D | GRUPO D
D1 | Reincidência de Grupo A sobre Grupo B | 17.46 | 6.74
D2 | Reincidência de Grupo A sobre Aviso Prévio Trabalhado e Reincidência do FGTS sobre Aviso Prévio Indenizado | 0.43 | 0.33
| TOTAL | 17.89 | 7.07
| A + B + C + D = | 112.54 | 70.11
COD | DESCRIÇÃO | HORISTA % | MENSALISTA %
A | GRUPO A
A1 | INSS | 0 | 0
A2 | SESI | 1.5 | 1.5
A3 | SENAI | 1 | 1
A4 | INCRA | 0.2 | 0.2
A5 | SEBRAE | 0.6 | 0.6
A6 | Salário Educação | 2.5 | 2.5
A7 | Seguro Contra Acidentes de Trabalho | 3 | 3
A8 | FGTS | 8 | 8
A9 | SECONCI | 0 | 0
| TOTAL | 16.8 | 16.8
B | GRUPO B
B1 | Repouso Semanal Remunerado | 17.85 | 0
B2 | Feriados | 3.71 | 0
B3 | Auxílio - Enfermidade | 0.87 | 0.66
B4 | 13º Salário | 11.03 | 8.33
B5 | Licença PaternidadE | 0.07 | 0.05
B6 | Faltas Justificadas | 0.74 | 0.56
B7 | Dias de Chuvas | 1.59 | 0
B8 | Auxílio Acidente de Trabalho | 0.11 | 0.08
B9 | Férias Gozadas | 12.35 | 9.33
B10 | Salário Maternidade | 0.04 | 0.03
| TOTAL | 48.36 | 19.04
C | GRUPO C
C1 | Aviso Prévio Indenizado | 5.52 | 4.17
C2 | Aviso Prévio Trabalhado | 0.13 | 0.1
C3 | Férias Indenizadas | 1.72 | 1.3
C4 | Depósito Rescisão Sem Justa Causa | 2.87 | 2.17
C5 | Indenização Adicional | 0.46 | 0.35
| TOTAL | 10.7 | 8.09
D | GRUPO D
D1 | Reincidência de Grupo A sobre Grupo B | 8.12 | 3.2
D2 | Reincidência de Grupo A sobre Aviso Prévio Trabalhado e Reincidência do FGTS sobre Aviso Prévio Indenizado | 0.46 | 0.35
| TOTAL | 8.58 | 3.55
| A + B + C + D = | 84.44 | 47.48
COD | DESCRIÇÃO | HORISTA % | MENSALISTA %
A | GRUPO A
A1 | INSS | 0 | 0
A2 | SESI | 1.5 | 1.5
A3 | SENAI | 1 | 1
A4 | INCRA | 0.2 | 0.2
A5 | SEBRAE | 0.6 | 0.6
A6 | Salário Educação | 2.5 | 2.5
A7 | Seguro Contra Acidentes de Trabalho | 3 | 3
A8 | FGTS | 8 | 8
A9 | SECONCI | 0 | 0
| TOTAL | 16.8 | 16.8
B | GRUPO B
B1 | Repouso Semanal Remunerado | 18.03 | 0
B2 | Feriados | 4.31 | 0
B3 | Auxílio - Enfermidade | 0.85 | 0.64
B4 | 13º Salário | 11.06 | 8.33
B5 | Licença Paternidade | 0.06 | 0.04
B6 | Faltas Justificadas | 0.74 | 0.56
B7 | Dias de Chuvas | 2.06 | 0
B8 | Auxílio Acidente de Trabalho | 0.1 | 0.08
B9 | Férias Gozadas | 11.29 | 8.51
B10 | Salário Maternidade | 0.04 | 0.03
| TOTAL | 48.54 | 18.19
C | GRUPO C
C1 | Aviso Prévio Indenizado | 4.57 | 3.45
C2 | Aviso Prévio Trabalhado | 0.11 | 0.08
C3 | Férias Indenizadas | 3.31 | 2.5
C4 | Depósito Rescisão Sem Justa Causa | 2.61 | 1.96
C5 | Indenização Adicional | 0.38 | 0.29
| TOTAL | 10.98 | 8.28
D | GRUPO D
D1 | Reincidência de Grupo A sobre Grupo B | 8.15 | 3.06
D2 | Reincidência de Grupo A sobre Aviso Prévio Trabalhado e Reincidência do FGTS sobre Aviso Prévio Indenizado | 0.38 | 0.29
| TOTAL | 8.53 | 3.35
| A + B + C + D = | 84.85 | 46.62
__________________________________________________ SETOR DE ENGENHARIA