## MEMORIA BM 01
MEMÓRIA DE CÁLCULO - BM-01
|  | Obra: |  |  |  |  | Proprietário:
|  | CONSTRUÇÃO DE UNIDADE ESCOLAR COM 04 SALAS DE AULA EM SOUSA- PB |  |  |  |  | Prefeitura Municipal de Sousa
|  | Local: |  |  |  |  | Responsável Técnico:
|  | Nucleo Habitacional II |  |  |  |  | Nivson Alessandre Freire Costa CREA: 160148368-6
Item | Descrição |  | Vez | Dados | [5 empty] | Resultado |  | Un.
|  |  |  | X1 | X2 | Y1 | Y2 | Z1 | Z2 | Parcial | Total
1.1 | SERVIÇOS PRELIMINARES
1.1.1 | PLACA DE OBRA EM CHAPA DE ACO GALVANIZADO | [9 empty] | 6 | m²
|  |  | 1 | 2 |  | 3 |  |  |  | 6 | 6
1.1.2 | LOCACAO CONVENCIONAL DE OBRA, UTILIZANDO GABARITO DE TÁBUAS CORRIDAS PONTALETADAS A CADA 2,00M - 2 UTILIZAÇÕES. AF_10/2018 | [9 empty] | 140 | m
|  |  | 1 | 25 | 25 | 45 | 45 |  |  | 140 | 140
1.1.3 | LIMPEZA MECANIZADA DE CAMADA VEGETAL, VEGETAÇÃO E PEQUENAS ÁRVORES DIÂMETRO DE TRONCO MENOR QUE 0,20 M), COM TRATOR DE ESTEIRAS.AF_05/2018 | [9 empty] | 1500 | m²
|  |  | 1 | 30 |  | 50 |  |  |  | 1500 | 1500
1.1.4 | LIGAÇÃO PREDIAL DE ÁGUA EM MURETA DE CONCRETO, PROVISÓRIA OU DEFINITIVA, COM FORNECIMENTO DE MATERIAL, INCLUSIVE MURETA E HIDRÔMETRO, REDE DN 50MM | [9 empty] | 1 | und
|  |  | 1 | 1 | [5 empty] | 1 | 1
1.1.5 | ENTRADA DE ENERGIA ELETRICA MONOFASICA COM POSTE DE CONCRETO, INCLUSIVE CABEAMENTO, CAIXA DE PROTECAO PARA MEDIDOR | [9 empty] | 0 | und
|  |  | 1 | 0 | [5 empty] | 0 | 0
1.1.6 | LIGACAO DOMICILIAR DE ESGOTO DN 100MM, DA CASA ATE A CAIXA, COMPOSTO POR 10,0M TUBO DE PVC ESGOTO PREDIAL DN 100MM E CAIXA DE ALVENARIA COM TAMPA DE CONCRETO - FORNECIMENTO | [9 empty] | 0 | und
|  |  | 1 | 0 | [5 empty] | 0 | 0
1.1.7 | LOCAÇÃO DE CONTAINER - ALMOXARIFADO COM BANHEIRO - 6,00 X 2,30M | [9 empty] | 0 | mês
|  |  | 1 | 0 | [5 empty] | 0 | 0
1.1.8 | LOCAÇÃO DE CONTAINER - ESCRITÓRIO COM BANHEIRO - 6,20 X 2,20M | [9 empty] | 0 | mês
|  |  | 1 | 0 | [5 empty] | 0 | 0
1.2 | MOVIMENTO DE TERRA
1.2.1 | ESCAVACAO MECANICA DE VALA EM MATERIAL DE 2A. CATEGORIA ATE 2 M DE PROFUNDIDADE COM UTILIZACAO DE ESCAVADEIRA HIDRAULICA | [9 empty] | 83.94 | m3
| Escavação alvenaria pedra |  | 1 | 250.3 |  | 0.4 |  | 0.4 |  | 40.048 | 40.05
| S20=S21=S22=S23=S24=S25=S26=S27=S28=S29=S30=S31 |  | 12 | 1.1 |  | 1 |  | 0.8 |  | 0.88 | 10.56
| S11=S12=S13=S15=S16=S17=S18=S19=S10=S14 |  | 10 | 1.35 |  | 1.2 |  | 0.8 |  | 1.296 | 12.96
| S32=S50=S53=S54=S55=S56=S34=S48 |  | 8 | 1.1 |  | 0.95 |  | 0.8 |  | 0.836 | 6.69
| S3=S5=S7=S9=S45=S52= S40=S43=S38=S57 |  | 10 | 1 |  | 0.9 |  | 0.8 |  | 0.72 | 7.2
| S1=S2=S4=S6=S8=S33=S35=S36=S58=S51=S37=S44 |  | 12 | 0.9 |  | 0.75 |  | 0.8 |  | 0.54 | 6.48
1.2.2 | REATERRO MANUAL DE VALAS COM COMPACTAÇÃO MECANIZADA. AF_04/2016 | [9 empty] | 21.94 | m3
| S20=S21=S22=S23=S24=S25=S26=S27=S28=S29=S30=S31 |  | 12 | 1.1 |  | 1 |  | 0.4 |  | 0.44 | 5.28
| S11=S12=S13=S15=S16=S17=S18=S19=S10=S14 |  | 10 | 1.35 |  | 1.2 |  | 0.4 |  | 0.648 | 6.48
| S32=S50=S53=S54=S55=S56=S34=S48 |  | 8 | 1.1 |  | 0.95 |  | 0.4 |  | 0.418 | 3.34
| S3=S5=S7=S9=S45=S52= S40=S43=S38=S57 |  | 10 | 1 |  | 0.9 |  | 0.4 |  | 0.36 | 3.6
| S1=S2=S4=S6=S8=S33=S35=S36=S58=S51=S37=S44 |  | 12 | 0.9 |  | 0.75 |  | 0.4 |  | 0.27 | 3.24
1.2.3 | ATERRO MANUAL DE VALAS COM SOLO ARGILO-ARENOSO E COMPACTAÇÃO MECANIZADA. AF_05/2016 | [9 empty] | 587.81 | m3
| ÁREA SALAS DE AULA |  | 1 | 11.9 |  | 28.6 |  | 1 | 1.4 | 408.41 | 408.41
| ÁREA ADMINISTRATIVA |  | 1 | 8 |  | 19.5 |  | 1 | 1.3 | 179.4 | 179.4
1.3 | INFRAESTRUTURA
1.3.1 | EMBASAMENTO C/PEDRA ARGAMASSADA UTILIZADO ARG.CIM/AREIA 1:4 (ADAPTADO SINAPI 95467) | [9 empty] | 40.07 | m3
| VB-1 |  | 1 | 29.65 |  | 0.4 |  | 0.4 |  | 4.74 | 4.74
| VB-4 |  | 1 | 1.75 |  | 0.4 |  | 0.4 |  | 0.28 | 0.28
| VB-5 |  | 1 | 1.75 |  | 0.4 |  | 0.4 |  | 0.28 | 0.28
| VB-6 |  | 1 | 29.65 |  | 0.4 |  | 0.4 |  | 4.74 | 4.74
| VB-7 |  | 1 | 5.6 |  | 0.4 |  | 0.4 |  | 0.9 | 0.9
| VB-8 |  | 1 | 5.15 |  | 0.4 |  | 0.4 |  | 0.82 | 0.82
| VB-9 |  | 1 | 8.85 |  | 0.4 |  | 0.4 |  | 1.42 | 1.42
| VB-10 |  | 1 | 5.6 |  | 0.4 |  | 0.4 |  | 0.9 | 0.9
| VB-11 |  | 1 | 8.85 |  | 0.4 |  | 0.4 |  | 1.42 | 1.42
| VB-12 |  | 1 | 2.7 |  | 0.4 |  | 0.4 |  | 0.43 | 0.43
| VB-13 |  | 1 | 5.05 |  | 0.4 |  | 0.4 |  | 0.81 | 0.81
| VB-14 |  | 1 | 11.25 |  | 0.4 |  | 0.4 |  | 1.8 | 1.8
| VB-15 |  | 1 | 2.2 |  | 0.4 |  | 0.4 |  | 0.35 | 0.35
| VB-16 |  | 1 | 6.6 |  | 0.4 |  | 0.4 |  | 1.06 | 1.06
| VB-17 |  | 1 | 7.9 |  | 0.4 |  | 0.4 |  | 1.26 | 1.26
| VB-18 |  | 1 | 9.2 |  | 0.4 |  | 0.4 |  | 1.47 | 1.47
| VB-19 |  | 1 | 2.35 |  | 0.4 |  | 0.4 |  | 0.38 | 0.38
| VB-20 |  | 1 | 2.5 |  | 0.4 |  | 0.4 |  | 0.4 | 0.4
| VB-21 |  | 1 | 3.45 |  | 0.4 |  | 0.4 |  | 0.55 | 0.55
| VB-22 |  | 1 | 0 |  | 0.4 |  | 0.4 |  | 0 | 0
| VB-23 |  | 1 | 6 |  | 0.4 |  | 0.4 |  | 0.96 | 0.96
| VB-24 |  | 1 | 7.2 |  | 0.4 |  | 0.4 |  | 1.15 | 1.15
| VB-25 |  | 1 | 7.6 |  | 0.4 |  | 0.4 |  | 1.22 | 1.22
| VB-26 |  | 1 | 1.15 |  | 0.4 |  | 0.4 |  | 0.18 | 0.18
| VB-27 |  | 1 | 2.6 |  | 0.4 |  | 0.4 |  | 0.42 | 0.42
| VB-28 |  | 1 | 1.75 |  | 0.4 |  | 0.4 |  | 0.28 | 0.28
| VB-29 |  | 1 | 7.2 |  | 0.4 |  | 0.4 |  | 1.15 | 1.15
| VB-30 |  | 1 | 2.6 |  | 0.4 |  | 0.4 |  | 0.42 | 0.42
| VB-31 |  | 1 | 3.8 |  | 0.4 |  | 0.4 |  | 0.61 | 0.61
| VB-32 |  | 1 | 3.55 |  | 0.4 |  | 0.4 |  | 0.57 | 0.57
| VB-33 |  | 1 | 1.75 |  | 0.4 |  | 0.4 |  | 0.28 | 0.28
| VB-34 |  | 1 | 2.6 |  | 0.4 |  | 0.4 |  | 0.42 | 0.42
| VB-35 |  | 1 | 3.8 |  | 0.4 |  | 0.4 |  | 0.61 | 0.61
| VB-36 |  | 1 | 7.2 |  | 0.4 |  | 0.4 |  | 1.15 | 1.15
| VB-37 |  | 1 | 11.75 |  | 0.4 |  | 0.4 |  | 1.88 | 1.88
| VB-38 |  | 1 | 7.45 |  | 0.4 |  | 0.4 |  | 1.19 | 1.19
| VB-39 |  | 1 | 7.45 |  | 0.4 |  | 0.4 |  | 1.19 | 1.19
| VB-40 |  | 1 | 7.45 |  | 0.4 |  | 0.4 |  | 1.19 | 1.19
| VB-41 |  | 1 | 7.45 |  | 0.4 |  | 0.4 |  | 1.19 | 1.19
1.3.2 | ALVENARIA DE VEDAÇÃO DE BLOCOS CERÂMICOS FURADOS NA HORIZONTAL DE 9X19X19CM (ESPESSURA 9CM) DE PAREDES COM ÁREA LÍQUIDA MAIOR OU IGUAL A 6M² COM VÃOS E ARGAMASSA DE ASSENTAMENTO COM PREPARO MANUAL. AF_06/2014 | [9 empty] | 197.66 | m²
| VB-1 |  | 1 | 29.65 |  |  |  | 0.6 | 1.2 | 26.69 | 26.69
| VB-4 |  | 1 | 1.75 |  |  |  | 0.6 | 0.6 | 1.05 | 1.05
| VB-5 |  | 1 | 1.75 |  |  |  | 0.6 | 0.6 | 1.05 | 1.05
| VB-6 |  | 1 | 29.65 |  |  |  | 0.8 | 1.2 | 29.65 | 29.65
| VB-7 |  | 1 | 5.6 |  |  |  | 0.6 | 0.7 | 3.64 | 3.64
| VB-8 |  | 1 | 5.15 |  |  |  | 0.8 | 1 | 4.64 | 4.64
| VB-9 |  | 1 | 8.85 |  |  |  | 0.8 | 1 | 7.97 | 7.97
| VB-10 |  | 1 | 5.6 |  |  |  | 0.6 | 0.6 | 3.36 | 3.36
| VB-11 |  | 1 | 8.85 |  |  |  | 0.8 | 1 | 7.97 | 7.97
| VB-12 |  | 1 | 2.7 |  |  |  | 0.8 | 0.8 | 2.16 | 2.16
| VB-13 |  | 1 | 5.05 |  |  |  | 0.9 | 1 | 4.8 | 4.8
| VB-14 |  | 1 | 11.25 |  |  |  | 0.6 | 0.8 | 7.88 | 7.88
| VB-15 |  | 1 | 2.2 |  |  |  | 1 | 1 | 2.2 | 2.2
| VB-16 |  | 1 | 6.6 |  |  |  | 0.8 | 1 | 5.94 | 5.94
| VB-17 |  | 1 | 7.9 |  |  |  | 0.6 | 0.6 | 4.74 | 4.74
| VB-18 |  | 1 | 9.2 |  |  |  | 0.6 | 0.6 | 5.52 | 5.52
| VB-19 |  | 1 | 2.35 |  |  |  | 0.6 | 0.6 | 1.41 | 1.41
| VB-20 |  | 1 | 2.5 |  |  |  | 0.6 | 0.6 | 1.5 | 1.5
| VB-21 |  | 1 | 3.45 |  |  |  | 0.6 | 0.6 | 2.07 | 2.07
| VB-22 |  |  | 0 | [5 empty] | 0 | 0
| VB-23 |  | 1 | 6 |  |  |  | 0.7 | 1 | 5.1 | 5.1
| VB-24 |  | 1 | 7.2 |  |  |  | 0.8 | 0.8 | 5.76 | 5.76
| VB-25 |  | 1 | 7.6 |  |  |  | 0.8 | 0.8 | 6.08 | 6.08
| VB-26 |  | 1 | 1.15 |  |  |  | 0.8 | 0.8 | 0.92 | 0.92
| VB-27 |  | 1 | 2.6 |  |  |  | 0.8 | 0.8 | 2.08 | 2.08
| VB-28 |  | 1 | 1.75 |  |  |  | 0.8 | 0.8 | 1.4 | 1.4
| VB-29 |  | 1 | 7.2 |  |  |  | 0.9 | 0.9 | 6.48 | 6.48
| VB-30 |  | 1 | 2.6 |  |  |  | 1 | 1 | 2.6 | 2.6
| VB-31 |  | 1 | 3.8 |  |  |  | 1 | 1 | 3.8 | 3.8
| VB-32 |  | 1 | 3.55 |  |  |  | 1 | 1 | 3.55 | 3.55
| VB-33 |  | 1 | 1.75 |  |  |  | 1 | 1 | 1.75 | 1.75
| VB-34 |  | 1 | 2.6 |  |  |  | 1 | 1 | 2.6 | 2.6
| VB-35 |  | 1 | 3.8 |  |  |  | 1 | 1 | 3.8 | 3.8
| VB-36 |  | 1 | 7.2 |  |  |  | 1 | 1 | 7.2 | 7.2
| VB-37 |  | 1 | 11.75 |  |  |  | 1.2 | 1.2 | 14.1 | 14.1
| VB-38 |  | 1 | 7.45 |  |  |  | 0.6 | 0.8 | 5.22 | 5.22
| VB-39 |  | 1 | 7.45 |  |  |  | 0.8 | 0.8 | 5.96 | 5.96
| VB-40 |  | 1 | 7.45 |  |  |  | 1 | 1.1 | 7.82 | 7.82
| VB-41 |  | 1 | 7.45 |  |  |  | 1 | 1.2 | 8.2 | 8.2
| DESCONTO PILARES |  | 50 | 0.35 |  |  |  | 1.2 |  |  | -21
1.16 | LASTRO DE CONCRETO MAGRO, APLICADO EM BLOCOS DE COROAMENTO OU SAPATAS. AF_08/2017 | [9 empty] | 5.08 | m3
| S20=S21=S22=S23=S24=S25=S26=S27=S28=S29=S30=S31 |  | 12 | 1.05 |  | 0.95 |  | 0.1 |  | 0.09975 | 1.2
| S11=S12=S13=S15=S16=S17=S18=S19=S10=S14 |  | 10 | 1.3 |  | 1.15 |  | 0.1 |  | 0.1495 | 1.5
| S32=S50=S53=S54=S55=S56=S34=S48 |  | 8 | 1.05 |  | 0.9 |  | 0.1 |  | 0.0945 | 0.76
| S3=S5=S7=S9=S45=S52= S40=S43=S38=S57 |  | 10 | 0.95 |  | 0.85 |  | 0.1 |  | 0.08075 | 0.81
| S1=S2=S4=S6=S8=S33=S35=S36=S58=S51=S37=S44 |  | 12 | 0.9 |  | 0.75 |  | 0.1 |  | 0.0675 | 0.81
1.17 | CONCRETO ARMADO (PREPARO E LANÇAMENTO) PARA SAPATAS COM FCK=25MPA COM FORMA DE TABUA COM APROVEITAMENTO DE 2 VEZES COM BETONEIRA | [9 empty] | 15.2 | m3
| S20=S21=S22=S23=S24=S25=S26=S27=S28=S29=S30=S31 |  | 12 | 1.05 |  | 0.95 |  | 0.3 |  | 0.29925 | 3.59
| S11=S12=S13=S15=S16=S17=S18=S19=S10=S14 |  | 10 | 1.3 |  | 1.15 |  | 0.3 |  | 0.4485 | 4.49
| S32=S50=S53=S54=S55=S56=S34=S48 |  | 8 | 1.05 |  | 0.9 |  | 0.3 |  | 0.2835 | 2.27
| S3=S5=S7=S9=S45=S52= S40=S43=S38=S57 |  | 10 | 0.95 |  | 0.85 |  | 0.3 |  | 0.24225 | 2.42
| S1=S2=S4=S6=S8=S33=S35=S36=S58=S51=S37=S44 |  | 12 | 0.9 |  | 0.75 |  | 0.3 |  | 0.2025 | 2.43
1.18 | CONCRETO ARMADO (PREPARO E LANÇAMENTO) PARA RADIER COM FCK=25MPA COM TABUA DE MADEIRA COM APROVEITAMENTO DE 3 VEZES COM BETONEIRA | [9 empty] | 18.04 | m3
| VB-1 |  | 2 | 29.65 |  | 0.19 |  | 0.19 |  | 1.07 | 2.14
| VB-4 |  | 2 | 1.75 |  | 0.19 |  | 0.19 |  | 0.06 | 0.12
| VB-5 |  | 2 | 1.75 |  | 0.19 |  | 0.19 |  | 0.06 | 0.12
| VB-6 |  | 2 | 29.65 |  | 0.19 |  | 0.19 |  | 1.07 | 2.14
| VB-7 |  | 2 | 5.6 |  | 0.19 |  | 0.19 |  | 0.2 | 0.4
| VB-8 |  | 2 | 5.15 |  | 0.19 |  | 0.19 |  | 0.19 | 0.38
| VB-9 |  | 2 | 8.85 |  | 0.19 |  | 0.19 |  | 0.32 | 0.64
| VB-10 |  | 2 | 5.6 |  | 0.19 |  | 0.19 |  | 0.2 | 0.4
| VB-11 |  | 2 | 8.85 |  | 0.19 |  | 0.19 |  | 0.32 | 0.64
| VB-12 |  | 2 | 2.7 |  | 0.19 |  | 0.19 |  | 0.1 | 0.2
| VB-13 |  | 2 | 5.05 |  | 0.19 |  | 0.19 |  | 0.18 | 0.36
| VB-14 |  | 2 | 11.25 |  | 0.19 |  | 0.19 |  | 0.41 | 0.82
| VB-15 |  | 2 | 2.2 |  | 0.19 |  | 0.19 |  | 0.08 | 0.16
| VB-16 |  | 2 | 6.6 |  | 0.19 |  | 0.19 |  | 0.24 | 0.48
| VB-17 |  | 2 | 7.9 |  | 0.19 |  | 0.19 |  | 0.29 | 0.58
| VB-18 |  | 2 | 9.2 |  | 0.19 |  | 0.19 |  | 0.33 | 0.66
| VB-19 |  | 2 | 2.35 |  | 0.19 |  | 0.19 |  | 0.08 | 0.16
| VB-20 |  | 2 | 2.5 |  | 0.19 |  | 0.19 |  | 0.09 | 0.18
| VB-21 |  | 2 | 3.45 |  | 0.19 |  | 0.19 |  | 0.12 | 0.24
| VB-22 |  | 2 | 0 |  | 0.19 |  | 0.19 |  | 0 | 0
| VB-23 |  | 2 | 6 |  | 0.19 |  | 0.19 |  | 0.22 | 0.44
| VB-24 |  | 2 | 7.2 |  | 0.19 |  | 0.19 |  | 0.26 | 0.52
| VB-25 |  | 2 | 7.6 |  | 0.19 |  | 0.19 |  | 0.27 | 0.54
| VB-26 |  | 2 | 1.15 |  | 0.19 |  | 0.19 |  | 0.04 | 0.08
| VB-27 |  | 2 | 2.6 |  | 0.19 |  | 0.19 |  | 0.09 | 0.18
| VB-28 |  | 2 | 1.75 |  | 0.19 |  | 0.19 |  | 0.06 | 0.12
| VB-29 |  | 2 | 7.2 |  | 0.19 |  | 0.19 |  | 0.26 | 0.52
| VB-30 |  | 2 | 2.6 |  | 0.19 |  | 0.19 |  | 0.09 | 0.18
| VB-31 |  | 2 | 3.8 |  | 0.19 |  | 0.19 |  | 0.14 | 0.28
| VB-32 |  | 2 | 3.55 |  | 0.19 |  | 0.19 |  | 0.13 | 0.26
| VB-33 |  | 2 | 1.75 |  | 0.19 |  | 0.19 |  | 0.06 | 0.12
| VB-34 |  | 2 | 2.6 |  | 0.19 |  | 0.19 |  | 0.09 | 0.18
| VB-35 |  | 2 | 3.8 |  | 0.19 |  | 0.19 |  | 0.14 | 0.28
| VB-36 |  | 2 | 7.2 |  | 0.19 |  | 0.19 |  | 0.26 | 0.52
| VB-37 |  | 2 | 11.75 |  | 0.19 |  | 0.19 |  | 0.42 | 0.84
| VB-38 |  | 2 | 7.45 |  | 0.19 |  | 0.19 |  | 0.27 | 0.54
| VB-39 |  | 2 | 7.45 |  | 0.19 |  | 0.19 |  | 0.27 | 0.54
| VB-40 |  | 2 | 7.45 |  | 0.19 |  | 0.19 |  | 0.27 | 0.54
| VB-41 |  | 2 | 7.45 |  | 0.19 |  | 0.19 |  | 0.27 | 0.54
1.4 | SUPERESTRUTURA
1.4.1 | CONCRETO ARMADO (PREPARO E LANÇAMENTO) PARA VIGA COM FCK=25MPA, COM FORMA EM CHAPA DE MADEIRA COMPENSADA RESINADA, COM APROVEITAMENTO DE 3 VEZES COM BETONEIRA | [9 empty] | 0 | m3
1.4.2 | CONCRETO ARMADO (PREPARO E LANÇAMENTO) PARA PILARES COM FCK=25MPA, COM FORMA EM CHAPA DE MADEIRA COMPENSADA RESINADA, COM APROVEITAMENTO DE 3 VEZES COM BETONEIRA | [9 empty] | 2.9 | m3
| P1=P2=P3=P4=P5=P6=P7=P8=P9=P16=P17=P18=P29=P32=P33=P34=P37=P38=P39=P40=P41=P42=P43=P44=P45=P46=P51=P52=P53=P58 |  | 30 | 0.3 |  | 0.14 |  | 1.2 |  | 0.0504 | 1.51
| P10=P14=P15=P47=P48=P49=P50=P54=P55=P56=P57=P11=P12=P13=P19=P35=P36 |  | 17 | 0.3 |  | 0.14 |  | 1.2 |  | 0.0504 | 0.86
| P20=P21=P22=P23=P24=P25=P26=P28=P30=P31=P24 |  | 11 | 0.2 |  | 0.2 |  | 1.2 |  | 0.048 | 0.53
1.4.3 | Prateleira em granito cinza andorinha, esp= 2cm | [9 empty] | 0 | 0
1.4.4 | LAJE PRÉ-MOLDADA UNIDIRECIONAL, BIAPOIADA, PARA FORRO, ENCHIMENTO EM CERÂMICA, VIGOTA CONVENCIONAL, ALTURA TOTAL DA LAJE (ENCHIMENTO+CAPA) = (8+3). AF_11/2020 | [9 empty] | 0 | 0
0 | 0 | [9 empty] | 492.5 | 0
|  |  | 1 | 492.5 | [5 empty] | 492.5 | 492.5
0 | 0 | [9 empty] | 435 | 0
|  |  | 1 | 435 | [5 empty] | 435 | 435
0 | 0 | [9 empty] | 40 | 0
|  |  | 1 | 40 | [5 empty] | 40 | 40
0 | 0 | [9 empty] | 242.36 | 0
|  |  | 1 | 242.36 | [5 empty] | 242.36 | 242.36
0 | 0 | [9 empty] | 242.36 | 0
|  |  | 1 | 242.36 | [5 empty] | 242.36 | 242.36
0 | 0 | [9 empty] | 29.96 | 0
|  |  | 1 | 29.961 | [5 empty] | 29.96 | 29.96
0 | 0 | [9 empty] | 59.92 | 0
|  |  | 1 | 59.922 | [5 empty] | 59.92 | 59.92
0 | 0 | [9 empty] | 59.92 | 0
|  |  | 1 | 59.922 | [5 empty] | 59.92 | 59.92
0 | 0 | [9 empty] | 59.92 | 0
|  |  | 1 | 59.922 | [5 empty] | 59.92 | 59.92
0 | 0 | [9 empty] | 59.92 | 0
|  |  | 1 | 59.922 | [5 empty] | 59.92 | 59.92
0 | 0 | [9 empty] | 59.92 | 0
|  |  | 1 | 59.922 | [5 empty] | 59.92 | 59.92
0 | 0 | [9 empty] | 24 | 0
|  |  | 4 | 6 | [5 empty] | 6 | 24
0 | 0 | [9 empty] | 24 | 0
|  |  | 4 | 6 | [5 empty] | 6 | 24

## BM01
ITEM | DESCRIÇÃO DOS SERVIÇOS | UND | PREÇO UNITÁRIO | QUANT |  | BM 01 | ACUMULADO | BM 01 | ACUMULADO
ORGÃO / PREFEITRURA MUNICIPAL DE SOUSA
QUANTIDADE
ESTADO DA PARAÍBA
PREFEITURA MUNICIPAL DE SOUSA
BM - 01
[7 empty] | DATA DA MEDIÇÃO |  | 2022-05-23
[7 empty] | VALOR DA PLANILHA |  | 648279.2686 | 719635.08 | 719635.08 | 23.88%
[7 empty] | SALDO DO CONTRATO (R$) |  | 571398.8102 | #REF! | 891483.9371
[7 empty] | VALOR DAS MEDIÇÕES ANTERIORES (R$) |  | 0
Contratante: PREFEITURA MUNICIPAL DE SOUSA - PB | [6 empty] | VALOR DESTA MEDIÇÃO (R$) |  | 76880.4584
Contratante: CONSTRUTORA J. GALDINO EIRELI - EPP
OBRA: CONSTRUÇÃO DE UMA UNIDADE ESCOLAR COM 4 SALAS DE AULA, NO NÚCLEO HABITACIONAL II, MUNICÍPIO DE SOUSA/PB | [12 empty] | medido
ITEM | DESCRIÇÃO DOS SERVIÇOS | UND | QUANT | PREÇO UNITÁRIO | VALOR CONTRATADO | MEDIDO NO PERÍODO | ACUMULADO INCLUINDO O PERÍODO | MEDIDO NO PERÍODO | ACUMULADO INCLUINDO O PERÍODO
ETAPA 01: CONSTRUÇÃO DA ESCOLA
1.1 | SERVIÇOS PRELIMINARES |  |  |  | 16737.77 |  |  | 7213.12 | 7213.12
1.1.1 | PLACA DE OBRA EM CHAPA DE ACO GALVANIZADO | m² | 6 | 297.62 | 1785.72 | 6 | 6 | 1785.72 | 1785.72
1.1.2 | LOCACAO CONVENCIONAL DE OBRA, UTILIZANDO GABARITO DE TÁBUAS CORRIDAS PONTALETADAS A CADA 2,00M - 2 UTILIZAÇÕES. AF_10/2018 | M | 140 | 36.41 | 5097.4 | 140 | 140 | 5097.4 | 5097.4
1.1.3 | LIMPEZA MECANIZADA DE CAMADA VEGETAL, VEGETAÇÃO E PEQUENAS ÁRVORES DIÂMETRO DE TRONCO MENOR QUE 0,20 M), COM TRATOR DE ESTEIRAS.AF_05/2018 | m² | 1500 | 0.22 | 330 | 1500 | 1500 | 330 | 330
1.1.4 | LIGAÇÃO PREDIAL DE ÁGUA EM MURETA DE CONCRETO, PROVISÓRIA OU DEFINITIVA, COM FORNECIMENTO DE MATERIAL, INCLUSIVE MURETA E HIDRÔMETRO, REDE DN 50MM | un | 1 | 414.92 | 414.92 | 0 | 0 | 0 | 0
1.1.5 | ENTRADA DE ENERGIA ELETRICA MONOFASICA COM POSTE DE CONCRETO, INCLUSIVE CABEAMENTO, CAIXA DE PROTECAO PARA MEDIDOR | un | 1 | 1100.67 | 1100.67 | 0 |  | 0 | 0
1.1.6 | LIGACAO DOMICILIAR DE ESGOTO DN 100MM, DA CASA ATE A CAIXA, COMPOSTO POR 10,0M TUBO DE PVC ESGOTO PREDIAL DN 100MM E CAIXA DE ALVENARIA COM TAMPA DE CONCRETO - FORNECIMENTO | un | 1 | 467.94 | 467.94 | 0 |  | 0 | 0
1.1.7 | LOCAÇÃO DE CONTAINER - ALMOXARIFADO COM BANHEIRO - 6,00 X 2,30M | mês | 8 | 490.5 | 3924 |  |  | 0 | 0
1.1.8 | LOCAÇÃO DE CONTAINER - ESCRITÓRIO COM BANHEIRO - 6,20 X 2,20M | mês | 8 | 452.14 | 3617.12 |  |  | 0 | 0
1.2 | MOVIMENTO DE TERRA |  |  |  | 7361.088 |  |  | 5249.1596 | 5249.1596
1.2.1 | ESCAVACAO MECANICA DE VALA EM MATERIAL DE 2A. CATEGORIA ATE 2 M DE PROFUNDIDADE COM UTILIZACAO DE ESCAVADEIRA HIDRAULICA | m³ | 122.16 | 8.32 | 1016.3712 | 83.94 | 83.94 | 698.3808 | 698.3808
1.2.2 | REATERRO MANUAL DE VALAS COM COMPACTAÇÃO MECANIZADA. AF_04/2016 | m³ | 122.16 | 17.9 | 2186.664 | 21.94 | 21.94 | 392.726 | 392.726
1.2.3 | ATERRO MANUAL DE VALAS COM SOLO ARGILO-ARENOSO E COMPACTAÇÃO MECANIZADA. AF_05/2016 | m³ | 142.01 | 29.28 | 4158.0528 | 142.01 | 142.01 | 4158.0528 | 4158.0528
1.3 | INFRAESTRUTURA |  |  |  | 72072.8182 |  |  | 57065.1773 | 57065.1773
1.3.1 | EMBASAMENTO C/PEDRA ARGAMASSADA UTILIZADO ARG.CIM/AREIA 1:4 (ADAPTADO SINAPI 95467) | m³ | 84.24 | 339.77 | 28622.2248 | 40.07 | 40.07 | 13614.5839 | 13614.5839
1.3.2 | ALVENARIA DE VEDAÇÃO DE BLOCOS CERÂMICOS FURADOS NA HORIZONTAL DE 9X19X19CM (ESPESSURA 9CM) DE PAREDES COM ÁREA LÍQUIDA MAIOR OU IGUAL A 6M² COM VÃOS E ARGAMASSA DE ASSENTAMENTO COM PREPARO MANUAL. AF_06/2014 | m² | 28.19 | 55.26 | 1557.7794 | 28.19 | 28.19 | 1557.7794 | 1557.7794
1.3.3 | LASTRO DE CONCRETO MAGRO, APLICADO EM BLOCOS DE COROAMENTO OU SAPATAS. AF_08/2017 | m³ | 5 | 394.47 | 1972.35 | 5 | 5 | 1972.35 | 1972.35
1.3.4 | CONCRETO ARMADO (PREPARO E LANÇAMENTO) PARA SAPATAS COM FCK=25MPA COM FORMA DE TABUA COM APROVEITAMENTO DE 2 VEZES COM BETONEIRA | m³ | 15.01 | 1613.6 | 24220.136 | 15.01 | 15.01 | 24220.136 | 24220.136
1.3.5 | CONCRETO ARMADO (PREPARO E LANÇAMENTO) PARA RADIER COM FCK=25MPA COM TABUA DE MADEIRA COM APROVEITAMENTO DE 3 VEZES COM BETONEIRA | m³ | 9.73 | 1613.6 | 15700.328 | 9.73 | 9.73 | 15700.328 | 15700.328
1.4 | SUPERESTRUTURA |  |  |  | 114480.3824 |  |  | 5278.899 | 5278.899
1.4.1 | CONCRETO ARMADO (PREPARO E LANÇAMENTO) PARA VIGA COM FCK=25MPA, COM FORMA EM CHAPA DE MADEIRA COMPENSADA RESINADA, COM APROVEITAMENTO DE 3 VEZES COM BETONEIRA | m² | 18.92 | 1806.13 | 34171.9796 |  | 0 | 0 | 0
1.4.2 | CONCRETO ARMADO (PREPARO E LANÇAMENTO) PARA PILARES COM FCK=25MPA, COM FORMA EM CHAPA DE MADEIRA COMPENSADA RESINADA, COM APROVEITAMENTO DE 3 VEZES COM BETONEIRA | m³ | 14.4 | 1820.31 | 26212.464 | 2.9 | 2.9 | 5278.899 | 5278.899
1.4.3 | Prateleira em granito cinza andorinha, esp= 2cm | m² | 12.36 | 313.83 | 3878.9388 |  | 0 | 0 | 0
1.4.4 | LAJE PRÉ-MOLDADA UNIDIRECIONAL, BIAPOIADA, PARA FORRO, ENCHIMENTO EM CERÂMICA, VIGOTA CONVENCIONAL, ALTURA TOTAL DA LAJE (ENCHIMENTO+CAPA) = (8+3). AF_11/2020 | m² | 475 | 105.72 | 50217 |  | 0 | 0 | 0
1.5 | PAREDES E PAINEIS |  |  |  | 86529.2828 |  |  | 0 | 0
1.5.1 | ALVENARIA DE VEDAÇÃO DE BLOCOS CERÂMICOS FURADOS NA HORIZONTAL DE 9X19X19CM (ESPESSURA 9CM) DE PAREDES COM ÁREA LÍQUIDA MAIOR OU IGUAL A 6M² SEM VÃOS E ARGAMASSA DE ASSENTAMENTO COM PREPARO MANUAL. AF_06/2014 | m² | 784.04 | 49.23 | 38598.2892 |  | 0 | 0 | 0
1.5.2 | COBOGO DE CONCRETO (ELEMENTO VAZADO)10X29X39CM ABERTURA COM VIDRO, ASSENTADO COM ARGAMASSA TRAÇO 1:4 (CIMENTO E AREIA MEDIA NÃO PNEIRADA) | m² | 35.76 | 186.11 | 6655.2936 |  | 0 | 0 | 0
1.5.3 | Muro em alvenaria bloco cerâmico, e= 0,09m, c/ alv de pedra 0,35 x 0,60m, colunas (9x20cm) e cintamento (9x15cm) superior e inferior concreto armado fck = 15,0 Mpa cada 3,00m, chapisco e reboco | m² | 290 | 142.33 | 41275.7 |  | 0 | 0 | 0
1.6 | ESQUADRIAS, FERRAGENS E VIDROS |  |  |  | 72799.6233 |  |  | 0 | 0
1.6.1 | KIT DE PORTA DE MADEIRA FRISADA, SEMI-OCA (LEVE OU MÉDIA), PADRÃO POPULAR, 70X210CM, ESPESSURA DE 3CM, ITENS INCLUSOS: DOBRADIÇAS, MONTAGEM E INSTALAÇÃO DO BATENTE, SEM FECHADURA - FORNECIMENTO E INSTALAÇÃO. AF_12/2019 | un | 9 | 478.15 | 4303.35 |  | 0 | 0 | 0
1.6.2 | KIT DE PORTA DE MADEIRA FRISADA, SEMI-OCA (LEVE OU MÉDIA), PADRÃO MÉDIO, 80X210CM, ESPESSURA DE 3,5CM, ITENS INCLUSOS: DOBRADIÇAS, MONTAGEM E INSTALAÇÃO DO BATENTE, SEM FECHADURA - FORNECIMENTO E INSTALAÇÃO. AF_12/2019 | un | 10 | 546.86 | 5468.6 |  | 0 | 0 | 0
1.6.3 | KIT DE PORTA DE MADEIRA FRISADA, SEMI-OCA (LEVE OU MÉDIA), PADRÃO MÉDIO, 190X210CM, ESPESSURA DE 3,5CM, ITENS INCLUSOS: DOBRADIÇAS, MONTAGEM E INSTALAÇÃO DO BATENTE, SEM FECHADURA - FORNECIMENTO E INSTALAÇÃO. AF_12/2019 | un | 2 | 546.86 | 1093.72 |  | 0 | 0 | 0
1.6.4 | JANELA DE AÇO TIPO BASCULANTE PARA VIDROS, COM BATENTE, FERRAGENS E PINTURA ANTICORROSIVA. EXCLUSIVE VIDROS, ACABAMENTO, ALIZAR E CONTRAMARCO. FORNECIMENTO E INSTALAÇÃO. AF_12/2019 | m² | 60.17 | 483.07 | 29066.3219 |  | 0 | 0 | 0
1.6.5 | Gradil Nylofor 3D, malha 20x5cm, Ø 5mm 250x103 cm, pintura branca, Belgo ou similar, inclusive postes e acessórios | m² | 3 | 348.93 | 1046.79 |  | 0 | 0 | 0
1.6.6 | Portão em ferro, em gradil metálico, padrão belgo ou equivalente, de correr | m² | 67.01 | 348.93 | 23381.7993 |  | 0 | 0 | 0
1.6.7 | Gradil Nylofor 3D, malha 20x5cm, Ø 5mm 250x103 cm, pintura branca, Belgo ou similar, inclusive postes e acessórios | m² | 1.57 | 687.84 | 1079.9088 |  | 0 | 0 | 0
1.6.8 | Barra de apoio, reta, fixa, em aço inox, l=90cm, d=1 1/2", Jackwal ou similar | un | 4 | 266.2 | 1064.8 |  | 0 | 0 | 0
1.6.9 | VIDRO FANTASIA CANELADO 4MM | M² | 41.59 | 101.87 | 4236.7733 |  | 0 | 0 | 0
1.6.10 | FECHADURA DE EMBUTIR COM CILINDRO, EXTERNA, COMPLETA, ACABAMENTO PADRÃO MÉDIO, INCLUSO EXECUÇÃO DE FURO - FORNECIMENTO E INSTALAÇÃO. AF_12/2019 | un | 20 | 96.95 | 1939 |  | 0 | 0 | 0
1.6.11 | FECHADURA DE EMBUTIR COM CILINDRO, EXTERNA, COMPLETA, ACABAMENTO PADRÃO POPULAR, INCLUSO EXECUÇÃO DE FURO - FORNECIMENTO E INSTALAÇÃO. AF_12/2019 | un | 2 | 59.28 | 118.56 |  | 0 | 0 | 0
1.7 | COBERTA |  |  |  | 50835.064 |  |  | 0 | 0
1.7.1 | FABRICAÇÃO E INSTALAÇÃO DE ESTRUTURA PONTALETADA DE MADEIRA NÃO APARELHADA PARA TELHADOS COM ATÉ 2 ÁGUAS E PARA TELHA CERÂMICA OU DE CONCRETO, INCLUSO TRANSPORTE VERTICAL. AF_12/2015 | m² | 453.35 | 22.8 | 10336.38 |  | 0 | 0 | 0
1.7.2 | TRAMA DE MADEIRA COMPOSTA POR RIPAS, CAIBROS E TERÇAS PARA TELHADOS DE ATÉ 2 ÁGUAS PARA TELHA CERÂMICA CAPA-CANAL, INCLUSO TRANSPORTE VERTICAL. AF_07/2019 | m² | 57.8 | 48.73 | 2816.594 |  | 0 | 0 | 0
1.7.3 | TELHAMENTO COM TELHA CERÂMICA CAPA-CANAL, TIPO PLAN, COM ATÉ 2 ÁGUAS, INCLUSO TRANSPORTE VERTICAL. AF_07/2019 | m² | 511.15 | 25.93 | 13254.1195 |  | 0 | 0 | 0
1.7.4 | CUMEEIRA PARA TELHA CERÂMICA EMBOÇADA COM ARGAMASSA TRAÇO 1:2:9 (CIMENTO, CAL E AREIA) PARA TELHADOS COM ATÉ 2 ÁGUAS, INCLUSO TRANSPORTE VERTICAL. AF_07/2019 | m | 70.63 | 14.2 | 1002.946 |  | 0 | 0 | 0
1.7.5 | ALGEROZ (RUFO) DE CONCRETO ARMADO FCK=20MPA L=40CM E H=5CM - ORSE (00304) | m | 41.57 | 26.11 | 1085.3927 |  | 0 | 0 | 0
1.7.6 | EMBOÇAMENTO COM ARGAMASSA TRAÇO 1:2:9 (CIMENTO, CAL E AREIA). AF_07/2019 | m | 8.78 | 15.87 | 139.3386 |  | 0 | 0 | 0
1.7.7 | Impermeabilização com aplicação de argamassa polimérica tipo Denvertec 100 ou similar | m² | 8.31 | 26.72 | 222.0432 |  | 0 | 0 | 0
1.7.8 | FORRO EM RÉGUAS DE PVC, FRISADO, PARA AMBIENTES RESIDENCIAIS, INCLUSIVE ESTRUTURA DE FIXAÇÃO. AF_05/2017_P | m² | 475 | 46.27 | 21978.25 |  | 0 | 0 | 0
1.8 | REVESTIMENTO E FORRO |  |  |  | 66961.2756 |  |  | 0 | 0
1.8.1 | CHAPISCO APLICADO EM ALVENARIAS E ESTRUTURAS DE CONCRETO INTERNAS, COM COLHER DE PEDREIRO. ARGAMASSA TRAÇO 1:3 COM PREPARO EM BETONEIRA 400L. AF_06/2014 | m² | 1663.44 | 2.92 | 4857.2448 |  | 0 | 0 | 0
1.8.2 | MASSA ÚNICA, PARA RECEBIMENTO DE PINTURA, EM ARGAMASSA TRAÇO 1:2:8, PREPARO MECÂNICO COM BETONEIRA 400L, APLICADA MANUALMENTE EM FACES INTERNAS DE PAREDES, ESPESSURA DE 20MM, COM EXECUÇÃO DE TALISCAS. AF_06/2014 | m² | 1146.79 | 21.42 | 24564.2418 |  | 0 | 0 | 0
1.8.3 | EMBOÇO, PARA RECEBIMENTO DE CERÂMICA, EM ARGAMASSA TRAÇO 1:2:8, PREPARO MANUAL, APLICADO MANUALMENTE EM FACES INTERNAS DE PAREDES, PARA AMBIENTE COM ÁREA MAIOR QUE 10M2, ESPESSURA DE 20MM, COM EXECUÇÃO DE TALISCAS. AF_06/2014 | m² | 516.65 | 21.4 | 11056.31 |  | 0 | 0 | 0
1.8.4 | Revestimento cerâmico para parede, 10 x 10 cm, Eliane, linha galeria chumbo mesh ou similar, pei - 2, aplicado com argamassa industrializada ac-ii, rejuntado, exclusive regularização de base ou emboço - Rev 01 | m² | 516.65 | 51.26 | 26483.479 |  | 0 | 0 | 0
1.9 | PINTURA |  |  |  | 38162.8027 |  |  | 0 | 0
1.9.1 | APLICAÇÃO DE FUNDO SELADOR ACRÍLICO EM PAREDES, UMA DEMÃO. AF_06/2014 | m² | 1146.79 | 1.79 | 2052.7541 |  | 0 | 0 | 0
1.9.2 | APLICAÇÃO E LIXAMENTO DE MASSA LÁTEX EM PAREDES, DUAS DEMÃOS. AF_06/2014 | m² | 1146.79 | 9.23 | 10584.8717 |  | 0 | 0 | 0
1.9.3 | APLICAÇÃO MANUAL DE MASSA ACRÍLICA EM PANOS DE FACHADA SEM PRESENÇA DE VÃOS, DE EDIFÍCIOS DE MÚLTIPLOS PAVIMENTOS, DUAS DEMÃOS. AF_05/2017 | m² | 358.74 | 11.88 | 4261.8312 |  | 0 | 0 | 0
1.9.4 | APLICAÇÃO MANUAL DE PINTURA COM TINTA LÁTEX ACRÍLICA EM PAREDES, DUAS DEMÃOS. AF_06/2014 | m² | 358.74 | 10.61 | 3806.2314 |  | 0 | 0 | 0
1.9.5 | PINTURA TINTA DE ACABAMENTO (PIGMENTADA) ESMALTE SINTÉTICO FOSCO EM MADEIRA, 3 DEMÃOS. AF_01/2021 | m² | 81.38 | 13.51 | 1099.4438 |  | 0 | 0 | 0
1.9.6 | PINTURA COM TINTA ALQUÍDICA DE FUNDO E ACABAMENTO (ESMALTE SINTÉTICO GRAFITE) APLICADA A ROLO OU PINCEL SOBRE SUPERFÍCIES METÁLICAS (EXCETO PERFIL) EXECUTADO EM OBRA (POR DEMÃO). AF_01/2020 | m² | 83.17 | 15.22 | 1265.8474 |  | 0 | 0 | 0
1.9.7 | APLICAÇÃO MANUAL DE PINTURA COM TINTA LÁTEX PVA EM PAREDES, DUAS DEMÃOS. AF_06/2014 | m² | 1146.79 | 8.5 | 9747.715 |  | 0 | 0 | 0
1.9.8 | PINTURA IMUNIZANTE PARA MADEIRA, 1 DEMÃO. AF_01/2021 | m² | 766.73 | 6.97 | 5344.1081 |  | 0 | 0 | 0
1.10 | PAVIMENTAÇÃO |  |  |  | 38334.3754 |  |  | 2074.1025 | 2074.1025
1.10.1 | LASTRO DE CONCRETO MAGRO, APLICADO EM PISOS OU RADIERS, ESPESSURA DE 5 CM. AF_07/2016 | m² | 427.65 | 19.4 | 8296.41 | 106.9125 | 106.9125 | 2074.1025 | 2074.1025
1.10.2 | Regularização de base para revest. de pisos com arg. traço t4, esp. média = 2,5cm | m² | 427.65 | 18.36 | 7851.654 |  | 0 | 0 | 0
1.10.3 | REVESTIMENTO CERÂMICO PARA PISO COM PLACAS TIPO ESMALTADA EXTRA DE DIMENSÕES 45X45 CM APLICADA EM AMBIENTES DE ÁREA MENOR QUE 5 M2. AF_06/2014 | m² | 45.74 | 46.2 | 2113.188 |  | 0 | 0 | 0
1.10.4 | PISO EM GRANILITE, MARMORITE OU GRANITINA EM AMBIENTES INTERNOS. AF_09/2020 | m² | 381.91 | 24.63 | 9406.4433 |  | 0 | 0 | 0
1.10.5 | EXECUÇÃO DE PASSEIO (CALÇADA) OU PISO DE CONCRETO COM CONCRETO MOLDADO IN LOCO, FEITO EM OBRA, ACABAMENTO CONVENCIONAL, ESPESSURA 6 CM, ARMADO. AF_07/2016 | m² | 99.37 | 59.23 | 5885.6851 |  | 0 | 0 | 0
1.10.6 | EXECUÇÃO DE PASSEIO (CALÇADA) OU PISO DE CONCRETO COM CONCRETO MOLDADO IN LOCO, FEITO EM OBRA, ACABAMENTO CONVENCIONAL, ESPESSURA 6 CM, ARMADO. AF_07/2016 | m² | 6.5 | 59.23 | 384.995 |  | 0 | 0 | 0
1.10.7 | EXECUÇÃO DE PASSEIO EM PISO INTERTRAVADO, COM BLOCO RETANGULAR COR NATURAL DE 20 X 10 CM, ESPESSURA 6 CM. AF_12/2015 | m² | 101 | 40.62 | 4102.62 |  | 0 | 0 | 0
1.10.8 | RAMPA DE CALÇADA DE PASSEIO EM CONCRETO PARA ACESSIBILIDADE DE PORTADORES DE NECESSIDADES ESPECIAIS (PNE) EXECUTADA CONCRETO ESTRUTURAL INCLUSIVE SINALIZAÇÃO TATIL DE ALERTA (25X25CM) E SINALIZAÇÃO UNIVERSAL EM TINTA ACRILICA-ESTIRENADA (0,80 X 1,60)M | un | 1 | 293.38 | 293.38 |  | 0 | 0 | 0
1.11 | INSTALAÇÕES HIDRAULICAS - LOUÇAS E METAIS |  |  |  | 20524.555 |  |  | 0 | 0
1.11.1 | RAMPA DE CALÇADA DE PASSEIO EM CONCRETO PARA ACESSIBILIDADE DE PORTADORES DE NECESSIDADES ESPECIAIS (PNE) EXECUTADA CONCRETO ESTRUTURAL INCLUSIVE SINALIZAÇÃO TATIL DE ALERTA (25X25CM) E SINALIZAÇÃO UNIVERSAL EM TINTA ACRILICA-ESTIRENADA (0,80 X 1,60)M | un | 3 | 339.22 | 1017.66 |  | 0 | 0 | 0
1.11.2 | VASO SANITARIO SIFONADO CONVENCIONAL PARA PCD SEM FURO FRONTAL COM LOUÇA BRANCA SEM ASSENTO, INCLUSO CONJUNTO DE LIGAÇÃO PARA BACIA SANITÁRIA AJUSTÁVEL - FORNECIMENTO E INSTALAÇÃO. AF_01/2020 | un | 2 | 595.93 | 1191.86 |  | 0 | 0 | 0
1.11.3 | Lavatório louça de canto (Deca-Izy, ref L-10117 ou similar) sem coluna, c/ sifão cromado, válvula cromada, engate cromado, exclusive torneira | un | 5 | 347.61 | 1738.05 |  | 0 | 0 | 0
1.11.4 | Lavatório louça (Deca-Ravena ref L-915) sem coluna, c/válvula, sifão, engate e torneira (herc ref 1994) todos de plástico, conj. de fixação (deca ref sp7) ou similares | un | 1 | 166.76 | 166.76 |  | 0 | 0 | 0
1.11.5 | REGISTRO DE GAVETA BRUTO, LATÃO, ROSCÁVEL, 1 1/2, COM ACABAMENTO E CANOPLA CROMADOS, INSTALADO EM RESERVAÇÃO DE ÁGUA DE EDIFICAÇÃO QUE POSSUA RESERVATÓRIO DE FIBRA/FIBROCIMENTO FORNECIMENTO E INSTALAÇÃO. AF_06/2016 | un | 7 | 130.03 | 910.21 |  | 0 | 0 | 0
1.11.6 | REGISTRO DE PRESSÃO BRUTO, LATÃO, ROSCÁVEL, 3/4", COM ACABAMENTO E CANOPLA CROMADOS. FORNECIDO E INSTALADO EM RAMAL DE ÁGUA. AF_12/2014 | un | 5 | 64.96 | 324.8 |  | 0 | 0 | 0
1.11.7 | TORNEIRA CROMADA TUBO MÓVEL, DE PAREDE, 1/2 OU 3/4, PARA PIA DE COZINHA, PADRÃO MÉDIO - FORNECIMENTO E INSTALAÇÃO. AF_01/2020 | un | 2 | 93.12 | 186.24 |  | 0 | 0 | 0
1.11.8 | TORNEIRA CROMADA DE MESA, 1/2 OU 3/4, PARA LAVATÓRIO, PADRÃO MÉDIO - FORNECIMENTO E INSTALAÇÃO. AF_01/2020 | un | 5 | 83.07 | 415.35 |  | 0 | 0 | 0
1.11.9 | TORNEIRA CROMADA 1/2 OU 3/4 PARA TANQUE, PADRÃO MÉDIO - FORNECIMENTO E INSTALAÇÃO. AF_01/2020 | un | 2 | 37.41 | 74.82 |  | 0 | 0 | 0
1.11.10 | Cabide em aço inox, MOLDENOX, linha stylus 108 RSL ou similar | un | 3 | 25.29 | 75.87 |  | 0 | 0 | 0
1.11.11 | Chuveiro plástico sem registro | un | 1 | 16.08 | 16.08 |  |  | 0 | 0
1.11.12 | SABONETEIRA PLASTICA TIPO DISPENSER PARA SABONETE LIQUIDO COM RESERVATORIO 800 A 1500 ML, INCLUSO FIXAÇÃO. AF_01/2020 | un | 5 | 62.9 | 314.5 |  |  | 0 | 0
1.11.13 | Dispenser para toalha interfolhada | un | 5 | 40.88 | 204.4 |  |  | 0 | 0
1.11.14 | Dispenser, em plástico, para papel higiênico em rolo | un | 5 | 52.81 | 264.05 |  |  | 0 | 0
1.11.15 | RALO SIFONADO, PVC, DN 100 X 40 MM, JUNTA SOLDÁVEL, FORNECIDO E INSTALADO EM RAMAL DE DESCARGA OU EM RAMAL DE ESGOTO SANITÁRIO. AF_12/2014 | un | 7 | 7 | 49 |  |  | 0 | 0
1.11.16 | TANQUE DE MÁRMORE SINTÉTICO SUSPENSO, 22L OU EQUIVALENTE - FORNECIMENTO E INSTALAÇÃO. AF_01/2020 | un | 2 | 144.46 | 288.92 |  |  | 0 | 0
1.11.17 | BANCADA DE MÁRMORE SINTÉTICO, DE 120 X 60CM, COM CUBA INTEGRADA - FORNECIMENTO E INSTALAÇÃO. AF_01/2020 | un | 1 | 159.54 | 159.54 |  |  | 0 | 0
1.11.18 | ESPELHO CRISTAL ESPESSURA 4MM | m² | 3.2 | 350.43 | 1121.376 |  |  | 0 | 0
1.11.19 | BANCO ARTICULADO, EM ACO INOX, PARA PCD, FIXADO NA PAREDE - FORNECIMENTO E INSTALAÇÃO. AF_01/2020 | un | 2 | 707.44 | 1414.88 |  |  | 0 | 0
1.11.20 | Bancada em granito cinza andorinha, e=2cm | m² | 8.31 | 250.9 | 2084.979 |  |  | 0 | 0
1.11.21 | PONTO DE CONSUMO TERMINAL DE ÁGUA FRIA (SUBRAMAL) COM TUBULAÇÃO DE PVC, DN 25 MM, INSTALADO EM RAMAL DE ÁGUA, INCLUSOS RASGO E CHUMBAMENTO EM ALVENARIA. AF_12/2014 | un | 14 | 85.09 | 1191.26 |  |  | 0 | 0
1.11.22 | CAIXA ENTERRADA HIDRÁULICA RETANGULAR EM ALVENARIA COM TIJOLOS CERÂMICOS MACIÇOS, DIMENSÕES INTERNAS: 0,4X0,4X0,4 M PARA REDE DE ESGOTO. AF_12/2020 | un | 3 | 205.43 | 616.29 |  |  | 0 | 0
1.11.23 | BEBEDOURO INDUSTRIAL (CENTRAL E AGUA GELADA) EM CHAPA DE AÇO VARBONO GALVANIZADA COM CAPACIDADEDE 200 LITROS CONTROLE DE TEMPERATURA ENTRE -5C E 15C CARTUCHO FILTRANTE EM FIBRA DE CELULOSE, APARADOR COM 04 TORNEIRAS EM AÇO INOX 304, UNIDADE CONDENSADORA COM BAIXO CONSUMO DE ENERGIA E RUIDO E CAPACIDADE DE 1/5 HP E TUBULAÇÃO FRIGORIFICA PARA GARANTIR A QUALIDADE DA AGUA - FORNECIMENTO E INSTALAÇÃO | un | 1 | 2718.67 | 2718.67 |  |  | 0 | 0
1.11.24 | Caixa d´água em fibra de vidro - instalada, sem estrutura de suporte cap. 10.000 litros | un | 1 | 3978.99 | 3978.99 |  |  | 0 | 0
1.12 | INSTALAÇÕES SANITÁRIAS |  |  |  | 4922.58 |  |  | 0 | 0
1.12.1 | RALO SIFONADO, PVC, DN 100 X 40 MM, JUNTA SOLDÁVEL, FORNECIDO E INSTALADO EM RAMAL DE DESCARGA OU EM RAMAL DE ESGOTO SANITÁRIO. AF_12/2014 | un | 7 | 7 | 49 |  | 0 | 0 | 0
1.12.2 | (COMPOSIÇÃO REPRESENTATIVA) DO SERVIÇO DE INST. TUBO PVC, SÉRIE N, ESGOTO PREDIAL, 100 MM (INST. RAMAL DESCARGA, RAMAL DE ESG. SANIT., PRUMADA ESG. SANIT., VENTILAÇÃO OU SUB-COLETOR AÉREO), INCL. CONEXÕES E CORTES, FIXAÇÕES, P/ PRÉDIOS. AF_10/2015 | m | 40 | 45.13 | 1805.2 |  | 0 | 0 | 0
1.12.3 | Caixa de inspeção 0.60 x 0.60 x 0.60m | un | 2 | 443.39 | 886.78 |  | 0 | 0 | 0
1.12.4 | Caixa de inspeção 0,30 x 0,30 x 0,40m | un | 1 | 107.54 | 107.54 |  | 0 | 0 | 0
1.12.5 | Caixa de passagem em alvenaria de tijolos maciços esp. = 0,12m, dim. int. = 0.50 x 0.50 x 0.50m | un | 4 | 223.9 | 895.6 |  | 0 | 0 | 0
1.12.6 | Ponto de esgoto com tubo de pvc rígido soldável de Ø 40 mm (lavatórios, mictórios, ralos sifonados, etc...) | un | 10 | 56.74 | 567.4 |  | 0 | 0 | 0
1.12.7 | Ponto de esgoto com tubo de pvc rígido soldável de Ø 50 mm (pias de cozinha, máquinas de lavar, etc...) | un | 2 | 85.83 | 171.66 |  | 0 | 0 | 0
1.12.8 | Ponto de esgoto com tubo de pvc rígido soldável de Ø 100 mm (vaso sanitário) | pt | 5 | 87.88 | 439.4 |  | 0 | 0 | 0
1.13 | INSTALAÇÕES ELÉTRICAS, TELEFONICAS E MECANICAS |  |  |  | 27356.5 |  |  | 0 | 0
1.13.1 | Caixa de passagem em alvenaria de tijolos maciços esp. = 0,12m, dim. int. = 0.50 x 0.50 x 0.50m | un | 4 | 220.04 | 880.16 |  | 0 | 0 | 0
1.13.2 | Caixa de passagem em alvenaria de tijolos maciços esp. = 0,12m, dim. int. = 0.60 x 0.60 x 0.60m | un | 1 | 302.55 | 302.55 |  | 0 | 0 | 0
1.13.3 | DISJUNTOR TRIPOLAR TIPO DIN, CORRENTE NOMINAL DE 10A - FORNECIMENTO E INSTALAÇÃO. AF_10/2020 | un | 7 | 41.88 | 293.16 |  | 0 | 0 | 0
1.13.4 | DISJUNTOR TRIPOLAR TIPO DIN, CORRENTE NOMINAL DE 25A - FORNECIMENTO E INSTALAÇÃO. AF_10/2020 | un | 10 | 45.02 | 450.2 |  | 0 | 0 | 0
1.13.5 | DISPOSITIVO DPS CLASSE II, 1 POLO, TENSÃO MAXIMA DE 220/380V, CORRENTE NOMINAL > 20KA TIPO AC - SINAPI (74130/001) | un | 3 | 39.47 | 118.41 |  | 0 | 0 | 0
1.13.6 | DISJUNTOR BIPOLAR TIPO DIN, CORRENTE NOMINAL DE 50A - FORNECIMENTO E INSTALAÇÃO. AF_10/2020 | un | 1 | 42.9 | 42.9 |  | 0 | 0 | 0
1.13.7 | DISJUNTOR TRIPOLAR TIPO NEMA, CORRENTE NOMINAL DE 10 ATÉ 50A - FORNECIMENTO E INSTALAÇÃO. AF_10/2020 | un | 3 | 53.64 | 160.92 |  | 0 | 0 | 0
1.13.8 | INTERRUPTOR SIMPLES (1 MÓDULO), 10A/250V, INCLUINDO SUPORTE E PLACA - FORNECIMENTO E INSTALAÇÃO. AF_12/2015 | un | 17 | 15.83 | 269.11 |  | 0 | 0 | 0
1.13.9 | INTERRUPTOR SIMPLES (2 MÓDULOS), 10A/250V, INCLUINDO SUPORTE E PLACA - FORNECIMENTO E INSTALAÇÃO. AF_12/2015 | un | 6 | 25.08 | 150.48 |  | 0 | 0 | 0
1.13.10 | LUMINÁRIA TIPO CALHA, DE SOBREPOR, COM 2 LÂMPADAS TUBULARES FLUORESCENTES DE 18 W, COM REATOR DE PARTIDA RÁPIDA - FORNECIMENTO E INSTALAÇÃO. AF_02/2020 | un | 24 | 62.36 | 1496.64 |  | 0 | 0 | 0
1.13.11 | LUMINÁRIA TIPO CALHA, DE SOBREPOR, COM 2 LÂMPADAS TUBULARES FLUORESCENTES DE 36 W, COM REATOR DE PARTIDA RÁPIDA - FORNECIMENTO E INSTALAÇÃO. AF_02/2020 | un | 53 | 84.66 | 4486.98 |  | 0 | 0 | 0
1.13.12 | LUMINÁRIA DE EMERGÊNCIA, COM 30 LÂMPADAS LED DE 2 W, SEM REATOR - FORNECIMENTO E INSTALAÇÃO. AF_02/2020 | un | 8 | 23.26 | 186.08 |  | 0 | 0 | 0
1.13.13 | PONTO DE ILUMINAÇÃO RESIDENCIAL INCLUINDO INTERRUPTOR SIMPLES, CAIXA ELÉTRICA, ELETRODUTO, CABO, RASGO, QUEBRA E CHUMBAMENTO (EXCLUINDO LUMINÁRIA E LÂMPADA). AF_01/2016 | un | 91 | 90.03 | 8192.73 |  | 0 | 0 | 0
1.13.14 | PONTO DE TOMADA RESIDENCIAL INCLUINDO TOMADA 10A/250V, CAIXA ELÉTRICA, ELETRODUTO, CABO, RASGO, QUEBRA E CHUMBAMENTO. AF_01/2016 | un | 18 | 110.51 | 1989.18 |  | 0 | 0 | 0
1.13.15 | PONTO DE TOMADA RESIDENCIAL INCLUINDO TOMADA 20A/250V, CAIXA ELÉTRICA, ELETRODUTO, CABO, RASGO, QUEBRA E CHUMBAMENTO. AF_01/2016 | un | 12 | 117.49 | 1409.88 |  | 0 | 0 | 0
1.13.16 | PONTO DE UTILIZAÇÃO DE EQUIPAMENTOS ELÉTRICOS, RESIDENCIAL, INCLUINDO SUPORTE E PLACA, CAIXA ELÉTRICA, ELETRODUTO, CABO, RASGO, QUEBRA E CHUMBAMENTO. AF_01/2016 | un | 7 | 167.48 | 1172.36 |  | 0 | 0 | 0
1.13.17 | PONTO DE UTILIZAÇÃO DE EQUIPAMENTOS ELÉTRICOS, RESIDENCIAL, INCLUINDO SUPORTE E PLACA, CAIXA ELÉTRICA, ELETRODUTO, CABO, RASGO, QUEBRA E CHUMBAMENTO. AF_01/2016 | un | 11 | 167.48 | 1842.28 |  | 0 | 0 | 0
1.13.18 | QUADRO DE DISTRIBUIÇÃO DE ENERGIA EM CHAPA DE AÇO GALVANIZADO, DE EMBUTIR, COM BARRAMENTO TRIFÁSICO, PARA 24 DISJUNTORES DIN 100A - FORNECIMENTO E INSTALAÇÃO. AF_10/2020 | un | 1 | 424.3 | 424.3 |  | 0 | 0 | 0
1.13.19 | QUADRO DE DISTRIBUIÇÃO DE ENERGIA EM CHAPA DE AÇO GALVANIZADO, DE EMBUTIR, COM BARRAMENTO TRIFÁSICO, PARA 12 DISJUNTORES DIN 100A - FORNECIMENTO E INSTALAÇÃO. AF_10/2020 | un | 1 | 292.16 | 292.16 |  | 0 | 0 | 0
1.13.20 | Ponto de telefone, com eletroduto de pvc rígido embutido Ø 3/4" | un | 3 | 120.03 | 360.09 |  | 0 | 0 | 0
1.13.21 | Ponto para cabeamento estruturado embutido, com eletroduto pvc rígido Ø 3/4" c/cabo UTP 4 pares cat. 6 | pt | 1 | 239.87 | 239.87 |  | 0 | 0 | 0
1.13.22 | Conjunto moto-bomba com motor de 3/4 cv, trifásico, bomba centrífuga, sucção=1", recalque=1", pr. máx. 26 mca, alt. sucção 8 mca. faixas hm (m) - q (m3/h) : (23-3,4)(20-4,7)(17-5,7)(14-6,6)(11- 7,3), inclusive chave de partida direta | un | 1 | 1383.09 | 1383.09 |  | 0 | 0 | 0
1.13.23 | INTERRUPTOR PULSADOR CAMPAINHA (1 MÓDULO), 10A/250V, INCLUINDO SUPORTE E PLACA - FORNECIMENTO E INSTALAÇÃO. AF_09/2017 | un | 1 | 15.07 | 15.07 |  | 0 | 0 | 0
1.13.24 | ENTRADA DE ENERGIA ELÉTRICA, AÉREA, TRIFÁSICA, COM CAIXA DE EMBUTIR, CABO DE 10 MM2 E DISJUNTOR DIN 50A (NÃO INCLUSO O POSTE DE CONCRETO). AF_07/2020 | un | 1 | 1197.9 | 1197.9 |  | 0 | 0 | 0
1.14 | ELEMENTOS DECORATIVOS MOBILIARIO |  |  |  | 7637.2928 |  |  | 0 | 0
1.14.1 | Pintura de Letras - letreiro, sobre paredes, com lixamento, aplicação de 01 demão de líquido selador acrílico, 02 demãos de massa acrílica e 02 demãos de tinta pva latex convencional para exteriores | un | 30 | 12.84 | 385.2 |  | 0 | 0 | 0
1.14.2 | Placa de inauguração em alumínio com Acrilico, 80x60cm,com logomarca e moldura | un | 1 | 1146.02 | 1146.02 |  | 0 | 0 | 0
1.14.3 | Mastro simples em tubo ferro galvanizado, alt (útil)= 6m (3,80m x 2" + 2,20m x 1 1/2") | un | 2 | 410.9 | 821.8 |  | 0 | 0 | 0
1.14.4 | Mastro simples em tubo ferro galvanizado, alt (útil)= 6m (3,80m x 2" + 2,20m x 1 1/2") | un | 1 | 410.9 | 410.9 |  | 0 | 0 | 0
1.14.5 | Quadro escolar em fórmica branca com moldura | m² | 15.36 | 284.23 | 4365.7728 |  | 0 | 0 | 0
1.14.6 | EXTINTOR DE INCÊNDIO PORTÁTIL COM CARGA DE ÁGUA PRESSURIZADA DE 10 L, CLASSE A - FORNECIMENTO E INSTALAÇÃO. AF_10/2020_P | un | 1 | 171.9 | 171.9 |  | 0 | 0 | 0
1.14.7 | EXTINTOR DE INCÊNDIO PORTÁTIL COM CARGA DE PQS DE 4 KG, CLASSE BC - FORNECIMENTO E INSTALAÇÃO. AF_10/2020_P | un | 2 | 167.85 | 335.7 |  | 0 | 0 | 0
1.15 | LIMPEZA, ENTREGA DA OBRA |  |  |  | 2055.0042 |  |  | 0 | 0
1.15.1 | Limpeza geral | m² | 604 | 1.73 | 1044.92 |  | 0 | 0 | 0
1.15.2 | bota-fora (carga manual, transporte e descarga mecanica, caminhão basculante de 10m³) ate 5,00km | m³ | 81.59 | 12.38 | 1010.0842 |  | 0 | 0 | 0
ETAPA 02: RECREIO COBERTO
2.1 | SERVIÇOS PRELIMINARES |  |  |  | 1165.12 |  |  | 0 | 0
2.1.1 | LOCACAO CONVENCIONAL DE OBRA, UTILIZANDO GABARITO DE TÁBUAS CORRIDAS PONTALETADAS A CADA 2,00M - 2 UTILIZAÇÕES. AF_10/2018 | m | 32 | 36.41 | 1165.12 |  | 0 | 0 | 0
2.2 | MOVIMENTO DE TERRA |  |  |  | 1010.024 |  |  | 0 | 0
2.2.1 | ESCAVACAO MECANICA DE VALA EM MATERIAL DE 2A. CATEGORIA ATE 2 M DE PROFUNDIDADE COM UTILIZACAO DE ESCAVADEIRA HIDRAULICA | m³ | 18.2 | 8.32 | 151.424 |  | 0 | 0 | 0
2.2.2 | EMBASAMENTO C/PEDRA ARGAMASSADA UTILIZADO ARG.CIM/AREIA 1:4 (ADAPTADO SINAPI 95467) | m³ | 2.5 | 343.44 | 858.6 |  | 0 | 0 | 0
2.3 | FUNDAÇÃO |  |  |  | 3841.9 |  |  | 0 | 0
2.3.1 | LASTRO DE CONCRETO MAGRO, APLICADO EM BLOCOS DE COROAMENTO OU SAPATAS. AF_08/2017 | m³ | 0.7 | 402.72 | 281.904 |  | 0 | 0 | 0
2.3.2 | LOCACAO CONVENCIONAL DE OBRA, UTILIZANDO GABARITO DE TÁBUAS CORRIDAS PONTALETADAS A CADA 2,00M - 2 UTILIZAÇÕES. AF_10/2020 | m³ | 1.5 | 1618.18 | 2427.27 |  | 0 | 0 | 0
2.3.3 | (COMPOSIÇÃO REPRESENTATIVA) EXECUÇÃO DE ESTRUTURAS DE CONCRETO ARMADO CONVENCIONAL, PARA EDIFICAÇÃO HABITACIONAL MULTIFAMILIAR (PRÉDIO), FCK = 25 MPA. AF_01/2017 | m³ | 0.7 | 1618.18 | 1132.726 |  | 0 | 0 | 0
2.4 | ESTRUTURA |  |  |  | 1278.074 |  |  | 0 | 0
2.4.1 | (COMPOSIÇÃO REPRESENTATIVA) EXECUÇÃO DE ESTRUTURAS DE CONCRETO ARMADO, PARA EDIFICAÇÃO HABITACIONAL UNIFAMILIAR COM DOIS PAVIMENTOS (CASA EM EMPREENDIMENTOS), FCK = 25 MPA. AF_01/2017 | m³ | 0.7 | 1825.82 | 1278.074 |  | 0 | 0 | 0
2.5 | ALVENARIA |  |  |  | 255.65 |  |  | 0 | 0
2.5.1 | ALVENARIA DE VEDAÇÃO DE BLOCOS CERÂMICOS FURADOS NA HORIZONTAL DE 9X19X19CM (ESPESSURA 9CM) DE PAREDES COM ÁREA LÍQUIDA MAIOR OU IGUAL A 6M² SEM VÃOS E ARGAMASSA DE ASSENTAMENTO COM PREPARO MANUAL. AF_06/2014 | m² | 5 | 51.13 | 255.65 |  | 0 | 0 | 0
2.6 | COBERTURA |  |  |  | 3504.942 |  |  | 0 | 0
2.6.1 | FABRICAÇÃO E INSTALAÇÃO DE ESTRUTURA PONTALETADA DE MADEIRA NÃO APARELHADA PARA TELHADOS COM ATÉ 2 ÁGUAS E PARA TELHA CERÂMICA OU DE CONCRETO, INCLUSO TRANSPORTE VERTICAL. AF_12/2015 | m² | 43 | 22.8 | 980.4 |  | 0 | 0 | 0
2.6.2 | INSTALAÇÃO DE TESOURA (INTEIRA OU MEIA), BIAPOIADA, EM MADEIRA NÃO APARELHADA, PARA VÃOS MAIORES OU IGUAIS A 6,0 M E MENORES QUE 8,0 M, INCLUSO IÇAMENTO. AF_07/2019 | un | 4 | 319.25 | 1277 |  | 0 | 0 | 0
2.6.3 | TELHAMENTO COM TELHA CERÂMICA CAPA-CANAL, TIPO PLAN, COM ATÉ 2 ÁGUAS, INCLUSO TRANSPORTE VERTICAL. AF_07/2019 | m² | 43 | 25.93 | 1114.99 |  | 0 | 0 | 0
2.6.4 | CUMEEIRA PARA TELHA CERÂMICA EMBOÇADA COM ARGAMASSA TRAÇO 1:2:9 (CIMENTO, CAL E AREIA) PARA TELHADOS COM ATÉ 2 ÁGUAS, INCLUSO TRANSPORTE VERTICAL. AF_07/2019 | m | 12.6 | 10.52 | 132.552 |  | 0 | 0 | 0
2.7 | REVESTIMENTO |  |  |  | 4838.8566 |  |  | 0 | 0
2.7.1 | CHAPISCO APLICADO EM ALVENARIAS E ESTRUTURAS DE CONCRETO INTERNAS, COM COLHER DE PEDREIRO. ARGAMASSA TRAÇO 1:3 COM PREPARO EM BETONEIRA 400L. AF_06/2014 | m² | 106.23 | 2.92 | 310.1916 |  | 0 | 0 | 0
2.7.2 | MASSA ÚNICA, PARA RECEBIMENTO DE PINTURA, EM ARGAMASSA TRAÇO 1:2:8, PREPARO MECÂNICO COM BETONEIRA 400L, APLICADA MANUALMENTE EM FACES INTERNAS DE PAREDES, ESPESSURA DE 20MM, COM EXECUÇÃO DE TALISCAS. AF_06/2014 | m² | 30.72 | 21.42 | 658.0224 |  | 0 | 0 | 0
2.7.3 | Revestimento cerâmico para parede, 10 x 10 cm, Eliane, linha galeria chumbo mesh ou similar, pei - 2, aplicado com argamassa industrializada ac-ii, rejuntado, exclusive regularização de base ou emboço - Rev 01 | m² | 75.51 | 51.26 | 3870.6426 |  | 0 | 0 | 0
2.8 | PISOS |  |  |  | 3183.29 |  |  | 0 | 0
2.8.1 | LASTRO DE CONCRETO MAGRO, APLICADO EM PISOS OU RADIERS, ESPESSURA DE 5 CM. AF_07/2016 | m² | 47.3 | 19.77 | 935.121 |  | 0 | 0 | 0
2.8.2 | Regularização de base para revest. de pisos com arg. traço t4, esp. média = 2,5cm | m² | 47.3 | 18.7 | 884.51 |  | 0 | 0 | 0
2.8.3 | PISO EM GRANILITE, MARMORITE OU GRANITINA EM AMBIENTES INTERNOS. AF_09/2020 | m² | 47.3 | 28.83 | 1363.659 |  | 0 | 0 | 0
2.9 | INSTALAÇÃO ELÉTRICA |  |  |  | 2430.9776 |  |  | 0 | 0
2.9.1 | PONTO DE TOMADA RESIDENCIAL INCLUINDO TOMADA 10A/250V, CAIXA ELÉTRICA, ELETRODUTO, CABO, RASGO, QUEBRA E CHUMBAMENTO. AF_01/2016 | un | 4 | 116.16 | 464.64 |  | 0 | 0 | 0
2.9.2 | PONTO DE ILUMINAÇÃO RESIDENCIAL INCLUINDO INTERRUPTOR SIMPLES, CAIXA ELÉTRICA, ELETRODUTO, CABO, RASGO, QUEBRA E CHUMBAMENTO (EXCLUINDO LUMINÁRIA E LÂMPADA). AF_01/2016 | un | 4 | 90.95 | 363.8 |  | 0 | 0 | 0
2.9.3 | Refletor Slim LED 150W de potência, branco Frio, 6500k, Autovolt, marca G-light ou similar - Rev 01 | un | 4 | 372.59 | 1490.36 |  | 0 | 0 | 0
2.9.4 | CAIXA RETANGULAR 4" X 4" MÉDIA (1,30 M DO PISO), PVC, INSTALADA EM PAREDE - FORNECIMENTO E INSTALAÇÃO. AF_12/2015 | un | 2 | 11.09 | 22.18 |  | 0 | 0 | 0
2.9.5 | CABO DE COBRE FLEXÍVEL ISOLADO, 2,5 MM², ANTI-CHAMA 0,6/1,0 KV, PARA CIRCUITOS TERMINAIS - FORNECIMENTO E INSTALAÇÃO. AF_12/2015 | m² | 19.48 | 4.62 | 89.9976 |  | 0 | 0 | 0
TOTAL ORÇAMENTARIO |  |  |  |  | 648279.2686 |  |  | 76880.4584 | 76880.4584
VALOR POR EXTENSO DESTA MEDIÇÃO: SETENTA E SEIS MIL, OITOCENTOS E OITENTA REAIS E QUARENTA E SEIS CENTAVOS
[5 empty] | 719635.08 | 23.88% |  |  | receber + BDI
891483.9371

## MEMORIA BM 02
MEMÓRIA DE CÁLCULO - BM-02
|  | Obra: |  |  |  |  | Proprietário:
|  | CONSTRUÇÃO DE UNIDADE ESCOLAR COM 04 SALAS DE AULA EM SOUSA- PB |  |  |  |  | Prefeitura Municipal de Sousa
|  | Local: |  |  |  |  | Responsável Técnico:
|  | Nucleo Habitacional II |  |  |  |  | Nivson Alessandre Freire Costa CREA: 160148368-6
Item | Descrição |  | Vez | Dados | [5 empty] | Resultado |  | Un.
|  |  |  | X1 | X2 | Y1 | Y2 | Z1 | Z2 | Parcial | Total
ETAPA 01: CONSTRUÇÃO DA ESCOLA
1.1 | SERVIÇOS PRELIMINARES
1.1.1 | PLACA DE OBRA EM CHAPA DE ACO GALVANIZADO | [9 empty] | 0 | m²
0
1.1.2 | LOCACAO CONVENCIONAL DE OBRA, UTILIZANDO GABARITO DE TÁBUAS CORRIDAS PONTALETADAS A CADA 2,00M - 2 UTILIZAÇÕES. AF_10/2018 | [9 empty] | 0 | M
0
1.1.3 | LIMPEZA MECANIZADA DE CAMADA VEGETAL, VEGETAÇÃO E PEQUENAS ÁRVORES DIÂMETRO DE TRONCO MENOR QUE 0,20 M), COM TRATOR DE ESTEIRAS.AF_05/2018 | [9 empty] | 0 | m²
0
1.1.4 | LIGAÇÃO PREDIAL DE ÁGUA EM MURETA DE CONCRETO, PROVISÓRIA OU DEFINITIVA, COM FORNECIMENTO DE MATERIAL, INCLUSIVE MURETA E HIDRÔMETRO, REDE DN 50MM | [9 empty] | 0 | un
0
1.1.5 | ENTRADA DE ENERGIA ELETRICA MONOFASICA COM POSTE DE CONCRETO, INCLUSIVE CABEAMENTO, CAIXA DE PROTECAO PARA MEDIDOR | [9 empty] | 0 | un
0
1.1.6 | LIGACAO DOMICILIAR DE ESGOTO DN 100MM, DA CASA ATE A CAIXA, COMPOSTO POR 10,0M TUBO DE PVC ESGOTO PREDIAL DN 100MM E CAIXA DE ALVENARIA COM TAMPA DE CONCRETO - FORNECIMENTO | [9 empty] | 0 | un
0
1.1.7 | LOCAÇÃO DE CONTAINER - ALMOXARIFADO COM BANHEIRO - 6,00 X 2,30M | [9 empty] | 0 | mês
0
1.1.8 | LOCAÇÃO DE CONTAINER - ESCRITÓRIO COM BANHEIRO - 6,20 X 2,20M | [9 empty] | 0 | mês
0
1.2 | MOVIMENTO DE TERRA
1.2.1 | ESCAVACAO MECANICA DE VALA EM MATERIAL DE 2A. CATEGORIA ATE 2 M DE PROFUNDIDADE COM UTILIZACAO DE ESCAVADEIRA HIDRAULICA | [9 empty] | 0 | m³
0
1.2.2 | REATERRO MANUAL DE VALAS COM COMPACTAÇÃO MECANIZADA. AF_04/2016 | [9 empty] | 0 | m³
0
1.2.3 | ATERRO MANUAL DE VALAS COM SOLO ARGILO-ARENOSO E COMPACTAÇÃO MECANIZADA. AF_05/2016 | [9 empty] | 0 | m³
0
1.3 | INFRAESTRUTURA
1.3.1 | EMBASAMENTO C/PEDRA ARGAMASSADA UTILIZADO ARG.CIM/AREIA 1:4 (ADAPTADO SINAPI 95467) | [9 empty] | 0 | m³
0
1.3.2 | ALVENARIA DE VEDAÇÃO DE BLOCOS CERÂMICOS FURADOS NA HORIZONTAL DE 9X19X19CM (ESPESSURA 9CM) DE PAREDES COM ÁREA LÍQUIDA MAIOR OU IGUAL A 6M² COM VÃOS E ARGAMASSA DE ASSENTAMENTO COM PREPARO MANUAL. AF_06/2014 | [9 empty] | 0 | m²
0
1.3.3 | LASTRO DE CONCRETO MAGRO, APLICADO EM BLOCOS DE COROAMENTO OU SAPATAS. AF_08/2017 | [9 empty] | 0 | m³
0
1.3.4 | CONCRETO ARMADO (PREPARO E LANÇAMENTO) PARA SAPATAS COM FCK=25MPA COM FORMA DE TABUA COM APROVEITAMENTO DE 2 VEZES COM BETONEIRA | [9 empty] | 0 | m³
0
1.3.5 | CONCRETO ARMADO (PREPARO E LANÇAMENTO) PARA RADIER COM FCK=25MPA COM TABUA DE MADEIRA COM APROVEITAMENTO DE 3 VEZES COM BETONEIRA | [9 empty] | 0 | m³
0
1.4 | SUPERESTRUTURA
1.4.1 | CONCRETO ARMADO (PREPARO E LANÇAMENTO) PARA VIGA COM FCK=25MPA, COM FORMA EM CHAPA DE MADEIRA COMPENSADA RESINADA, COM APROVEITAMENTO DE 3 VEZES COM BETONEIRA | [9 empty] | 18.01 | m²
| VT-1 |  | 1 | 29.65 |  | 0.14 |  | 0.35 |  | 1.45 | 1.45
| VT-2 |  | 1 | 29.65 |  | 0.2 |  | 0.55 |  | 3.26 | 3.26
| VT-3 |  | 1 | 29.65 |  | 0.14 |  | 0.5 |  | 2.08 | 2.08
| VT-4 |  | 1 | 29.65 |  | 0.14 |  | 0.35 |  | 1.45 | 1.45
| VT-5 |  | 1 | 3.71 |  | 0.14 |  | 0.35 |  | 0.18 | 0.18
| VT-6 |  | 1 | 7.42 |  | 0.14 |  | 0.35 |  | 0.36 | 0.36
| VT-7 |  | 1 | 8.7 |  | 0.14 |  | 0.35 |  | 0.43 | 0.43
| VT-8 |  | 1 | 5.44 |  | 0.14 |  | 0.35 |  | 0.27 | 0.27
| VT-9 |  | 1 | 5.68 |  | 0.14 |  | 0.45 |  | 0.36 | 0.36
| VT-10 |  | 1 | 3.33 |  | 0.14 |  | 0.35 |  | 0.16 | 0.16
| VT-11 |  | 1 | 8.7 |  | 0.14 |  | 0.45 |  | 0.55 | 0.55
| VT-12 |  | 1 | 5.44 |  | 0.14 |  | 0.35 |  | 0.27 | 0.27
| VT-13 |  | 1 | 14.38 |  | 0.14 |  | 0.45 |  | 0.91 | 0.91
| VT-14 |  | 1 | 11.12 |  | 0.14 |  | 0.45 |  | 0.7 | 0.7
| VT-15 |  | 1 | 2.17 |  | 0.14 |  | 0.35 |  | 0.11 | 0.11
| VT-16 |  | 1 | 6.53 |  | 0.14 |  | 0.35 |  | 0.32 | 0.32
| VT-17 |  | 1 | 8.49 |  | 0.14 |  | 0.35 |  | 0.42 | 0.42
| VT-19 |  | 1 | 9.66 |  | 0.14 |  | 0.35 |  | 0.47 | 0.47
| VT-20 |  | 1 | 3.68 |  | 0.14 |  | 0.35 |  | 0.18 | 0.18
| VT-21 |  | 1 | 2.09 |  | 0.14 |  | 0.35 |  | 0.1 | 0.1
| VT-23 |  | 1 | 2.24 |  | 0.14 |  | 0.35 |  | 0.11 | 0.11
| VT-24 |  | 1 | 3.68 |  | 0.14 |  | 0.35 |  | 0.18 | 0.18
| VT-25 |  | 1 | 9.66 |  | 0.14 |  | 0.35 |  | 0.47 | 0.47
| VT-26 |  | 1 | 8.49 |  | 0.14 |  | 0.4 |  | 0.48 | 0.48
| VT-27 |  | 1 | 2.24 |  | 0.14 |  | 0.35 |  | 0.11 | 0.11
| VT-28 |  | 1 | 3.03 |  | 0.14 |  | 0.35 |  | 0.15 | 0.15
| VT-29 |  | 1 | 9.66 |  | 0.14 |  | 0.35 |  | 0.47 | 0.47
| VT-30 |  | 1 | 3.03 |  | 0.14 |  | 0.35 |  | 0.15 | 0.15
| VT-31 |  | 1 | 4.22 |  | 0.14 |  | 0.35 |  | 0.21 | 0.21
| VT-32 |  | 1 | 3.03 |  | 0.14 |  | 0.35 |  | 0.15 | 0.15
| VT-33 |  | 1 | 2.24 |  | 0.14 |  | 0.35 |  | 0.11 | 0.11
| VT-34 |  | 1 | 2.73 |  | 0.14 |  | 0.35 |  | 0.13 | 0.13
| VT-35 |  | 1 | 4.22 |  | 0.14 |  | 0.35 |  | 0.21 | 0.21
| VT-36 |  | 1 | 9.66 |  | 0.14 |  | 0.35 |  | 0.47 | 0.47
| VT-37 |  | 1 | 2.24 |  | 0.14 |  | 0.35 |  | 0.11 | 0.11
| VT-38 |  | 1 | 9.66 |  | 0.14 |  | 0.35 |  | 0.47 | 0.47
1.4.2 | CONCRETO ARMADO (PREPARO E LANÇAMENTO) PARA PILARES COM FCK=25MPA, COM FORMA EM CHAPA DE MADEIRA COMPENSADA RESINADA, COM APROVEITAMENTO DE 3 VEZES COM BETONEIRA | [9 empty] | 7.97 | m³
| P1=P2=P3=P4=P5=P6=P7=P8=P9=P16=P17=P18=P29=P32=P33=P34=P37=P38=P39=P40=P41=P42=P43=P44=P45=P46=P51=P52=P53=P58 |  | 30 | 0.3 |  | 0.14 |  | 3.3 |  | 0.1386 | 4.16
| P10=P14=P15=P47=P48=P49=P50=P54=P55=P56=P57=P11=P12=P13=P19=P35=P36 |  | 17 | 0.3 |  | 0.14 |  | 3.3 |  | 0.1386 | 2.36
| P20=P21=P22=P23=P24=P25=P26=P28=P30=P31=P24 |  | 11 | 0.2 |  | 0.2 |  | 3.3 |  | 0.132 | 1.45
1.4.3 | Prateleira em granito cinza andorinha, esp= 2cm | [9 empty] | 0 | m²
1.4.4 | LAJE PRÉ-MOLDADA UNIDIRECIONAL, BIAPOIADA, PARA FORRO, ENCHIMENTO EM CERÂMICA, VIGOTA CONVENCIONAL, ALTURA TOTAL DA LAJE (ENCHIMENTO+CAPA) = (8+3). AF_11/2020 | [9 empty] | 0 | m²
1.5 | PAREDES E PAINEIS
1.5.1 | ALVENARIA DE VEDAÇÃO DE BLOCOS CERÂMICOS FURADOS NA HORIZONTAL DE 9X19X19CM (ESPESSURA 9CM) DE PAREDES COM ÁREA LÍQUIDA MAIOR OU IGUAL A 6M² SEM VÃOS E ARGAMASSA DE ASSENTAMENTO COM PREPARO MANUAL. AF_06/2014 | [9 empty] | 569.93 | m²
| Salas de aula |  | 9 | 7.2 |  | 3 |  |  |  | 21.6 | 194.4
|  |  | 4 | 7.45 |  | 3 |  |  |  | 22.35 | 89.4
| Salas administrativas |  | 3 | 6.5 |  | 3 |  |  |  | 19.5 | 58.5
|  |  | 3 | 5.4 |  | 3 |  |  |  | 16.2 | 48.6
| Circulações - Recreio e banheiros |  | 1 | 5.48 |  | 3 |  |  |  | 16.44 | 16.44
|  |  | 1 | 1.27 |  | 3 |  |  |  | 3.81 | 3.81
| Entrada |  | 1 | 2.15 |  | 3 |  |  |  | 6.45 | 6.45
|  |  | 1 | 1.95 |  | 3 |  |  |  | 5.85 | 5.85
| Banheiros e depósitos |  | 5 | 3.15 |  | 3 |  |  |  | 9.45 | 47.25
|  |  | 2 | 2.31 |  | 3 |  |  |  | 6.93 | 13.86
|  |  | 1 | 1.45 |  | 3 |  |  |  | 4.35 | 4.35
|  |  | 2 | 2.58 |  | 3 |  |  |  | 7.74 | 15.48
|  |  | 1 | 1.64 |  | 3 |  |  |  | 4.92 | 4.92
|  |  | 1 | 1.2 |  | 3 |  |  |  | 3.6 | 3.6
|  |  | 2 | 1 |  | 3 |  |  |  | 3 | 6
|  |  | 3 | 2 |  | 3 |  |  |  | 6 | 18
| Cozinha e área de serviço |  | 3 | 4.33 |  | 3 |  |  |  | 12.99 | 38.97
|  |  | 2 | 1.95 |  | 3 |  |  |  | 5.85 | 11.7
|  |  | 1 | 3.15 |  | 3 |  |  |  | 9.45 | 9.45
|  |  | 2 | 8.48 |  | 3 |  |  |  | 25.44 | 50.88
| Fundos |  | 1 | 9.74 |  | 2.5 |  |  |  | 24.35 | 24.35
|  |  | 1 | 4.7 |  | 2.5 |  |  |  | 11.75 | 11.75
| DESCONTO PORTAS = (10*0,80*2,10 + 9*0,70*2,10 + 2*0,80*2,10) |  | 33.39 | [6 empty] | 33.39 | -33.39
| DESCONTO JANELAS E GRADIS = (6*3,37*1,30 + 2*3,30*1,30 + 3*1,20*1,30 + 5*1,20*0,30 + 1,0*0,30 + 1,0*1,0 + 2*1,50*1,0) |  | 45.646 | [6 empty] | 45.646 | -45.65
| DESCONTO COBOGÓS |  | 35.04 | [6 empty] | 35.04 | -35.04
1.5.2 | COBOGO DE CONCRETO (ELEMENTO VAZADO)10X29X39CM ABERTURA COM VIDRO, ASSENTADO COM ARGAMASSA TRAÇO 1:4 (CIMENTO E AREIA MEDIA NÃO PNEIRADA) | [9 empty] | 35.04 | m²
| C1 |  | 4 | 4.85 |  | 0.6 |  |  |  | 2.91 | 11.64
| C2 |  | 6 | 1 |  | 2.1 |  |  |  | 2.1 | 12.6
| C4 |  | 1 | 2.4 |  | 0.6 |  |  |  | 1.44 | 1.44
| C5 |  | 1 | 3.37 |  | 2.1 |  |  |  | 7.077 | 7.08
| C6 |  | 2 | 1 |  | 0.6 |  |  |  | 0.6 | 1.2
| C7 |  | 2 | 0.9 |  | 0.6 |  |  |  | 0.54 | 1.08
1.5.3 | Muro em alvenaria bloco cerâmico, e= 0,09m, c/ alv de pedra 0,35 x 0,60m, colunas (9x20cm) e cintamento (9x15cm) superior e inferior concreto armado fck = 15,0 Mpa cada 3,00m, chapisco e reboco | [9 empty] | 290 | m²
| LATERAIS |  | 2 | 43.2 |  | 2.5 |  |  |  | 108 | 216
| FUNDOS |  | 1 | 29.7 |  | 2.5 |  |  |  | 74.25 | 74
1.6 | ESQUADRIAS, FERRAGENS E VIDROS
1.6.1 | KIT DE PORTA DE MADEIRA FRISADA, SEMI-OCA (LEVE OU MÉDIA), PADRÃO POPULAR, 70X210CM, ESPESSURA DE 3CM, ITENS INCLUSOS: DOBRADIÇAS, MONTAGEM E INSTALAÇÃO DO BATENTE, SEM FECHADURA - FORNECIMENTO E INSTALAÇÃO. AF_12/2019 | [9 empty] | 0 | un
0
1.6.2 | KIT DE PORTA DE MADEIRA FRISADA, SEMI-OCA (LEVE OU MÉDIA), PADRÃO MÉDIO, 80X210CM, ESPESSURA DE 3,5CM, ITENS INCLUSOS: DOBRADIÇAS, MONTAGEM E INSTALAÇÃO DO BATENTE, SEM FECHADURA - FORNECIMENTO E INSTALAÇÃO. AF_12/2019 | [9 empty] | 0 | un
0
1.6.3 | KIT DE PORTA DE MADEIRA FRISADA, SEMI-OCA (LEVE OU MÉDIA), PADRÃO MÉDIO, 190X210CM, ESPESSURA DE 3,5CM, ITENS INCLUSOS: DOBRADIÇAS, MONTAGEM E INSTALAÇÃO DO BATENTE, SEM FECHADURA - FORNECIMENTO E INSTALAÇÃO. AF_12/2019 | [9 empty] | 0 | un
0
1.6.4 | JANELA DE AÇO TIPO BASCULANTE PARA VIDROS, COM BATENTE, FERRAGENS E PINTURA ANTICORROSIVA. EXCLUSIVE VIDROS, ACABAMENTO, ALIZAR E CONTRAMARCO. FORNECIMENTO E INSTALAÇÃO. AF_12/2019 | [9 empty] | 0 | m²
0
1.6.5 | Gradil Nylofor 3D, malha 20x5cm, Ø 5mm 250x103 cm, pintura branca, Belgo ou similar, inclusive postes e acessórios | [9 empty] | 0 | m²
0
1.6.6 | Portão em ferro, em gradil metálico, padrão belgo ou equivalente, de correr | [9 empty] | 0 | m²
0
1.6.7 | Gradil Nylofor 3D, malha 20x5cm, Ø 5mm 250x103 cm, pintura branca, Belgo ou similar, inclusive postes e acessórios | [9 empty] | 0 | m²
0
1.6.8 | Barra de apoio, reta, fixa, em aço inox, l=90cm, d=1 1/2", Jackwal ou similar | [9 empty] | 0 | un
0
1.6.9 | VIDRO FANTASIA CANELADO 4MM | [9 empty] | 0 | M²
0
1.6.10 | FECHADURA DE EMBUTIR COM CILINDRO, EXTERNA, COMPLETA, ACABAMENTO PADRÃO MÉDIO, INCLUSO EXECUÇÃO DE FURO - FORNECIMENTO E INSTALAÇÃO. AF_12/2019 | [9 empty] | 0 | un
0
1.6.11 | FECHADURA DE EMBUTIR COM CILINDRO, EXTERNA, COMPLETA, ACABAMENTO PADRÃO POPULAR, INCLUSO EXECUÇÃO DE FURO - FORNECIMENTO E INSTALAÇÃO. AF_12/2019 | [9 empty] | 0 | un
0
1.7 | COBERTA
1.7.1 | FABRICAÇÃO E INSTALAÇÃO DE ESTRUTURA PONTALETADA DE MADEIRA NÃO APARELHADA PARA TELHADOS COM ATÉ 2 ÁGUAS E PARA TELHA CERÂMICA OU DE CONCRETO, INCLUSO TRANSPORTE VERTICAL. AF_12/2015 | [9 empty] | 0 | m²
0
1.7.2 | TRAMA DE MADEIRA COMPOSTA POR RIPAS, CAIBROS E TERÇAS PARA TELHADOS DE ATÉ 2 ÁGUAS PARA TELHA CERÂMICA CAPA-CANAL, INCLUSO TRANSPORTE VERTICAL. AF_07/2019 | [9 empty] | 0 | m²
0
1.7.3 | TELHAMENTO COM TELHA CERÂMICA CAPA-CANAL, TIPO PLAN, COM ATÉ 2 ÁGUAS, INCLUSO TRANSPORTE VERTICAL. AF_07/2019 | [9 empty] | 0 | m²
0
1.7.4 | CUMEEIRA PARA TELHA CERÂMICA EMBOÇADA COM ARGAMASSA TRAÇO 1:2:9 (CIMENTO, CAL E AREIA) PARA TELHADOS COM ATÉ 2 ÁGUAS, INCLUSO TRANSPORTE VERTICAL. AF_07/2019 | [9 empty] | 0 | m
0
1.7.5 | ALGEROZ (RUFO) DE CONCRETO ARMADO FCK=20MPA L=40CM E H=5CM - ORSE (00304) | [9 empty] | 0 | m
0
1.7.6 | EMBOÇAMENTO COM ARGAMASSA TRAÇO 1:2:9 (CIMENTO, CAL E AREIA). AF_07/2019 | [9 empty] | 0 | m
0
1.7.7 | Impermeabilização com aplicação de argamassa polimérica tipo Denvertec 100 ou similar | [9 empty] | 0 | m²
0
1.7.8 | FORRO EM RÉGUAS DE PVC, FRISADO, PARA AMBIENTES RESIDENCIAIS, INCLUSIVE ESTRUTURA DE FIXAÇÃO. AF_05/2017_P | [9 empty] | 0 | m²
0
1.8 | REVESTIMENTO E FORRO
1.8.1 | CHAPISCO APLICADO EM ALVENARIAS E ESTRUTURAS DE CONCRETO INTERNAS, COM COLHER DE PEDREIRO. ARGAMASSA TRAÇO 1:3 COM PREPARO EM BETONEIRA 400L. AF_06/2014 | [9 empty] | 1139.86 | m²
| 2x ALVENARIAS |  | 2 | 569.93 | [5 empty] | 569.93 | 1139.86
1.8.2 | MASSA ÚNICA, PARA RECEBIMENTO DE PINTURA, EM ARGAMASSA TRAÇO 1:2:8, PREPARO MECÂNICO COM BETONEIRA 400L, APLICADA MANUALMENTE EM FACES INTERNAS DE PAREDES, ESPESSURA DE 20MM, COM EXECUÇÃO DE TALISCAS. AF_06/2014 | [9 empty] | 558.53 | m²
| SALAS DE AULA |  | 4 | 29.05 |  | 1.5 |  |  |  | 43.575 | 174.3
| SECRETARIA |  | 1 | 12 |  | 1.5 |  |  |  | 18 | 18
| DIRETORIA |  | 1 | 11.6 |  | 1.5 |  |  |  | 17.4 | 17.4
| ARQUIVO |  | 1 | 8.7 |  | 1.5 |  |  |  | 13.05 | 13.05
| SALA DOS PROFESSORES |  | 1 | 11.7 |  | 1.5 |  |  |  | 17.55 | 17.55
| CIRCULAÇÕES (7,45*4+0,95*4+2,0+2,15+1,95+5,40+6,35+5,48+2,70+ 4,48+6,56*2+1,35*4) |  | 1 | 82.63 |  | 1.5 |  |  |  | 123.945 | 123.95
| PILARES |  | 9 | 1.2 |  | 1.5 |  |  |  | 1.8 | 16.2
| DEPÓSITO |  | 1 | 6.4 |  | 1.5 |  |  |  | 9.6 | 9.6
| DML |  | 1 | 6.4 |  | 1.5 |  |  |  | 9.6 | 9.6
| DESCONTO PORTAS DE 1,50 ATÉ 2,10m ((7*2+3)*(0,80) + (2*2+3)*(0,70)) |  | 1 | 18.5 |  | 0.6 |  |  |  | 11.1 | -11.1
| FACHADA LATERAL - BLOCO PEDAGÓGICO |  | 1 | 29.7 |  | 3 |  |  |  | 89.1 | 89.1
| FUNDOS (9,95+4,18+3,15+2,15*2) |  | 1 | 21.58 |  | 3 |  |  |  | 64.74 | 64.74
| MURO INTERNO (2,55+9,74) |  | 1 | 12.29 |  | 2.5 |  |  |  | 30.725 | 30.73
| PAREDE EXTERNA DA COZINHA |  | 1 | 8.78 |  | 3 |  |  |  | 26.34 | 26.34
| DESCONTO JANELAS = (6*3,37*1,30 + 2*3,30*1,30 + 1,20*0,30 + 1,0*0,30) |  | 40.926 | [6 empty] | 40.926 | -40.93
1.8.3 | EMBOÇO, PARA RECEBIMENTO DE CERÂMICA, EM ARGAMASSA TRAÇO 1:2:8, PREPARO MANUAL, APLICADO MANUALMENTE EM FACES INTERNAS DE PAREDES, PARA AMBIENTE COM ÁREA MAIOR QUE 10M2, ESPESSURA DE 20MM, COM EXECUÇÃO DE TALISCAS. AF_06/2014 | [9 empty] | 515.27 | m²
| SALAS DE AULA |  | 4 | 29.05 |  | 1.5 |  |  |  | 43.575 | 174.3
| SECRETARIA |  | 1 | 12 |  | 1.5 |  |  |  | 18 | 18
| DIRETORIA |  | 1 | 11.6 |  | 1.5 |  |  |  | 17.4 | 17.4
| ARQUIVO |  | 1 | 8.7 |  | 1.5 |  |  |  | 13.05 | 13.05
| SALA DOS PROFESSORES |  | 1 | 11.7 |  | 1.5 |  |  |  | 17.55 | 17.55
| CIRCULAÇÕES (7,45*4+0,95*4+2,0+2,15+1,95+5,40+6,35+5,48+2,70+ 4,48+6,56*2+1,35*4) |  | 1 | 82.63 |  | 1.5 |  |  |  | 123.945 | 123.95
| PILARES |  | 9 | 1.2 |  | 1.5 |  |  |  | 1.8 | 16.2
| DEPÓSITO |  | 1 | 6.4 |  | 1.5 |  |  |  | 9.6 | 9.6
| DML |  | 1 | 6.4 |  | 1.5 |  |  |  | 9.6 | 9.6
| COZINHA |  | 1 | 20.42 |  | 3 |  |  |  | 61.26 | 61.26
| ALIMENTOS |  | 1 | 7.2 |  | 3 |  |  |  | 21.6 | 21.6
| ÁREA DE SERVIÇO |  | 1 | 10.46 |  | 3 |  |  |  | 31.38 | 31.38
| BWC/VESTIÁRIO |  | 1 | 6 |  | 3 |  |  |  | 18 | 18
| SHAFT |  | 1 | 7.7 |  | 3 |  |  |  | 23.1 | 23.1
| DESCONTO PORTAS ATÉ 1,50m: ((7*2+3)*(0,80) + (2*2+3)*(0,70)) |  | 1 | 18.5 |  | 1.5 |  |  |  | 27.75 | -27.75
| DESCONTO PORTAS ATÉ 2,10m: ((1)*(0,80) + (3*2+1)*(0,70)) |  | 1 | 5.7 |  | 2.1 |  |  |  | 11.97 | -11.97
1.8.4 | Revestimento cerâmico para parede, 10 x 10 cm, Eliane, linha galeria chumbo mesh ou similar, pei - 2, aplicado com argamassa industrializada ac-ii, rejuntado, exclusive regularização de base ou emboço - Rev 01 | [9 empty] | 0 | m²
0
1.9 | PINTURA
1.9.1 | APLICAÇÃO DE FUNDO SELADOR ACRÍLICO EM PAREDES, UMA DEMÃO. AF_06/2014 | [9 empty] | 0 | m²
0
1.9.2 | APLICAÇÃO E LIXAMENTO DE MASSA LÁTEX EM PAREDES, DUAS DEMÃOS. AF_06/2014 | [9 empty] | 0 | m²
0
1.9.3 | APLICAÇÃO MANUAL DE MASSA ACRÍLICA EM PANOS DE FACHADA SEM PRESENÇA DE VÃOS, DE EDIFÍCIOS DE MÚLTIPLOS PAVIMENTOS, DUAS DEMÃOS. AF_05/2017 | [9 empty] | 0 | m²
0
1.9.4 | APLICAÇÃO MANUAL DE PINTURA COM TINTA LÁTEX ACRÍLICA EM PAREDES, DUAS DEMÃOS. AF_06/2014 | [9 empty] | 0 | m²
0
1.9.5 | PINTURA TINTA DE ACABAMENTO (PIGMENTADA) ESMALTE SINTÉTICO FOSCO EM MADEIRA, 3 DEMÃOS. AF_01/2021 | [9 empty] | 0 | m²
0
1.9.6 | PINTURA COM TINTA ALQUÍDICA DE FUNDO E ACABAMENTO (ESMALTE SINTÉTICO GRAFITE) APLICADA A ROLO OU PINCEL SOBRE SUPERFÍCIES METÁLICAS (EXCETO PERFIL) EXECUTADO EM OBRA (POR DEMÃO). AF_01/2020 | [9 empty] | 0 | m²
0
1.9.7 | APLICAÇÃO MANUAL DE PINTURA COM TINTA LÁTEX PVA EM PAREDES, DUAS DEMÃOS. AF_06/2014 | [9 empty] | 0 | m²
0
1.9.8 | PINTURA IMUNIZANTE PARA MADEIRA, 1 DEMÃO. AF_01/2021 | [9 empty] | 0 | m²
0
1.10 | PAVIMENTAÇÃO
1.10.1 | LASTRO DE CONCRETO MAGRO, APLICADO EM PISOS OU RADIERS, ESPESSURA DE 5 CM. AF_07/2016 | [9 empty] | 208.15 | m²
| SALAS DE AULA |  | 4 | 7.2 |  | 7.2 |  |  |  | 51.84 | 207.36
| CORREDOR DAS SALAS |  | 1 | 29.25 |  | 2 |  |  |  | 58.5 | 58.5
| SECRETARIA |  | 1 | 2.8 |  | 3.5 |  |  |  | 9.8 | 9.8
| DIRETORIA |  | 1 | 2.3 |  | 3.5 |  |  |  | 8.05 | 8.05
| ARQUIVO |  | 1 | 1.8 |  | 2.55 |  |  |  | 4.59 | 4.59
| SALA DOS PROFESSORES |  | 1 | 3.3 |  | 2.55 |  |  |  | 8.415 | 8.42
| W.C.F. |  | 1 | 1.3 |  | 1.2 |  |  |  | 1.56 | 1.56
| W.C.F. PNE |  | 1 | 2.31 |  | 1.5 |  |  |  | 3.465 | 3.47
| W.C.M. |  | 1 | 1.49 |  | 1.2 |  |  |  | 1.788 | 1.79
| W.C.M. PNE |  | 1 | 2.58 |  | 1.5 |  |  |  | 3.87 | 3.87
| SHAFT |  | 1 | 1 |  | 2.85 |  |  |  | 2.85 | 2.85
| DEPÓSITO |  | 1 | 2 |  | 1.2 |  |  |  | 2.4 | 2.4
| DML |  | 1 | 2 |  | 1.2 |  |  |  | 2.4 | 2.4
| JÁ MEDIDO |  | 106.9125 | [6 empty] | 106.9125 | -106.91
1.10.2 | Regularização de base para revest. de pisos com arg. traço t4, esp. média = 2,5cm | [9 empty] | 0 | m²
0
1.10.3 | REVESTIMENTO CERÂMICO PARA PISO COM PLACAS TIPO ESMALTADA EXTRA DE DIMENSÕES 45X45 CM APLICADA EM AMBIENTES DE ÁREA MENOR QUE 5 M2. AF_06/2014 | [9 empty] | 0 | m²
0
1.10.4 | PISO EM GRANILITE, MARMORITE OU GRANITINA EM AMBIENTES INTERNOS. AF_09/2020 | [9 empty] | 0 | m²
0
1.10.5 | EXECUÇÃO DE PASSEIO (CALÇADA) OU PISO DE CONCRETO COM CONCRETO MOLDADO IN LOCO, FEITO EM OBRA, ACABAMENTO CONVENCIONAL, ESPESSURA 6 CM, ARMADO. AF_07/2016 | [9 empty] | 0 | m²
0
1.10.6 | EXECUÇÃO DE PASSEIO (CALÇADA) OU PISO DE CONCRETO COM CONCRETO MOLDADO IN LOCO, FEITO EM OBRA, ACABAMENTO CONVENCIONAL, ESPESSURA 6 CM, ARMADO. AF_07/2016 | [9 empty] | 0 | m²
0
1.10.7 | EXECUÇÃO DE PASSEIO EM PISO INTERTRAVADO, COM BLOCO RETANGULAR COR NATURAL DE 20 X 10 CM, ESPESSURA 6 CM. AF_12/2015 | [9 empty] | 0 | m²
0
1.10.8 | RAMPA DE CALÇADA DE PASSEIO EM CONCRETO PARA ACESSIBILIDADE DE PORTADORES DE NECESSIDADES ESPECIAIS (PNE) EXECUTADA CONCRETO ESTRUTURAL INCLUSIVE SINALIZAÇÃO TATIL DE ALERTA (25X25CM) E SINALIZAÇÃO UNIVERSAL EM TINTA ACRILICA-ESTIRENADA (0,80 X 1,60)M | [9 empty] | 0 | un
0
1.11 | INSTALAÇÕES HIDRAULICAS - LOUÇAS E METAIS
1.11.1 | RAMPA DE CALÇADA DE PASSEIO EM CONCRETO PARA ACESSIBILIDADE DE PORTADORES DE NECESSIDADES ESPECIAIS (PNE) EXECUTADA CONCRETO ESTRUTURAL INCLUSIVE SINALIZAÇÃO TATIL DE ALERTA (25X25CM) E SINALIZAÇÃO UNIVERSAL EM TINTA ACRILICA-ESTIRENADA (0,80 X 1,60)M | [9 empty] | 0 | un
0
1.11.2 | VASO SANITARIO SIFONADO CONVENCIONAL PARA PCD SEM FURO FRONTAL COM LOUÇA BRANCA SEM ASSENTO, INCLUSO CONJUNTO DE LIGAÇÃO PARA BACIA SANITÁRIA AJUSTÁVEL - FORNECIMENTO E INSTALAÇÃO. AF_01/2020 | [9 empty] | 0 | un
0
1.11.3 | Lavatório louça de canto (Deca-Izy, ref L-10117 ou similar) sem coluna, c/ sifão cromado, válvula cromada, engate cromado, exclusive torneira | [9 empty] | 0 | un
0
1.11.4 | Lavatório louça (Deca-Ravena ref L-915) sem coluna, c/válvula, sifão, engate e torneira (herc ref 1994) todos de plástico, conj. de fixação (deca ref sp7) ou similares | [9 empty] | 0 | un
0
1.11.5 | REGISTRO DE GAVETA BRUTO, LATÃO, ROSCÁVEL, 1 1/2, COM ACABAMENTO E CANOPLA CROMADOS, INSTALADO EM RESERVAÇÃO DE ÁGUA DE EDIFICAÇÃO QUE POSSUA RESERVATÓRIO DE FIBRA/FIBROCIMENTO FORNECIMENTO E INSTALAÇÃO. AF_06/2016 | [9 empty] | 0 | un
0
1.11.6 | REGISTRO DE PRESSÃO BRUTO, LATÃO, ROSCÁVEL, 3/4", COM ACABAMENTO E CANOPLA CROMADOS. FORNECIDO E INSTALADO EM RAMAL DE ÁGUA. AF_12/2014 | [9 empty] | 0 | un
0
1.11.7 | TORNEIRA CROMADA TUBO MÓVEL, DE PAREDE, 1/2 OU 3/4, PARA PIA DE COZINHA, PADRÃO MÉDIO - FORNECIMENTO E INSTALAÇÃO. AF_01/2020 | [9 empty] | 0 | un
0
1.11.8 | TORNEIRA CROMADA DE MESA, 1/2 OU 3/4, PARA LAVATÓRIO, PADRÃO MÉDIO - FORNECIMENTO E INSTALAÇÃO. AF_01/2020 | [9 empty] | 0 | un
0
1.11.9 | TORNEIRA CROMADA 1/2 OU 3/4 PARA TANQUE, PADRÃO MÉDIO - FORNECIMENTO E INSTALAÇÃO. AF_01/2020 | [9 empty] | 0 | un
0
1.11.10 | Cabide em aço inox, MOLDENOX, linha stylus 108 RSL ou similar | [9 empty] | 0 | un
0
1.11.11 | Chuveiro plástico sem registro | [9 empty] | 0 | un
0
1.11.12 | SABONETEIRA PLASTICA TIPO DISPENSER PARA SABONETE LIQUIDO COM RESERVATORIO 800 A 1500 ML, INCLUSO FIXAÇÃO. AF_01/2020 | [9 empty] | 0 | un
0
1.11.13 | Dispenser para toalha interfolhada | [9 empty] | 0 | un
0
1.11.14 | Dispenser, em plástico, para papel higiênico em rolo | [9 empty] | 0 | un
0
1.11.15 | RALO SIFONADO, PVC, DN 100 X 40 MM, JUNTA SOLDÁVEL, FORNECIDO E INSTALADO EM RAMAL DE DESCARGA OU EM RAMAL DE ESGOTO SANITÁRIO. AF_12/2014 | [9 empty] | 0 | un
0
1.11.16 | TANQUE DE MÁRMORE SINTÉTICO SUSPENSO, 22L OU EQUIVALENTE - FORNECIMENTO E INSTALAÇÃO. AF_01/2020 | [9 empty] | 0 | un
0
1.11.17 | BANCADA DE MÁRMORE SINTÉTICO, DE 120 X 60CM, COM CUBA INTEGRADA - FORNECIMENTO E INSTALAÇÃO. AF_01/2020 | [9 empty] | 0 | un
0
1.11.18 | ESPELHO CRISTAL ESPESSURA 4MM | [9 empty] | 0 | m²
0
1.11.19 | BANCO ARTICULADO, EM ACO INOX, PARA PCD, FIXADO NA PAREDE - FORNECIMENTO E INSTALAÇÃO. AF_01/2020 | [9 empty] | 0 | un
0
1.11.20 | Bancada em granito cinza andorinha, e=2cm | [9 empty] | 0 | m²
0
1.11.21 | PONTO DE CONSUMO TERMINAL DE ÁGUA FRIA (SUBRAMAL) COM TUBULAÇÃO DE PVC, DN 25 MM, INSTALADO EM RAMAL DE ÁGUA, INCLUSOS RASGO E CHUMBAMENTO EM ALVENARIA. AF_12/2014 | [9 empty] | 14 | un
| LAVATÓRIOS |  | 5 | [6 empty] | 5 | 5
| VASOS SANITÁRIOS |  | 5 | [6 empty] | 5 | 5
| CHUVEIRO |  | 1 | [6 empty] | 1 | 1
| PIA DA COZINHA |  | 1 | [6 empty] | 1 | 1
| TANQUES DA ÁREA DE SERVIÇO |  | 2 | [6 empty] | 2 | 2
1.11.22 | CAIXA ENTERRADA HIDRÁULICA RETANGULAR EM ALVENARIA COM TIJOLOS CERÂMICOS MACIÇOS, DIMENSÕES INTERNAS: 0,4X0,4X0,4 M PARA REDE DE ESGOTO. AF_12/2020 | [9 empty] | 0 | un
0
1.11.23 | BEBEDOURO INDUSTRIAL (CENTRAL E AGUA GELADA) EM CHAPA DE AÇO VARBONO GALVANIZADA COM CAPACIDADEDE 200 LITROS CONTROLE DE TEMPERATURA ENTRE -5C E 15C CARTUCHO FILTRANTE EM FIBRA DE CELULOSE, APARADOR COM 04 TORNEIRAS EM AÇO INOX 304, UNIDADE CONDENSADORA COM BAIXO CONSUMO DE ENERGIA E RUIDO E CAPACIDADE DE 1/5 HP E TUBULAÇÃO FRIGORIFICA PARA GARANTIR A QUALIDADE DA AGUA - FORNECIMENTO E INSTALAÇÃO | [9 empty] | 0 | un
0
1.11.24 | Caixa d´água em fibra de vidro - instalada, sem estrutura de suporte cap. 10.000 litros | [9 empty] | 0 | un
0
1.12 | INSTALAÇÕES SANITÁRIAS
1.12.1 | RALO SIFONADO, PVC, DN 100 X 40 MM, JUNTA SOLDÁVEL, FORNECIDO E INSTALADO EM RAMAL DE DESCARGA OU EM RAMAL DE ESGOTO SANITÁRIO. AF_12/2014 | [9 empty] | 0 | un
0
1.12.2 | (COMPOSIÇÃO REPRESENTATIVA) DO SERVIÇO DE INST. TUBO PVC, SÉRIE N, ESGOTO PREDIAL, 100 MM (INST. RAMAL DESCARGA, RAMAL DE ESG. SANIT., PRUMADA ESG. SANIT., VENTILAÇÃO OU SUB-COLETOR AÉREO), INCL. CONEXÕES E CORTES, FIXAÇÕES, P/ PRÉDIOS. AF_10/2015 | [9 empty] | 0 | m
0
1.12.3 | Caixa de inspeção 0.60 x 0.60 x 0.60m | [9 empty] | 0 | un
0
1.12.4 | Caixa de inspeção 0,30 x 0,30 x 0,40m | [9 empty] | 0 | un
0
1.12.5 | Caixa de passagem em alvenaria de tijolos maciços esp. = 0,12m, dim. int. = 0.50 x 0.50 x 0.50m | [9 empty] | 0 | un
0
1.12.6 | Ponto de esgoto com tubo de pvc rígido soldável de Ø 40 mm (lavatórios, mictórios, ralos sifonados, etc...) | [9 empty] | 10 | un
| LAVATÓRIOS |  | 5 | [6 empty] | 5 | 5
| RALOS |  | 5 | [6 empty] | 5 | 5
1.12.7 | Ponto de esgoto com tubo de pvc rígido soldável de Ø 50 mm (pias de cozinha, máquinas de lavar, etc...) | [9 empty] | 2 | un
| COZINHA |  | 1 | [6 empty] | 1 | 1
| ÁREA DE SERVIÇO |  | 1 | [6 empty] | 1 | 1
1.12.8 | Ponto de esgoto com tubo de pvc rígido soldável de Ø 100 mm (vaso sanitário) | [9 empty] | 5 | pt
| VASOS SANITÁRIOS |  | 5 | [6 empty] | 5 | 5
1.13 | INSTALAÇÕES ELÉTRICAS, TELEFONICAS E MECANICAS
1.13.1 | Caixa de passagem em alvenaria de tijolos maciços esp. = 0,12m, dim. int. = 0.50 x 0.50 x 0.50m | [9 empty] | 0 | un
0
1.13.2 | Caixa de passagem em alvenaria de tijolos maciços esp. = 0,12m, dim. int. = 0.60 x 0.60 x 0.60m | [9 empty] | 0 | un
0
1.13.3 | DISJUNTOR TRIPOLAR TIPO DIN, CORRENTE NOMINAL DE 10A - FORNECIMENTO E INSTALAÇÃO. AF_10/2020 | [9 empty] | 0 | un
0
1.13.4 | DISJUNTOR TRIPOLAR TIPO DIN, CORRENTE NOMINAL DE 25A - FORNECIMENTO E INSTALAÇÃO. AF_10/2020 | [9 empty] | 0 | un
0
1.13.5 | DISPOSITIVO DPS CLASSE II, 1 POLO, TENSÃO MAXIMA DE 220/380V, CORRENTE NOMINAL > 20KA TIPO AC - SINAPI (74130/001) | [9 empty] | 0 | un
0
1.13.6 | DISJUNTOR BIPOLAR TIPO DIN, CORRENTE NOMINAL DE 50A - FORNECIMENTO E INSTALAÇÃO. AF_10/2020 | [9 empty] | 0 | un
0
1.13.7 | DISJUNTOR TRIPOLAR TIPO NEMA, CORRENTE NOMINAL DE 10 ATÉ 50A - FORNECIMENTO E INSTALAÇÃO. AF_10/2020 | [9 empty] | 0 | un
0
1.13.8 | INTERRUPTOR SIMPLES (1 MÓDULO), 10A/250V, INCLUINDO SUPORTE E PLACA - FORNECIMENTO E INSTALAÇÃO. AF_12/2015 | [9 empty] | 0 | un
0
1.13.9 | INTERRUPTOR SIMPLES (2 MÓDULOS), 10A/250V, INCLUINDO SUPORTE E PLACA - FORNECIMENTO E INSTALAÇÃO. AF_12/2015 | [9 empty] | 0 | un
0
1.13.10 | LUMINÁRIA TIPO CALHA, DE SOBREPOR, COM 2 LÂMPADAS TUBULARES FLUORESCENTES DE 18 W, COM REATOR DE PARTIDA RÁPIDA - FORNECIMENTO E INSTALAÇÃO. AF_02/2020 | [9 empty] | 0 | un
0
1.13.11 | LUMINÁRIA TIPO CALHA, DE SOBREPOR, COM 2 LÂMPADAS TUBULARES FLUORESCENTES DE 36 W, COM REATOR DE PARTIDA RÁPIDA - FORNECIMENTO E INSTALAÇÃO. AF_02/2020 | [9 empty] | 0 | un
0
1.13.12 | LUMINÁRIA DE EMERGÊNCIA, COM 30 LÂMPADAS LED DE 2 W, SEM REATOR - FORNECIMENTO E INSTALAÇÃO. AF_02/2020 | [9 empty] | 0 | un
0
1.13.13 | PONTO DE ILUMINAÇÃO RESIDENCIAL INCLUINDO INTERRUPTOR SIMPLES, CAIXA ELÉTRICA, ELETRODUTO, CABO, RASGO, QUEBRA E CHUMBAMENTO (EXCLUINDO LUMINÁRIA E LÂMPADA). AF_01/2016 | [9 empty] | 0 | un
0
1.13.14 | PONTO DE TOMADA RESIDENCIAL INCLUINDO TOMADA 10A/250V, CAIXA ELÉTRICA, ELETRODUTO, CABO, RASGO, QUEBRA E CHUMBAMENTO. AF_01/2016 | [9 empty] | 0 | un
0
1.13.15 | PONTO DE TOMADA RESIDENCIAL INCLUINDO TOMADA 20A/250V, CAIXA ELÉTRICA, ELETRODUTO, CABO, RASGO, QUEBRA E CHUMBAMENTO. AF_01/2016 | [9 empty] | 0 | un
0
1.13.16 | PONTO DE UTILIZAÇÃO DE EQUIPAMENTOS ELÉTRICOS, RESIDENCIAL, INCLUINDO SUPORTE E PLACA, CAIXA ELÉTRICA, ELETRODUTO, CABO, RASGO, QUEBRA E CHUMBAMENTO. AF_01/2016 | [9 empty] | 0 | un
0
1.13.17 | PONTO DE UTILIZAÇÃO DE EQUIPAMENTOS ELÉTRICOS, RESIDENCIAL, INCLUINDO SUPORTE E PLACA, CAIXA ELÉTRICA, ELETRODUTO, CABO, RASGO, QUEBRA E CHUMBAMENTO. AF_01/2016 | [9 empty] | 0 | un
0
1.13.18 | QUADRO DE DISTRIBUIÇÃO DE ENERGIA EM CHAPA DE AÇO GALVANIZADO, DE EMBUTIR, COM BARRAMENTO TRIFÁSICO, PARA 24 DISJUNTORES DIN 100A - FORNECIMENTO E INSTALAÇÃO. AF_10/2020 | [9 empty] | 0 | un
0
1.13.19 | QUADRO DE DISTRIBUIÇÃO DE ENERGIA EM CHAPA DE AÇO GALVANIZADO, DE EMBUTIR, COM BARRAMENTO TRIFÁSICO, PARA 12 DISJUNTORES DIN 100A - FORNECIMENTO E INSTALAÇÃO. AF_10/2020 | [9 empty] | 0 | un
0
1.13.20 | Ponto de telefone, com eletroduto de pvc rígido embutido Ø 3/4" | [9 empty] | 0 | un
0
1.13.21 | Ponto para cabeamento estruturado embutido, com eletroduto pvc rígido Ø 3/4" c/cabo UTP 4 pares cat. 6 | [9 empty] | 0 | pt
0
1.13.22 | Conjunto moto-bomba com motor de 3/4 cv, trifásico, bomba centrífuga, sucção=1", recalque=1", pr. máx. 26 mca, alt. sucção 8 mca. faixas hm (m) - q (m3/h) : (23-3,4)(20-4,7)(17-5,7)(14-6,6)(11- 7,3), inclusive chave de partida direta | [9 empty] | 0 | un
0
1.13.23 | INTERRUPTOR PULSADOR CAMPAINHA (1 MÓDULO), 10A/250V, INCLUINDO SUPORTE E PLACA - FORNECIMENTO E INSTALAÇÃO. AF_09/2017 | [9 empty] | 0 | un
0
1.13.24 | ENTRADA DE ENERGIA ELÉTRICA, AÉREA, TRIFÁSICA, COM CAIXA DE EMBUTIR, CABO DE 10 MM2 E DISJUNTOR DIN 50A (NÃO INCLUSO O POSTE DE CONCRETO). AF_07/2020 | [9 empty] | 0 | un
0
1.14 | ELEMENTOS DECORATIVOS MOBILIARIO
1.14.1 | Pintura de Letras - letreiro, sobre paredes, com lixamento, aplicação de 01 demão de líquido selador acrílico, 02 demãos de massa acrílica e 02 demãos de tinta pva latex convencional para exteriores | [9 empty] | 0 | un
0
1.14.2 | Placa de inauguração em alumínio com Acrilico, 80x60cm,com logomarca e moldura | [9 empty] | 0 | un
0
1.14.3 | Mastro simples em tubo ferro galvanizado, alt (útil)= 6m (3,80m x 2" + 2,20m x 1 1/2") | [9 empty] | 0 | un
0
1.14.4 | Mastro simples em tubo ferro galvanizado, alt (útil)= 6m (3,80m x 2" + 2,20m x 1 1/2") | [9 empty] | 0 | un
0
1.14.5 | Quadro escolar em fórmica branca com moldura | [9 empty] | 0 | m²
0
1.14.6 | EXTINTOR DE INCÊNDIO PORTÁTIL COM CARGA DE ÁGUA PRESSURIZADA DE 10 L, CLASSE A - FORNECIMENTO E INSTALAÇÃO. AF_10/2020_P | [9 empty] | 0 | un
0
1.14.7 | EXTINTOR DE INCÊNDIO PORTÁTIL COM CARGA DE PQS DE 4 KG, CLASSE BC - FORNECIMENTO E INSTALAÇÃO. AF_10/2020_P | [9 empty] | 0 | un
0
1.15 | LIMPEZA, ENTREGA DA OBRA
1.15.1 | Limpeza geral | [9 empty] | 0 | m²
0
1.15.2 | bota-fora (carga manual, transporte e descarga mecanica, caminhão basculante de 10m³) ate 5,00km | [9 empty] | 0 | m³
0
ETAPA 02: RECREIO COBERTO
2.1 | SERVIÇOS PRELIMINARES
2.1.1 | LOCACAO CONVENCIONAL DE OBRA, UTILIZANDO GABARITO DE TÁBUAS CORRIDAS PONTALETADAS A CADA 2,00M - 2 UTILIZAÇÕES. AF_10/2018 | [9 empty] | 32 | m
|  |  | 1 | 5 | 5 | 11 | 11 |  |  | 32 | 32
2.2 | MOVIMENTO DE TERRA
2.2.1 | ESCAVACAO MECANICA DE VALA EM MATERIAL DE 2A. CATEGORIA ATE 2 M DE PROFUNDIDADE COM UTILIZACAO DE ESCAVADEIRA HIDRAULICA | [9 empty] | 18.2 | m³
| SAPATAS |  | 11 | 0.8 |  | 0.8 |  | 1.2 |  | 0.768 | 8.45
| BALDRAME |  | 3 | 5.8 |  | 0.4 |  | 0.6 |  | 1.392 | 4.18
|  |  | 2 | 11.6 |  | 0.4 |  | 0.6 |  | 2.784 | 5.57
2.2.2 | EMBASAMENTO C/PEDRA ARGAMASSADA UTILIZADO ARG.CIM/AREIA 1:4 (ADAPTADO SINAPI 95467) | [9 empty] | 2.5 | m³
|  |  | 3 | 6 |  | 0.2 |  | 0.3 |  | 0.36 | 1.08
|  |  | 2 | 12 |  | 0.2 |  | 0.3 |  | 0.72 | 1.44
2.3 | FUNDAÇÃO
2.3.1 | LASTRO DE CONCRETO MAGRO, APLICADO EM BLOCOS DE COROAMENTO OU SAPATAS. AF_08/2017 | [9 empty] | 0.7 | m³
| SAPATAS |  | 11 | 0.8 |  | 0.8 |  | 0.1 |  | 0.064 | 0.7
2.3.2 | LOCACAO CONVENCIONAL DE OBRA, UTILIZANDO GABARITO DE TÁBUAS CORRIDAS PONTALETADAS A CADA 2,00M - 2 UTILIZAÇÕES. AF_10/2020 | [9 empty] | 1.5 | m³
| SAPATAS |  | 11 | 0.75 |  | 0.75 |  | 0.25 |  | 0.14062 | 1.5
2.3.3 | (COMPOSIÇÃO REPRESENTATIVA) EXECUÇÃO DE ESTRUTURAS DE CONCRETO ARMADO CONVENCIONAL, PARA EDIFICAÇÃO HABITACIONAL MULTIFAMILIAR (PRÉDIO), FCK = 25 MPA. AF_01/2017 | [9 empty] | 0.7 | m³
| 50% DO BALDRAME INTERMEDIÁRIO |  | 1.5 | 5.8 |  | 0.19 |  | 0.2 |  | 0.2204 | 0.3
|  |  | 1 | 11.6 |  | 0.19 |  | 0.2 |  | 0.4408 | 0.4
2.4 | ESTRUTURA
0
2.4.1 | (COMPOSIÇÃO REPRESENTATIVA) EXECUÇÃO DE ESTRUTURAS DE CONCRETO ARMADO, PARA EDIFICAÇÃO HABITACIONAL UNIFAMILIAR COM DOIS PAVIMENTOS (CASA EM EMPREENDIMENTOS), FCK = 25 MPA. AF_01/2017 | [9 empty] | 0.7 | m³
| ARRANQUES |  | 11 | 0.2 |  | 0.2 |  | 1.6 |  | 0.064 | 0.7
2.5 | ALVENARIA
2.5.1 | ALVENARIA DE VEDAÇÃO DE BLOCOS CERÂMICOS FURADOS NA HORIZONTAL DE 9X19X19CM (ESPESSURA 9CM) DE PAREDES COM ÁREA LÍQUIDA MAIOR OU IGUAL A 6M² SEM VÃOS E ARGAMASSA DE ASSENTAMENTO COM PREPARO MANUAL. AF_06/2014 | [9 empty] | 0 | m²
0
2.6 | COBERTURA
2.6.1 | FABRICAÇÃO E INSTALAÇÃO DE ESTRUTURA PONTALETADA DE MADEIRA NÃO APARELHADA PARA TELHADOS COM ATÉ 2 ÁGUAS E PARA TELHA CERÂMICA OU DE CONCRETO, INCLUSO TRANSPORTE VERTICAL. AF_12/2015 | [9 empty] | 0 | m²
0
2.6.2 | INSTALAÇÃO DE TESOURA (INTEIRA OU MEIA), BIAPOIADA, EM MADEIRA NÃO APARELHADA, PARA VÃOS MAIORES OU IGUAIS A 6,0 M E MENORES QUE 8,0 M, INCLUSO IÇAMENTO. AF_07/2019 | [9 empty] | 0 | un
0
2.6.3 | TELHAMENTO COM TELHA CERÂMICA CAPA-CANAL, TIPO PLAN, COM ATÉ 2 ÁGUAS, INCLUSO TRANSPORTE VERTICAL. AF_07/2019 | [9 empty] | 0 | m²
0
2.6.4 | CUMEEIRA PARA TELHA CERÂMICA EMBOÇADA COM ARGAMASSA TRAÇO 1:2:9 (CIMENTO, CAL E AREIA) PARA TELHADOS COM ATÉ 2 ÁGUAS, INCLUSO TRANSPORTE VERTICAL. AF_07/2019 | [9 empty] | 0 | m
0
2.7 | REVESTIMENTO
2.7.1 | CHAPISCO APLICADO EM ALVENARIAS E ESTRUTURAS DE CONCRETO INTERNAS, COM COLHER DE PEDREIRO. ARGAMASSA TRAÇO 1:3 COM PREPARO EM BETONEIRA 400L. AF_06/2014 | [9 empty] | 0 | m²
0
2.7.2 | MASSA ÚNICA, PARA RECEBIMENTO DE PINTURA, EM ARGAMASSA TRAÇO 1:2:8, PREPARO MECÂNICO COM BETONEIRA 400L, APLICADA MANUALMENTE EM FACES INTERNAS DE PAREDES, ESPESSURA DE 20MM, COM EXECUÇÃO DE TALISCAS. AF_06/2014 | [9 empty] | 0 | m²
0
2.7.3 | Revestimento cerâmico para parede, 10 x 10 cm, Eliane, linha galeria chumbo mesh ou similar, pei - 2, aplicado com argamassa industrializada ac-ii, rejuntado, exclusive regularização de base ou emboço - Rev 01 | [9 empty] | 0 | m²
0
2.8 | PISOS
2.8.1 | LASTRO DE CONCRETO MAGRO, APLICADO EM PISOS OU RADIERS, ESPESSURA DE 5 CM. AF_07/2016 | [9 empty] | 0 | m²
0
2.8.2 | Regularização de base para revest. de pisos com arg. traço t4, esp. média = 2,5cm | [9 empty] | 0 | m²
0
2.8.3 | PISO EM GRANILITE, MARMORITE OU GRANITINA EM AMBIENTES INTERNOS. AF_09/2020 | [9 empty] | 0 | m²
0
2.9 | INSTALAÇÃO ELÉTRICA
2.9.1 | PONTO DE TOMADA RESIDENCIAL INCLUINDO TOMADA 10A/250V, CAIXA ELÉTRICA, ELETRODUTO, CABO, RASGO, QUEBRA E CHUMBAMENTO. AF_01/2016 | [9 empty] | 0 | un
0
2.9.2 | PONTO DE ILUMINAÇÃO RESIDENCIAL INCLUINDO INTERRUPTOR SIMPLES, CAIXA ELÉTRICA, ELETRODUTO, CABO, RASGO, QUEBRA E CHUMBAMENTO (EXCLUINDO LUMINÁRIA E LÂMPADA). AF_01/2016 | [9 empty] | 0 | un
0
2.9.3 | Refletor Slim LED 150W de potência, branco Frio, 6500k, Autovolt, marca G-light ou similar - Rev 01 | [9 empty] | 0 | un
0
2.9.4 | CAIXA RETANGULAR 4" X 4" MÉDIA (1,30 M DO PISO), PVC, INSTALADA EM PAREDE - FORNECIMENTO E INSTALAÇÃO. AF_12/2015 | [9 empty] | 0 | un
0
2.9.5 | CABO DE COBRE FLEXÍVEL ISOLADO, 2,5 MM², ANTI-CHAMA 0,6/1,0 KV, PARA CIRCUITOS TERMINAIS - FORNECIMENTO E INSTALAÇÃO. AF_12/2015 | [9 empty] | 0 | m²
0

## BM02
ITEM | DESCRIÇÃO DOS SERVIÇOS | UND | PREÇO UNITÁRIO | QUANT |  |  | BM 01 | ACUMULADO |  | BM 01 | ACUMULADO
ORGÃO / PREFEITRURA MUNICIPAL DE SOUSA
QUANTIDADE
ESTADO DA PARAÍBA
PREFEITURA MUNICIPAL DE SOUSA
BM - 02
[8 empty] | DATA DA MEDIÇÃO |  |  | 2022-07-21
[8 empty] | VALOR DA PLANILHA |  |  | 648279.2686 | 719635.08 | 719635.08 | 23.88%
[8 empty] | SALDO DO CONTRATO (R$) |  |  | 408486.0601 | #REF! | 891483.9371
[8 empty] | VALOR DAS MEDIÇÕES ANTERIORES (R$) |  |  | 76880.4584
Contratante: PREFEITURA MUNICIPAL DE SOUSA - PB | [7 empty] | VALOR DESTA MEDIÇÃO (R$) |  |  | 162912.7501
Contratada: CONSTRUTORA J. GALDINO EIRELI - EPP
OBRA: CONSTRUÇÃO DE UMA UNIDADE ESCOLAR COM 4 SALAS DE AULA, NO NÚCLEO HABITACIONAL II, MUNICÍPIO DE SOUSA/PB | [14 empty] | medido
ITEM | DESCRIÇÃO DOS SERVIÇOS | UND | QUANT | PREÇO UNITÁRIO | VALOR CONTRATADO | ACUMULADO ATÉ O PERÍODO | MEDIDO NO PERÍODO | ACUMULADO INCLUINDO O PERÍODO | ACUMULADO ATÉ O PERÍODO | MEDIDO NO PERÍODO | ACUMULADO INCLUINDO O PERÍODO
ETAPA 01: CONSTRUÇÃO DA ESCOLA
1.1 | SERVIÇOS PRELIMINARES |  |  |  | 16737.77 |  |  |  | 7213.12 | 0 | 7213.12
1.1.1 | PLACA DE OBRA EM CHAPA DE ACO GALVANIZADO | m² | 6 | 297.62 | 1785.72 | 6 |  | 6 | 1785.72 | 0 | 1785.72
1.1.2 | LOCACAO CONVENCIONAL DE OBRA, UTILIZANDO GABARITO DE TÁBUAS CORRIDAS PONTALETADAS A CADA 2,00M - 2 UTILIZAÇÕES. AF_10/2018 | M | 140 | 36.41 | 5097.4 | 140 |  | 140 | 5097.4 | 0 | 5097.4
1.1.3 | LIMPEZA MECANIZADA DE CAMADA VEGETAL, VEGETAÇÃO E PEQUENAS ÁRVORES DIÂMETRO DE TRONCO MENOR QUE 0,20 M), COM TRATOR DE ESTEIRAS.AF_05/2018 | m² | 1500 | 0.22 | 330 | 1500 |  | 1500 | 330 | 0 | 330
1.1.4 | LIGAÇÃO PREDIAL DE ÁGUA EM MURETA DE CONCRETO, PROVISÓRIA OU DEFINITIVA, COM FORNECIMENTO DE MATERIAL, INCLUSIVE MURETA E HIDRÔMETRO, REDE DN 50MM | un | 1 | 414.92 | 414.92 | 0 |  | 0 | 0 | 0 | 0
1.1.5 | ENTRADA DE ENERGIA ELETRICA MONOFASICA COM POSTE DE CONCRETO, INCLUSIVE CABEAMENTO, CAIXA DE PROTECAO PARA MEDIDOR | un | 1 | 1100.67 | 1100.67 | 0 |  | 0 | 0 | 0 | 0
1.1.6 | LIGACAO DOMICILIAR DE ESGOTO DN 100MM, DA CASA ATE A CAIXA, COMPOSTO POR 10,0M TUBO DE PVC ESGOTO PREDIAL DN 100MM E CAIXA DE ALVENARIA COM TAMPA DE CONCRETO - FORNECIMENTO | un | 1 | 467.94 | 467.94 | 0 |  | 0 | 0 | 0 | 0
1.1.7 | LOCAÇÃO DE CONTAINER - ALMOXARIFADO COM BANHEIRO - 6,00 X 2,30M | mês | 8 | 490.5 | 3924 |  |  | 0 | 0 | 0 | 0
1.1.8 | LOCAÇÃO DE CONTAINER - ESCRITÓRIO COM BANHEIRO - 6,20 X 2,20M | mês | 8 | 452.14 | 3617.12 |  |  | 0 | 0 | 0 | 0
1.2 | MOVIMENTO DE TERRA |  |  |  | 7361.088 |  |  |  | 5249.1596 | 0 | 5249.1596
1.2.1 | ESCAVACAO MECANICA DE VALA EM MATERIAL DE 2A. CATEGORIA ATE 2 M DE PROFUNDIDADE COM UTILIZACAO DE ESCAVADEIRA HIDRAULICA | m³ | 122.16 | 8.32 | 1016.3712 | 83.94 |  | 83.94 | 698.3808 | 0 | 698.3808
1.2.2 | REATERRO MANUAL DE VALAS COM COMPACTAÇÃO MECANIZADA. AF_04/2016 | m³ | 122.16 | 17.9 | 2186.664 | 21.94 |  | 21.94 | 392.726 | 0 | 392.726
1.2.3 | ATERRO MANUAL DE VALAS COM SOLO ARGILO-ARENOSO E COMPACTAÇÃO MECANIZADA. AF_05/2016 | m³ | 142.01 | 29.28 | 4158.0528 | 142.01 |  | 142.01 | 4158.0528 | 0 | 4158.0528
1.3 | INFRAESTRUTURA |  |  |  | 72072.8182 |  |  |  | 57065.1773 | 0 | 57065.1773
1.3.1 | EMBASAMENTO C/PEDRA ARGAMASSADA UTILIZADO ARG.CIM/AREIA 1:4 (ADAPTADO SINAPI 95467) | m³ | 84.24 | 339.77 | 28622.2248 | 40.07 |  | 40.07 | 13614.5839 | 0 | 13614.5839
1.3.2 | ALVENARIA DE VEDAÇÃO DE BLOCOS CERÂMICOS FURADOS NA HORIZONTAL DE 9X19X19CM (ESPESSURA 9CM) DE PAREDES COM ÁREA LÍQUIDA MAIOR OU IGUAL A 6M² COM VÃOS E ARGAMASSA DE ASSENTAMENTO COM PREPARO MANUAL. AF_06/2014 | m² | 28.19 | 55.26 | 1557.7794 | 28.19 |  | 28.19 | 1557.7794 | 0 | 1557.7794
1.3.3 | LASTRO DE CONCRETO MAGRO, APLICADO EM BLOCOS DE COROAMENTO OU SAPATAS. AF_08/2017 | m³ | 5 | 394.47 | 1972.35 | 5 |  | 5 | 1972.35 | 0 | 1972.35
1.3.4 | CONCRETO ARMADO (PREPARO E LANÇAMENTO) PARA SAPATAS COM FCK=25MPA COM FORMA DE TABUA COM APROVEITAMENTO DE 2 VEZES COM BETONEIRA | m³ | 15.01 | 1613.6 | 24220.136 | 15.01 |  | 15.01 | 24220.136 | 0 | 24220.136
1.3.5 | CONCRETO ARMADO (PREPARO E LANÇAMENTO) PARA RADIER COM FCK=25MPA COM TABUA DE MADEIRA COM APROVEITAMENTO DE 3 VEZES COM BETONEIRA | m³ | 9.73 | 1613.6 | 15700.328 | 9.73 |  | 9.73 | 15700.328 | 0 | 15700.328
1.4 | SUPERESTRUTURA |  |  |  | 114480.3824 |  |  |  | 5278.899 | 47036.272 | 52315.171
1.4.1 | CONCRETO ARMADO (PREPARO E LANÇAMENTO) PARA VIGA COM FCK=25MPA, COM FORMA EM CHAPA DE MADEIRA COMPENSADA RESINADA, COM APROVEITAMENTO DE 3 VEZES COM BETONEIRA | m² | 18.92 | 1806.13 | 34171.9796 |  | 18.01 | 18.01 | 0 | 32528.4013 | 32528.4013
1.4.2 | CONCRETO ARMADO (PREPARO E LANÇAMENTO) PARA PILARES COM FCK=25MPA, COM FORMA EM CHAPA DE MADEIRA COMPENSADA RESINADA, COM APROVEITAMENTO DE 3 VEZES COM BETONEIRA | m³ | 14.4 | 1820.31 | 26212.464 | 2.9 | 7.97 | 10.87 | 5278.899 | 14507.8707 | 19786.7697
1.4.3 | Prateleira em granito cinza andorinha, esp= 2cm | m² | 12.36 | 313.83 | 3878.9388 |  |  | 0 | 0 | 0 | 0
1.4.4 | LAJE PRÉ-MOLDADA UNIDIRECIONAL, BIAPOIADA, PARA FORRO, ENCHIMENTO EM CERÂMICA, VIGOTA CONVENCIONAL, ALTURA TOTAL DA LAJE (ENCHIMENTO+CAPA) = (8+3). AF_11/2020 | m² | 475 | 105.72 | 50217 |  |  | 0 | 0 | 0 | 0
1.5 | PAREDES E PAINEIS |  |  |  | 86529.2828 |  |  |  | 0 | 75854.6483 | 75854.6483
1.5.1 | ALVENARIA DE VEDAÇÃO DE BLOCOS CERÂMICOS FURADOS NA HORIZONTAL DE 9X19X19CM (ESPESSURA 9CM) DE PAREDES COM ÁREA LÍQUIDA MAIOR OU IGUAL A 6M² SEM VÃOS E ARGAMASSA DE ASSENTAMENTO COM PREPARO MANUAL. AF_06/2014 | m² | 784.04 | 49.23 | 38598.2892 |  | 569.93 | 569.93 | 0 | 28057.6539 | 28057.6539
1.5.2 | COBOGO DE CONCRETO (ELEMENTO VAZADO)10X29X39CM ABERTURA COM VIDRO, ASSENTADO COM ARGAMASSA TRAÇO 1:4 (CIMENTO E AREIA MEDIA NÃO PNEIRADA) | m² | 35.76 | 186.11 | 6655.2936 |  | 35.04 | 35.04 | 0 | 6521.2944 | 6521.2944
1.5.3 | Muro em alvenaria bloco cerâmico, e= 0,09m, c/ alv de pedra 0,35 x 0,60m, colunas (9x20cm) e cintamento (9x15cm) superior e inferior concreto armado fck = 15,0 Mpa cada 3,00m, chapisco e reboco | m² | 290 | 142.33 | 41275.7 |  | 290 | 290 | 0 | 41275.7 | 41275.7
1.6 | ESQUADRIAS, FERRAGENS E VIDROS |  |  |  | 72799.6233 |  |  |  | 0 | 0 | 0
1.6.1 | KIT DE PORTA DE MADEIRA FRISADA, SEMI-OCA (LEVE OU MÉDIA), PADRÃO POPULAR, 70X210CM, ESPESSURA DE 3CM, ITENS INCLUSOS: DOBRADIÇAS, MONTAGEM E INSTALAÇÃO DO BATENTE, SEM FECHADURA - FORNECIMENTO E INSTALAÇÃO. AF_12/2019 | un | 9 | 478.15 | 4303.35 |  |  | 0 | 0 | 0 | 0
1.6.2 | KIT DE PORTA DE MADEIRA FRISADA, SEMI-OCA (LEVE OU MÉDIA), PADRÃO MÉDIO, 80X210CM, ESPESSURA DE 3,5CM, ITENS INCLUSOS: DOBRADIÇAS, MONTAGEM E INSTALAÇÃO DO BATENTE, SEM FECHADURA - FORNECIMENTO E INSTALAÇÃO. AF_12/2019 | un | 10 | 546.86 | 5468.6 |  |  | 0 | 0 | 0 | 0
1.6.3 | KIT DE PORTA DE MADEIRA FRISADA, SEMI-OCA (LEVE OU MÉDIA), PADRÃO MÉDIO, 190X210CM, ESPESSURA DE 3,5CM, ITENS INCLUSOS: DOBRADIÇAS, MONTAGEM E INSTALAÇÃO DO BATENTE, SEM FECHADURA - FORNECIMENTO E INSTALAÇÃO. AF_12/2019 | un | 2 | 546.86 | 1093.72 |  |  | 0 | 0 | 0 | 0
1.6.4 | JANELA DE AÇO TIPO BASCULANTE PARA VIDROS, COM BATENTE, FERRAGENS E PINTURA ANTICORROSIVA. EXCLUSIVE VIDROS, ACABAMENTO, ALIZAR E CONTRAMARCO. FORNECIMENTO E INSTALAÇÃO. AF_12/2019 | m² | 60.17 | 483.07 | 29066.3219 |  |  | 0 | 0 | 0 | 0
1.6.5 | Gradil Nylofor 3D, malha 20x5cm, Ø 5mm 250x103 cm, pintura branca, Belgo ou similar, inclusive postes e acessórios | m² | 3 | 348.93 | 1046.79 |  |  | 0 | 0 | 0 | 0
1.6.6 | Portão em ferro, em gradil metálico, padrão belgo ou equivalente, de correr | m² | 67.01 | 348.93 | 23381.7993 |  |  | 0 | 0 | 0 | 0
1.6.7 | Gradil Nylofor 3D, malha 20x5cm, Ø 5mm 250x103 cm, pintura branca, Belgo ou similar, inclusive postes e acessórios | m² | 1.57 | 687.84 | 1079.9088 |  |  | 0 | 0 | 0 | 0
1.6.8 | Barra de apoio, reta, fixa, em aço inox, l=90cm, d=1 1/2", Jackwal ou similar | un | 4 | 266.2 | 1064.8 |  |  | 0 | 0 | 0 | 0
1.6.9 | VIDRO FANTASIA CANELADO 4MM | M² | 41.59 | 101.87 | 4236.7733 |  |  | 0 | 0 | 0 | 0
1.6.10 | FECHADURA DE EMBUTIR COM CILINDRO, EXTERNA, COMPLETA, ACABAMENTO PADRÃO MÉDIO, INCLUSO EXECUÇÃO DE FURO - FORNECIMENTO E INSTALAÇÃO. AF_12/2019 | un | 20 | 96.95 | 1939 |  |  | 0 | 0 | 0 | 0
1.6.11 | FECHADURA DE EMBUTIR COM CILINDRO, EXTERNA, COMPLETA, ACABAMENTO PADRÃO POPULAR, INCLUSO EXECUÇÃO DE FURO - FORNECIMENTO E INSTALAÇÃO. AF_12/2019 | un | 2 | 59.28 | 118.56 |  |  | 0 | 0 | 0 | 0
1.7 | COBERTA |  |  |  | 50835.064 |  |  |  | 0 | 0 | 0
1.7.1 | FABRICAÇÃO E INSTALAÇÃO DE ESTRUTURA PONTALETADA DE MADEIRA NÃO APARELHADA PARA TELHADOS COM ATÉ 2 ÁGUAS E PARA TELHA CERÂMICA OU DE CONCRETO, INCLUSO TRANSPORTE VERTICAL. AF_12/2015 | m² | 453.35 | 22.8 | 10336.38 |  |  | 0 | 0 | 0 | 0
1.7.2 | TRAMA DE MADEIRA COMPOSTA POR RIPAS, CAIBROS E TERÇAS PARA TELHADOS DE ATÉ 2 ÁGUAS PARA TELHA CERÂMICA CAPA-CANAL, INCLUSO TRANSPORTE VERTICAL. AF_07/2019 | m² | 57.8 | 48.73 | 2816.594 |  |  | 0 | 0 | 0 | 0
1.7.3 | TELHAMENTO COM TELHA CERÂMICA CAPA-CANAL, TIPO PLAN, COM ATÉ 2 ÁGUAS, INCLUSO TRANSPORTE VERTICAL. AF_07/2019 | m² | 511.15 | 25.93 | 13254.1195 |  |  | 0 | 0 | 0 | 0
1.7.4 | CUMEEIRA PARA TELHA CERÂMICA EMBOÇADA COM ARGAMASSA TRAÇO 1:2:9 (CIMENTO, CAL E AREIA) PARA TELHADOS COM ATÉ 2 ÁGUAS, INCLUSO TRANSPORTE VERTICAL. AF_07/2019 | m | 70.63 | 14.2 | 1002.946 |  |  | 0 | 0 | 0 | 0
1.7.5 | ALGEROZ (RUFO) DE CONCRETO ARMADO FCK=20MPA L=40CM E H=5CM - ORSE (00304) | m | 41.57 | 26.11 | 1085.3927 |  |  | 0 | 0 | 0 | 0
1.7.6 | EMBOÇAMENTO COM ARGAMASSA TRAÇO 1:2:9 (CIMENTO, CAL E AREIA). AF_07/2019 | m | 8.78 | 15.87 | 139.3386 |  |  | 0 | 0 | 0 | 0
1.7.7 | Impermeabilização com aplicação de argamassa polimérica tipo Denvertec 100 ou similar | m² | 8.31 | 26.72 | 222.0432 |  |  | 0 | 0 | 0 | 0
1.7.8 | FORRO EM RÉGUAS DE PVC, FRISADO, PARA AMBIENTES RESIDENCIAIS, INCLUSIVE ESTRUTURA DE FIXAÇÃO. AF_05/2017_P | m² | 475 | 46.27 | 21978.25 |  |  | 0 | 0 | 0 | 0
1.8 | REVESTIMENTO E FORRO |  |  |  | 66961.2756 |  |  |  | 0 | 26318.8818 | 26318.8818
1.8.1 | CHAPISCO APLICADO EM ALVENARIAS E ESTRUTURAS DE CONCRETO INTERNAS, COM COLHER DE PEDREIRO. ARGAMASSA TRAÇO 1:3 COM PREPARO EM BETONEIRA 400L. AF_06/2014 | m² | 1663.44 | 2.92 | 4857.2448 |  | 1139.86 | 1139.86 | 0 | 3328.3912 | 3328.3912
1.8.2 | MASSA ÚNICA, PARA RECEBIMENTO DE PINTURA, EM ARGAMASSA TRAÇO 1:2:8, PREPARO MECÂNICO COM BETONEIRA 400L, APLICADA MANUALMENTE EM FACES INTERNAS DE PAREDES, ESPESSURA DE 20MM, COM EXECUÇÃO DE TALISCAS. AF_06/2014 | m² | 1146.79 | 21.42 | 24564.2418 |  | 558.53 | 558.53 | 0 | 11963.7126 | 11963.7126
1.8.3 | EMBOÇO, PARA RECEBIMENTO DE CERÂMICA, EM ARGAMASSA TRAÇO 1:2:8, PREPARO MANUAL, APLICADO MANUALMENTE EM FACES INTERNAS DE PAREDES, PARA AMBIENTE COM ÁREA MAIOR QUE 10M2, ESPESSURA DE 20MM, COM EXECUÇÃO DE TALISCAS. AF_06/2014 | m² | 516.65 | 21.4 | 11056.31 |  | 515.27 | 515.27 | 0 | 11026.778 | 11026.778
1.8.4 | Revestimento cerâmico para parede, 10 x 10 cm, Eliane, linha galeria chumbo mesh ou similar, pei - 2, aplicado com argamassa industrializada ac-ii, rejuntado, exclusive regularização de base ou emboço - Rev 01 | m² | 516.65 | 51.26 | 26483.479 |  |  | 0 | 0 | 0 | 0
1.9 | PINTURA |  |  |  | 38162.8027 |  |  |  | 0 | 0 | 0
1.9.1 | APLICAÇÃO DE FUNDO SELADOR ACRÍLICO EM PAREDES, UMA DEMÃO. AF_06/2014 | m² | 1146.79 | 1.79 | 2052.7541 |  |  | 0 | 0 | 0 | 0
1.9.2 | APLICAÇÃO E LIXAMENTO DE MASSA LÁTEX EM PAREDES, DUAS DEMÃOS. AF_06/2014 | m² | 1146.79 | 9.23 | 10584.8717 |  |  | 0 | 0 | 0 | 0
1.9.3 | APLICAÇÃO MANUAL DE MASSA ACRÍLICA EM PANOS DE FACHADA SEM PRESENÇA DE VÃOS, DE EDIFÍCIOS DE MÚLTIPLOS PAVIMENTOS, DUAS DEMÃOS. AF_05/2017 | m² | 358.74 | 11.88 | 4261.8312 |  |  | 0 | 0 | 0 | 0
1.9.4 | APLICAÇÃO MANUAL DE PINTURA COM TINTA LÁTEX ACRÍLICA EM PAREDES, DUAS DEMÃOS. AF_06/2014 | m² | 358.74 | 10.61 | 3806.2314 |  |  | 0 | 0 | 0 | 0
1.9.5 | PINTURA TINTA DE ACABAMENTO (PIGMENTADA) ESMALTE SINTÉTICO FOSCO EM MADEIRA, 3 DEMÃOS. AF_01/2021 | m² | 81.38 | 13.51 | 1099.4438 |  |  | 0 | 0 | 0 | 0
1.9.6 | PINTURA COM TINTA ALQUÍDICA DE FUNDO E ACABAMENTO (ESMALTE SINTÉTICO GRAFITE) APLICADA A ROLO OU PINCEL SOBRE SUPERFÍCIES METÁLICAS (EXCETO PERFIL) EXECUTADO EM OBRA (POR DEMÃO). AF_01/2020 | m² | 83.17 | 15.22 | 1265.8474 |  |  | 0 | 0 | 0 | 0
1.9.7 | APLICAÇÃO MANUAL DE PINTURA COM TINTA LÁTEX PVA EM PAREDES, DUAS DEMÃOS. AF_06/2014 | m² | 1146.79 | 8.5 | 9747.715 |  |  | 0 | 0 | 0 | 0
1.9.8 | PINTURA IMUNIZANTE PARA MADEIRA, 1 DEMÃO. AF_01/2021 | m² | 766.73 | 6.97 | 5344.1081 |  |  | 0 | 0 | 0 | 0
1.10 | PAVIMENTAÇÃO |  |  |  | 38334.3754 |  |  |  | 2074.1025 | 4038.11 | 6112.2125
1.10.1 | LASTRO DE CONCRETO MAGRO, APLICADO EM PISOS OU RADIERS, ESPESSURA DE 5 CM. AF_07/2016 | m² | 427.65 | 19.4 | 8296.41 | 106.9125 | 208.15 | 315.0625 | 2074.1025 | 4038.11 | 6112.2125
1.10.2 | Regularização de base para revest. de pisos com arg. traço t4, esp. média = 2,5cm | m² | 427.65 | 18.36 | 7851.654 |  |  | 0 | 0 | 0 | 0
1.10.3 | REVESTIMENTO CERÂMICO PARA PISO COM PLACAS TIPO ESMALTADA EXTRA DE DIMENSÕES 45X45 CM APLICADA EM AMBIENTES DE ÁREA MENOR QUE 5 M2. AF_06/2014 | m² | 45.74 | 46.2 | 2113.188 |  |  | 0 | 0 | 0 | 0
1.10.4 | PISO EM GRANILITE, MARMORITE OU GRANITINA EM AMBIENTES INTERNOS. AF_09/2020 | m² | 381.91 | 24.63 | 9406.4433 |  |  | 0 | 0 | 0 | 0
1.10.5 | EXECUÇÃO DE PASSEIO (CALÇADA) OU PISO DE CONCRETO COM CONCRETO MOLDADO IN LOCO, FEITO EM OBRA, ACABAMENTO CONVENCIONAL, ESPESSURA 6 CM, ARMADO. AF_07/2016 | m² | 99.37 | 59.23 | 5885.6851 |  |  | 0 | 0 | 0 | 0
1.10.6 | EXECUÇÃO DE PASSEIO (CALÇADA) OU PISO DE CONCRETO COM CONCRETO MOLDADO IN LOCO, FEITO EM OBRA, ACABAMENTO CONVENCIONAL, ESPESSURA 6 CM, ARMADO. AF_07/2016 | m² | 6.5 | 59.23 | 384.995 |  |  | 0 | 0 | 0 | 0
1.10.7 | EXECUÇÃO DE PASSEIO EM PISO INTERTRAVADO, COM BLOCO RETANGULAR COR NATURAL DE 20 X 10 CM, ESPESSURA 6 CM. AF_12/2015 | m² | 101 | 40.62 | 4102.62 |  |  | 0 | 0 | 0 | 0
1.10.8 | RAMPA DE CALÇADA DE PASSEIO EM CONCRETO PARA ACESSIBILIDADE DE PORTADORES DE NECESSIDADES ESPECIAIS (PNE) EXECUTADA CONCRETO ESTRUTURAL INCLUSIVE SINALIZAÇÃO TATIL DE ALERTA (25X25CM) E SINALIZAÇÃO UNIVERSAL EM TINTA ACRILICA-ESTIRENADA (0,80 X 1,60)M | un | 1 | 293.38 | 293.38 |  |  | 0 | 0 | 0 | 0
1.11 | INSTALAÇÕES HIDRAULICAS - LOUÇAS E METAIS |  |  |  | 20524.555 |  |  |  | 0 | 1191.26 | 1191.26
1.11.1 | RAMPA DE CALÇADA DE PASSEIO EM CONCRETO PARA ACESSIBILIDADE DE PORTADORES DE NECESSIDADES ESPECIAIS (PNE) EXECUTADA CONCRETO ESTRUTURAL INCLUSIVE SINALIZAÇÃO TATIL DE ALERTA (25X25CM) E SINALIZAÇÃO UNIVERSAL EM TINTA ACRILICA-ESTIRENADA (0,80 X 1,60)M | un | 3 | 339.22 | 1017.66 |  |  | 0 | 0 | 0 | 0
1.11.2 | VASO SANITARIO SIFONADO CONVENCIONAL PARA PCD SEM FURO FRONTAL COM LOUÇA BRANCA SEM ASSENTO, INCLUSO CONJUNTO DE LIGAÇÃO PARA BACIA SANITÁRIA AJUSTÁVEL - FORNECIMENTO E INSTALAÇÃO. AF_01/2020 | un | 2 | 595.93 | 1191.86 |  |  | 0 | 0 | 0 | 0
1.11.3 | Lavatório louça de canto (Deca-Izy, ref L-10117 ou similar) sem coluna, c/ sifão cromado, válvula cromada, engate cromado, exclusive torneira | un | 5 | 347.61 | 1738.05 |  |  | 0 | 0 | 0 | 0
1.11.4 | Lavatório louça (Deca-Ravena ref L-915) sem coluna, c/válvula, sifão, engate e torneira (herc ref 1994) todos de plástico, conj. de fixação (deca ref sp7) ou similares | un | 1 | 166.76 | 166.76 |  |  | 0 | 0 | 0 | 0
1.11.5 | REGISTRO DE GAVETA BRUTO, LATÃO, ROSCÁVEL, 1 1/2, COM ACABAMENTO E CANOPLA CROMADOS, INSTALADO EM RESERVAÇÃO DE ÁGUA DE EDIFICAÇÃO QUE POSSUA RESERVATÓRIO DE FIBRA/FIBROCIMENTO FORNECIMENTO E INSTALAÇÃO. AF_06/2016 | un | 7 | 130.03 | 910.21 |  |  | 0 | 0 | 0 | 0
1.11.6 | REGISTRO DE PRESSÃO BRUTO, LATÃO, ROSCÁVEL, 3/4", COM ACABAMENTO E CANOPLA CROMADOS. FORNECIDO E INSTALADO EM RAMAL DE ÁGUA. AF_12/2014 | un | 5 | 64.96 | 324.8 |  |  | 0 | 0 | 0 | 0
1.11.7 | TORNEIRA CROMADA TUBO MÓVEL, DE PAREDE, 1/2 OU 3/4, PARA PIA DE COZINHA, PADRÃO MÉDIO - FORNECIMENTO E INSTALAÇÃO. AF_01/2020 | un | 2 | 93.12 | 186.24 |  |  | 0 | 0 | 0 | 0
1.11.8 | TORNEIRA CROMADA DE MESA, 1/2 OU 3/4, PARA LAVATÓRIO, PADRÃO MÉDIO - FORNECIMENTO E INSTALAÇÃO. AF_01/2020 | un | 5 | 83.07 | 415.35 |  |  | 0 | 0 | 0 | 0
1.11.9 | TORNEIRA CROMADA 1/2 OU 3/4 PARA TANQUE, PADRÃO MÉDIO - FORNECIMENTO E INSTALAÇÃO. AF_01/2020 | un | 2 | 37.41 | 74.82 |  |  | 0 | 0 | 0 | 0
1.11.10 | Cabide em aço inox, MOLDENOX, linha stylus 108 RSL ou similar | un | 3 | 25.29 | 75.87 |  |  | 0 | 0 | 0 | 0
1.11.11 | Chuveiro plástico sem registro | un | 1 | 16.08 | 16.08 |  |  | 0 | 0 | 0 | 0
1.11.12 | SABONETEIRA PLASTICA TIPO DISPENSER PARA SABONETE LIQUIDO COM RESERVATORIO 800 A 1500 ML, INCLUSO FIXAÇÃO. AF_01/2020 | un | 5 | 62.9 | 314.5 |  |  | 0 | 0 | 0 | 0
1.11.13 | Dispenser para toalha interfolhada | un | 5 | 40.88 | 204.4 |  |  | 0 | 0 | 0 | 0
1.11.14 | Dispenser, em plástico, para papel higiênico em rolo | un | 5 | 52.81 | 264.05 |  |  | 0 | 0 | 0 | 0
1.11.15 | RALO SIFONADO, PVC, DN 100 X 40 MM, JUNTA SOLDÁVEL, FORNECIDO E INSTALADO EM RAMAL DE DESCARGA OU EM RAMAL DE ESGOTO SANITÁRIO. AF_12/2014 | un | 7 | 7 | 49 |  |  | 0 | 0 | 0 | 0
1.11.16 | TANQUE DE MÁRMORE SINTÉTICO SUSPENSO, 22L OU EQUIVALENTE - FORNECIMENTO E INSTALAÇÃO. AF_01/2020 | un | 2 | 144.46 | 288.92 |  |  | 0 | 0 | 0 | 0
1.11.17 | BANCADA DE MÁRMORE SINTÉTICO, DE 120 X 60CM, COM CUBA INTEGRADA - FORNECIMENTO E INSTALAÇÃO. AF_01/2020 | un | 1 | 159.54 | 159.54 |  |  | 0 | 0 | 0 | 0
1.11.18 | ESPELHO CRISTAL ESPESSURA 4MM | m² | 3.2 | 350.43 | 1121.376 |  |  | 0 | 0 | 0 | 0
1.11.19 | BANCO ARTICULADO, EM ACO INOX, PARA PCD, FIXADO NA PAREDE - FORNECIMENTO E INSTALAÇÃO. AF_01/2020 | un | 2 | 707.44 | 1414.88 |  |  | 0 | 0 | 0 | 0
1.11.20 | Bancada em granito cinza andorinha, e=2cm | m² | 8.31 | 250.9 | 2084.979 |  |  | 0 | 0 | 0 | 0
1.11.21 | PONTO DE CONSUMO TERMINAL DE ÁGUA FRIA (SUBRAMAL) COM TUBULAÇÃO DE PVC, DN 25 MM, INSTALADO EM RAMAL DE ÁGUA, INCLUSOS RASGO E CHUMBAMENTO EM ALVENARIA. AF_12/2014 | un | 14 | 85.09 | 1191.26 |  | 14 | 14 | 0 | 1191.26 | 1191.26
1.11.22 | CAIXA ENTERRADA HIDRÁULICA RETANGULAR EM ALVENARIA COM TIJOLOS CERÂMICOS MACIÇOS, DIMENSÕES INTERNAS: 0,4X0,4X0,4 M PARA REDE DE ESGOTO. AF_12/2020 | un | 3 | 205.43 | 616.29 |  |  | 0 | 0 | 0 | 0
1.11.23 | BEBEDOURO INDUSTRIAL (CENTRAL E AGUA GELADA) EM CHAPA DE AÇO VARBONO GALVANIZADA COM CAPACIDADEDE 200 LITROS CONTROLE DE TEMPERATURA ENTRE -5C E 15C CARTUCHO FILTRANTE EM FIBRA DE CELULOSE, APARADOR COM 04 TORNEIRAS EM AÇO INOX 304, UNIDADE CONDENSADORA COM BAIXO CONSUMO DE ENERGIA E RUIDO E CAPACIDADE DE 1/5 HP E TUBULAÇÃO FRIGORIFICA PARA GARANTIR A QUALIDADE DA AGUA - FORNECIMENTO E INSTALAÇÃO | un | 1 | 2718.67 | 2718.67 |  |  | 0 | 0 | 0 | 0
1.11.24 | Caixa d´água em fibra de vidro - instalada, sem estrutura de suporte cap. 10.000 litros | un | 1 | 3978.99 | 3978.99 |  |  | 0 | 0 | 0 | 0
1.12 | INSTALAÇÕES SANITÁRIAS |  |  |  | 4922.58 |  |  |  | 0 | 1178.46 | 1178.46
1.12.1 | RALO SIFONADO, PVC, DN 100 X 40 MM, JUNTA SOLDÁVEL, FORNECIDO E INSTALADO EM RAMAL DE DESCARGA OU EM RAMAL DE ESGOTO SANITÁRIO. AF_12/2014 | un | 7 | 7 | 49 |  |  | 0 | 0 | 0 | 0
1.12.2 | (COMPOSIÇÃO REPRESENTATIVA) DO SERVIÇO DE INST. TUBO PVC, SÉRIE N, ESGOTO PREDIAL, 100 MM (INST. RAMAL DESCARGA, RAMAL DE ESG. SANIT., PRUMADA ESG. SANIT., VENTILAÇÃO OU SUB-COLETOR AÉREO), INCL. CONEXÕES E CORTES, FIXAÇÕES, P/ PRÉDIOS. AF_10/2015 | m | 40 | 45.13 | 1805.2 |  |  | 0 | 0 | 0 | 0
1.12.3 | Caixa de inspeção 0.60 x 0.60 x 0.60m | un | 2 | 443.39 | 886.78 |  |  | 0 | 0 | 0 | 0
1.12.4 | Caixa de inspeção 0,30 x 0,30 x 0,40m | un | 1 | 107.54 | 107.54 |  |  | 0 | 0 | 0 | 0
1.12.5 | Caixa de passagem em alvenaria de tijolos maciços esp. = 0,12m, dim. int. = 0.50 x 0.50 x 0.50m | un | 4 | 223.9 | 895.6 |  |  | 0 | 0 | 0 | 0
1.12.6 | Ponto de esgoto com tubo de pvc rígido soldável de Ø 40 mm (lavatórios, mictórios, ralos sifonados, etc...) | un | 10 | 56.74 | 567.4 |  | 10 | 10 | 0 | 567.4 | 567.4
1.12.7 | Ponto de esgoto com tubo de pvc rígido soldável de Ø 50 mm (pias de cozinha, máquinas de lavar, etc...) | un | 2 | 85.83 | 171.66 |  | 2 | 2 | 0 | 171.66 | 171.66
1.12.8 | Ponto de esgoto com tubo de pvc rígido soldável de Ø 100 mm (vaso sanitário) | pt | 5 | 87.88 | 439.4 |  | 5 | 5 | 0 | 439.4 | 439.4
1.13 | INSTALAÇÕES ELÉTRICAS, TELEFONICAS E MECANICAS |  |  |  | 27356.5 |  |  |  | 0 | 0 | 0
1.13.1 | Caixa de passagem em alvenaria de tijolos maciços esp. = 0,12m, dim. int. = 0.50 x 0.50 x 0.50m | un | 4 | 220.04 | 880.16 |  |  | 0 | 0 | 0 | 0
1.13.2 | Caixa de passagem em alvenaria de tijolos maciços esp. = 0,12m, dim. int. = 0.60 x 0.60 x 0.60m | un | 1 | 302.55 | 302.55 |  |  | 0 | 0 | 0 | 0
1.13.3 | DISJUNTOR TRIPOLAR TIPO DIN, CORRENTE NOMINAL DE 10A - FORNECIMENTO E INSTALAÇÃO. AF_10/2020 | un | 7 | 41.88 | 293.16 |  |  | 0 | 0 | 0 | 0
1.13.4 | DISJUNTOR TRIPOLAR TIPO DIN, CORRENTE NOMINAL DE 25A - FORNECIMENTO E INSTALAÇÃO. AF_10/2020 | un | 10 | 45.02 | 450.2 |  |  | 0 | 0 | 0 | 0
1.13.5 | DISPOSITIVO DPS CLASSE II, 1 POLO, TENSÃO MAXIMA DE 220/380V, CORRENTE NOMINAL > 20KA TIPO AC - SINAPI (74130/001) | un | 3 | 39.47 | 118.41 |  |  | 0 | 0 | 0 | 0
1.13.6 | DISJUNTOR BIPOLAR TIPO DIN, CORRENTE NOMINAL DE 50A - FORNECIMENTO E INSTALAÇÃO. AF_10/2020 | un | 1 | 42.9 | 42.9 |  |  | 0 | 0 | 0 | 0
1.13.7 | DISJUNTOR TRIPOLAR TIPO NEMA, CORRENTE NOMINAL DE 10 ATÉ 50A - FORNECIMENTO E INSTALAÇÃO. AF_10/2020 | un | 3 | 53.64 | 160.92 |  |  | 0 | 0 | 0 | 0
1.13.8 | INTERRUPTOR SIMPLES (1 MÓDULO), 10A/250V, INCLUINDO SUPORTE E PLACA - FORNECIMENTO E INSTALAÇÃO. AF_12/2015 | un | 17 | 15.83 | 269.11 |  |  | 0 | 0 | 0 | 0
1.13.9 | INTERRUPTOR SIMPLES (2 MÓDULOS), 10A/250V, INCLUINDO SUPORTE E PLACA - FORNECIMENTO E INSTALAÇÃO. AF_12/2015 | un | 6 | 25.08 | 150.48 |  |  | 0 | 0 | 0 | 0
1.13.10 | LUMINÁRIA TIPO CALHA, DE SOBREPOR, COM 2 LÂMPADAS TUBULARES FLUORESCENTES DE 18 W, COM REATOR DE PARTIDA RÁPIDA - FORNECIMENTO E INSTALAÇÃO. AF_02/2020 | un | 24 | 62.36 | 1496.64 |  |  | 0 | 0 | 0 | 0
1.13.11 | LUMINÁRIA TIPO CALHA, DE SOBREPOR, COM 2 LÂMPADAS TUBULARES FLUORESCENTES DE 36 W, COM REATOR DE PARTIDA RÁPIDA - FORNECIMENTO E INSTALAÇÃO. AF_02/2020 | un | 53 | 84.66 | 4486.98 |  |  | 0 | 0 | 0 | 0
1.13.12 | LUMINÁRIA DE EMERGÊNCIA, COM 30 LÂMPADAS LED DE 2 W, SEM REATOR - FORNECIMENTO E INSTALAÇÃO. AF_02/2020 | un | 8 | 23.26 | 186.08 |  |  | 0 | 0 | 0 | 0
1.13.13 | PONTO DE ILUMINAÇÃO RESIDENCIAL INCLUINDO INTERRUPTOR SIMPLES, CAIXA ELÉTRICA, ELETRODUTO, CABO, RASGO, QUEBRA E CHUMBAMENTO (EXCLUINDO LUMINÁRIA E LÂMPADA). AF_01/2016 | un | 91 | 90.03 | 8192.73 |  |  | 0 | 0 | 0 | 0
1.13.14 | PONTO DE TOMADA RESIDENCIAL INCLUINDO TOMADA 10A/250V, CAIXA ELÉTRICA, ELETRODUTO, CABO, RASGO, QUEBRA E CHUMBAMENTO. AF_01/2016 | un | 18 | 110.51 | 1989.18 |  |  | 0 | 0 | 0 | 0
1.13.15 | PONTO DE TOMADA RESIDENCIAL INCLUINDO TOMADA 20A/250V, CAIXA ELÉTRICA, ELETRODUTO, CABO, RASGO, QUEBRA E CHUMBAMENTO. AF_01/2016 | un | 12 | 117.49 | 1409.88 |  |  | 0 | 0 | 0 | 0
1.13.16 | PONTO DE UTILIZAÇÃO DE EQUIPAMENTOS ELÉTRICOS, RESIDENCIAL, INCLUINDO SUPORTE E PLACA, CAIXA ELÉTRICA, ELETRODUTO, CABO, RASGO, QUEBRA E CHUMBAMENTO. AF_01/2016 | un | 7 | 167.48 | 1172.36 |  |  | 0 | 0 | 0 | 0
1.13.17 | PONTO DE UTILIZAÇÃO DE EQUIPAMENTOS ELÉTRICOS, RESIDENCIAL, INCLUINDO SUPORTE E PLACA, CAIXA ELÉTRICA, ELETRODUTO, CABO, RASGO, QUEBRA E CHUMBAMENTO. AF_01/2016 | un | 11 | 167.48 | 1842.28 |  |  | 0 | 0 | 0 | 0
1.13.18 | QUADRO DE DISTRIBUIÇÃO DE ENERGIA EM CHAPA DE AÇO GALVANIZADO, DE EMBUTIR, COM BARRAMENTO TRIFÁSICO, PARA 24 DISJUNTORES DIN 100A - FORNECIMENTO E INSTALAÇÃO. AF_10/2020 | un | 1 | 424.3 | 424.3 |  |  | 0 | 0 | 0 | 0
1.13.19 | QUADRO DE DISTRIBUIÇÃO DE ENERGIA EM CHAPA DE AÇO GALVANIZADO, DE EMBUTIR, COM BARRAMENTO TRIFÁSICO, PARA 12 DISJUNTORES DIN 100A - FORNECIMENTO E INSTALAÇÃO. AF_10/2020 | un | 1 | 292.16 | 292.16 |  |  | 0 | 0 | 0 | 0
1.13.20 | Ponto de telefone, com eletroduto de pvc rígido embutido Ø 3/4" | un | 3 | 120.03 | 360.09 |  |  | 0 | 0 | 0 | 0
1.13.21 | Ponto para cabeamento estruturado embutido, com eletroduto pvc rígido Ø 3/4" c/cabo UTP 4 pares cat. 6 | pt | 1 | 239.87 | 239.87 |  |  | 0 | 0 | 0 | 0
1.13.22 | Conjunto moto-bomba com motor de 3/4 cv, trifásico, bomba centrífuga, sucção=1", recalque=1", pr. máx. 26 mca, alt. sucção 8 mca. faixas hm (m) - q (m3/h) : (23-3,4)(20-4,7)(17-5,7)(14-6,6)(11- 7,3), inclusive chave de partida direta | un | 1 | 1383.09 | 1383.09 |  |  | 0 | 0 | 0 | 0
1.13.23 | INTERRUPTOR PULSADOR CAMPAINHA (1 MÓDULO), 10A/250V, INCLUINDO SUPORTE E PLACA - FORNECIMENTO E INSTALAÇÃO. AF_09/2017 | un | 1 | 15.07 | 15.07 |  |  | 0 | 0 | 0 | 0
1.13.24 | ENTRADA DE ENERGIA ELÉTRICA, AÉREA, TRIFÁSICA, COM CAIXA DE EMBUTIR, CABO DE 10 MM2 E DISJUNTOR DIN 50A (NÃO INCLUSO O POSTE DE CONCRETO). AF_07/2020 | un | 1 | 1197.9 | 1197.9 |  |  | 0 | 0 | 0 | 0
1.14 | ELEMENTOS DECORATIVOS MOBILIARIO |  |  |  | 7637.2928 |  |  |  | 0 | 0 | 0
1.14.1 | Pintura de Letras - letreiro, sobre paredes, com lixamento, aplicação de 01 demão de líquido selador acrílico, 02 demãos de massa acrílica e 02 demãos de tinta pva latex convencional para exteriores | un | 30 | 12.84 | 385.2 |  |  | 0 | 0 | 0 | 0
1.14.2 | Placa de inauguração em alumínio com Acrilico, 80x60cm,com logomarca e moldura | un | 1 | 1146.02 | 1146.02 |  |  | 0 | 0 | 0 | 0
1.14.3 | Mastro simples em tubo ferro galvanizado, alt (útil)= 6m (3,80m x 2" + 2,20m x 1 1/2") | un | 2 | 410.9 | 821.8 |  |  | 0 | 0 | 0 | 0
1.14.4 | Mastro simples em tubo ferro galvanizado, alt (útil)= 6m (3,80m x 2" + 2,20m x 1 1/2") | un | 1 | 410.9 | 410.9 |  |  | 0 | 0 | 0 | 0
1.14.5 | Quadro escolar em fórmica branca com moldura | m² | 15.36 | 284.23 | 4365.7728 |  |  | 0 | 0 | 0 | 0
1.14.6 | EXTINTOR DE INCÊNDIO PORTÁTIL COM CARGA DE ÁGUA PRESSURIZADA DE 10 L, CLASSE A - FORNECIMENTO E INSTALAÇÃO. AF_10/2020_P | un | 1 | 171.9 | 171.9 |  |  | 0 | 0 | 0 | 0
1.14.7 | EXTINTOR DE INCÊNDIO PORTÁTIL COM CARGA DE PQS DE 4 KG, CLASSE BC - FORNECIMENTO E INSTALAÇÃO. AF_10/2020_P | un | 2 | 167.85 | 335.7 |  |  | 0 | 0 | 0 | 0
1.15 | LIMPEZA, ENTREGA DA OBRA |  |  |  | 2055.0042 |  |  |  | 0 | 0 | 0
1.15.1 | Limpeza geral | m² | 604 | 1.73 | 1044.92 |  |  | 0 | 0 | 0 | 0
1.15.2 | bota-fora (carga manual, transporte e descarga mecanica, caminhão basculante de 10m³) ate 5,00km | m³ | 81.59 | 12.38 | 1010.0842 |  |  | 0 | 0 | 0 | 0
ETAPA 02: RECREIO COBERTO
2.1 | SERVIÇOS PRELIMINARES |  |  |  | 1165.12 |  |  |  | 0 | 1165.12 | 1165.12
2.1.1 | LOCACAO CONVENCIONAL DE OBRA, UTILIZANDO GABARITO DE TÁBUAS CORRIDAS PONTALETADAS A CADA 2,00M - 2 UTILIZAÇÕES. AF_10/2018 | m | 32 | 36.41 | 1165.12 |  | 32 | 32 | 0 | 1165.12 | 1165.12
2.2 | MOVIMENTO DE TERRA |  |  |  | 1010.024 |  |  |  | 0 | 1010.024 | 1010.024
2.2.1 | ESCAVACAO MECANICA DE VALA EM MATERIAL DE 2A. CATEGORIA ATE 2 M DE PROFUNDIDADE COM UTILIZACAO DE ESCAVADEIRA HIDRAULICA | m³ | 18.2 | 8.32 | 151.424 |  | 18.2 | 18.2 | 0 | 151.424 | 151.424
2.2.2 | EMBASAMENTO C/PEDRA ARGAMASSADA UTILIZADO ARG.CIM/AREIA 1:4 (ADAPTADO SINAPI 95467) | m³ | 2.5 | 343.44 | 858.6 |  | 2.5 | 2.5 | 0 | 858.6 | 858.6
2.3 | FUNDAÇÃO |  |  |  | 3841.9 |  |  |  | 0 | 3841.9 | 3841.9
2.3.1 | LASTRO DE CONCRETO MAGRO, APLICADO EM BLOCOS DE COROAMENTO OU SAPATAS. AF_08/2017 | m³ | 0.7 | 402.72 | 281.904 |  | 0.7 | 0.7 | 0 | 281.904 | 281.904
2.3.2 | LOCACAO CONVENCIONAL DE OBRA, UTILIZANDO GABARITO DE TÁBUAS CORRIDAS PONTALETADAS A CADA 2,00M - 2 UTILIZAÇÕES. AF_10/2020 | m³ | 1.5 | 1618.18 | 2427.27 |  | 1.5 | 1.5 | 0 | 2427.27 | 2427.27
2.3.3 | (COMPOSIÇÃO REPRESENTATIVA) EXECUÇÃO DE ESTRUTURAS DE CONCRETO ARMADO CONVENCIONAL, PARA EDIFICAÇÃO HABITACIONAL MULTIFAMILIAR (PRÉDIO), FCK = 25 MPA. AF_01/2017 | m³ | 0.7 | 1618.18 | 1132.726 |  | 0.7 | 0.7 | 0 | 1132.726 | 1132.726
2.4 | ESTRUTURA |  |  |  | 1278.074 |  |  |  | 0 | 1278.074 | 1278.074
2.4.1 | (COMPOSIÇÃO REPRESENTATIVA) EXECUÇÃO DE ESTRUTURAS DE CONCRETO ARMADO, PARA EDIFICAÇÃO HABITACIONAL UNIFAMILIAR COM DOIS PAVIMENTOS (CASA EM EMPREENDIMENTOS), FCK = 25 MPA. AF_01/2017 | m³ | 0.7 | 1825.82 | 1278.074 |  | 0.7 | 0.7 | 0 | 1278.074 | 1278.074
2.5 | ALVENARIA |  |  |  | 255.65 |  |  |  | 0 | 0 | 0
2.5.1 | ALVENARIA DE VEDAÇÃO DE BLOCOS CERÂMICOS FURADOS NA HORIZONTAL DE 9X19X19CM (ESPESSURA 9CM) DE PAREDES COM ÁREA LÍQUIDA MAIOR OU IGUAL A 6M² SEM VÃOS E ARGAMASSA DE ASSENTAMENTO COM PREPARO MANUAL. AF_06/2014 | m² | 5 | 51.13 | 255.65 |  |  | 0 | 0 | 0 | 0
2.6 | COBERTURA |  |  |  | 3504.942 |  |  |  | 0 | 0 | 0
2.6.1 | FABRICAÇÃO E INSTALAÇÃO DE ESTRUTURA PONTALETADA DE MADEIRA NÃO APARELHADA PARA TELHADOS COM ATÉ 2 ÁGUAS E PARA TELHA CERÂMICA OU DE CONCRETO, INCLUSO TRANSPORTE VERTICAL. AF_12/2015 | m² | 43 | 22.8 | 980.4 |  |  | 0 | 0 | 0 | 0
2.6.2 | INSTALAÇÃO DE TESOURA (INTEIRA OU MEIA), BIAPOIADA, EM MADEIRA NÃO APARELHADA, PARA VÃOS MAIORES OU IGUAIS A 6,0 M E MENORES QUE 8,0 M, INCLUSO IÇAMENTO. AF_07/2019 | un | 4 | 319.25 | 1277 |  |  | 0 | 0 | 0 | 0
2.6.3 | TELHAMENTO COM TELHA CERÂMICA CAPA-CANAL, TIPO PLAN, COM ATÉ 2 ÁGUAS, INCLUSO TRANSPORTE VERTICAL. AF_07/2019 | m² | 43 | 25.93 | 1114.99 |  |  | 0 | 0 | 0 | 0
2.6.4 | CUMEEIRA PARA TELHA CERÂMICA EMBOÇADA COM ARGAMASSA TRAÇO 1:2:9 (CIMENTO, CAL E AREIA) PARA TELHADOS COM ATÉ 2 ÁGUAS, INCLUSO TRANSPORTE VERTICAL. AF_07/2019 | m | 12.6 | 10.52 | 132.552 |  |  | 0 | 0 | 0 | 0
2.7 | REVESTIMENTO |  |  |  | 4838.8566 |  |  |  | 0 | 0 | 0
2.7.1 | CHAPISCO APLICADO EM ALVENARIAS E ESTRUTURAS DE CONCRETO INTERNAS, COM COLHER DE PEDREIRO. ARGAMASSA TRAÇO 1:3 COM PREPARO EM BETONEIRA 400L. AF_06/2014 | m² | 106.23 | 2.92 | 310.1916 |  |  | 0 | 0 | 0 | 0
2.7.2 | MASSA ÚNICA, PARA RECEBIMENTO DE PINTURA, EM ARGAMASSA TRAÇO 1:2:8, PREPARO MECÂNICO COM BETONEIRA 400L, APLICADA MANUALMENTE EM FACES INTERNAS DE PAREDES, ESPESSURA DE 20MM, COM EXECUÇÃO DE TALISCAS. AF_06/2014 | m² | 30.72 | 21.42 | 658.0224 |  |  | 0 | 0 | 0 | 0
2.7.3 | Revestimento cerâmico para parede, 10 x 10 cm, Eliane, linha galeria chumbo mesh ou similar, pei - 2, aplicado com argamassa industrializada ac-ii, rejuntado, exclusive regularização de base ou emboço - Rev 01 | m² | 75.51 | 51.26 | 3870.6426 |  |  | 0 | 0 | 0 | 0
2.8 | PISOS |  |  |  | 3183.29 |  |  |  | 0 | 0 | 0
2.8.1 | LASTRO DE CONCRETO MAGRO, APLICADO EM PISOS OU RADIERS, ESPESSURA DE 5 CM. AF_07/2016 | m² | 47.3 | 19.77 | 935.121 |  |  | 0 | 0 | 0 | 0
2.8.2 | Regularização de base para revest. de pisos com arg. traço t4, esp. média = 2,5cm | m² | 47.3 | 18.7 | 884.51 |  |  | 0 | 0 | 0 | 0
2.8.3 | PISO EM GRANILITE, MARMORITE OU GRANITINA EM AMBIENTES INTERNOS. AF_09/2020 | m² | 47.3 | 28.83 | 1363.659 |  |  | 0 | 0 | 0 | 0
2.9 | INSTALAÇÃO ELÉTRICA |  |  |  | 2430.9776 |  |  |  | 0 | 0 | 0
2.9.1 | PONTO DE TOMADA RESIDENCIAL INCLUINDO TOMADA 10A/250V, CAIXA ELÉTRICA, ELETRODUTO, CABO, RASGO, QUEBRA E CHUMBAMENTO. AF_01/2016 | un | 4 | 116.16 | 464.64 |  |  | 0 | 0 | 0 | 0
2.9.2 | PONTO DE ILUMINAÇÃO RESIDENCIAL INCLUINDO INTERRUPTOR SIMPLES, CAIXA ELÉTRICA, ELETRODUTO, CABO, RASGO, QUEBRA E CHUMBAMENTO (EXCLUINDO LUMINÁRIA E LÂMPADA). AF_01/2016 | un | 4 | 90.95 | 363.8 |  |  | 0 | 0 | 0 | 0
2.9.3 | Refletor Slim LED 150W de potência, branco Frio, 6500k, Autovolt, marca G-light ou similar - Rev 01 | un | 4 | 372.59 | 1490.36 |  |  | 0 | 0 | 0 | 0
2.9.4 | CAIXA RETANGULAR 4" X 4" MÉDIA (1,30 M DO PISO), PVC, INSTALADA EM PAREDE - FORNECIMENTO E INSTALAÇÃO. AF_12/2015 | un | 2 | 11.09 | 22.18 |  |  | 0 | 0 | 0 | 0
2.9.5 | CABO DE COBRE FLEXÍVEL ISOLADO, 2,5 MM², ANTI-CHAMA 0,6/1,0 KV, PARA CIRCUITOS TERMINAIS - FORNECIMENTO E INSTALAÇÃO. AF_12/2015 | m² | 19.48 | 4.62 | 89.9976 |  |  | 0 | 0 | 0 | 0
TOTAL ORÇAMENTARIO |  |  |  |  | 648279.2686 |  |  |  | 76880.4584 | 162912.7501 | 239793.2085
VALOR POR EXTENSO DESTA MEDIÇÃO: CENTO E SESSENTA E DOIS MIL, NOVECENTOS E DOZE REAIS E SETENTA E CINCO CENTAVOS
[5 empty] | 719635.08 |  | 23.88% |  |  |  | receber + BDI
891483.9371

## MEMORIA BM 03
MEMÓRIA DE CÁLCULO - BM-03
|  | Obra: |  |  |  |  | Proprietário:
|  | CONSTRUÇÃO DE UNIDADE ESCOLAR COM 04 SALAS DE AULA EM SOUSA- PB |  |  |  |  | Prefeitura Municipal de Sousa
|  | Local: |  |  |  |  | Responsável Técnico:
|  | Nucleo Habitacional II |  |  |  |  | Nivson Alessandre Freire Costa CREA: 160148368-6
Item | Descrição |  | Vez | Dados | [5 empty] | Resultado |  | Un.
|  |  |  | X1 | X2 | Y1 | Y2 | Z1 | Z2 | Parcial | Total
ETAPA 01: CONSTRUÇÃO DA ESCOLA
1.1 | SERVIÇOS PRELIMINARES
1.1.1 | PLACA DE OBRA EM CHAPA DE ACO GALVANIZADO | [9 empty] | 0 | m²
0
1.1.2 | LOCACAO CONVENCIONAL DE OBRA, UTILIZANDO GABARITO DE TÁBUAS CORRIDAS PONTALETADAS A CADA 2,00M - 2 UTILIZAÇÕES. AF_10/2018 | [9 empty] | 0 | M
0
1.1.3 | LIMPEZA MECANIZADA DE CAMADA VEGETAL, VEGETAÇÃO E PEQUENAS ÁRVORES DIÂMETRO DE TRONCO MENOR QUE 0,20 M), COM TRATOR DE ESTEIRAS.AF_05/2018 | [9 empty] | 0 | m²
0
1.1.4 | LIGAÇÃO PREDIAL DE ÁGUA EM MURETA DE CONCRETO, PROVISÓRIA OU DEFINITIVA, COM FORNECIMENTO DE MATERIAL, INCLUSIVE MURETA E HIDRÔMETRO, REDE DN 50MM | [9 empty] | 0 | un
0
1.1.5 | ENTRADA DE ENERGIA ELETRICA MONOFASICA COM POSTE DE CONCRETO, INCLUSIVE CABEAMENTO, CAIXA DE PROTECAO PARA MEDIDOR | [9 empty] | 0 | un
0
1.1.6 | LIGACAO DOMICILIAR DE ESGOTO DN 100MM, DA CASA ATE A CAIXA, COMPOSTO POR 10,0M TUBO DE PVC ESGOTO PREDIAL DN 100MM E CAIXA DE ALVENARIA COM TAMPA DE CONCRETO - FORNECIMENTO | [9 empty] | 0 | un
0
1.1.7 | LOCAÇÃO DE CONTAINER - ALMOXARIFADO COM BANHEIRO - 6,00 X 2,30M | [9 empty] | 0 | mês
0
1.1.8 | LOCAÇÃO DE CONTAINER - ESCRITÓRIO COM BANHEIRO - 6,20 X 2,20M | [9 empty] | 0 | mês
0
1.2 | MOVIMENTO DE TERRA
1.2.1 | ESCAVACAO MECANICA DE VALA EM MATERIAL DE 2A. CATEGORIA ATE 2 M DE PROFUNDIDADE COM UTILIZACAO DE ESCAVADEIRA HIDRAULICA | [9 empty] | 0 | m³
0
1.2.2 | REATERRO MANUAL DE VALAS COM COMPACTAÇÃO MECANIZADA. AF_04/2016 | [9 empty] | 0 | m³
0
1.2.3 | ATERRO MANUAL DE VALAS COM SOLO ARGILO-ARENOSO E COMPACTAÇÃO MECANIZADA. AF_05/2016 | [9 empty] | 0 | m³
0
1.3 | INFRAESTRUTURA
1.3.1 | EMBASAMENTO C/PEDRA ARGAMASSADA UTILIZADO ARG.CIM/AREIA 1:4 (ADAPTADO SINAPI 95467) | [9 empty] | 0 | m³
0
1.3.2 | ALVENARIA DE VEDAÇÃO DE BLOCOS CERÂMICOS FURADOS NA HORIZONTAL DE 9X19X19CM (ESPESSURA 9CM) DE PAREDES COM ÁREA LÍQUIDA MAIOR OU IGUAL A 6M² COM VÃOS E ARGAMASSA DE ASSENTAMENTO COM PREPARO MANUAL. AF_06/2014 | [9 empty] | 0 | m²
0
1.3.3 | LASTRO DE CONCRETO MAGRO, APLICADO EM BLOCOS DE COROAMENTO OU SAPATAS. AF_08/2017 | [9 empty] | 0 | m³
0
1.3.4 | CONCRETO ARMADO (PREPARO E LANÇAMENTO) PARA SAPATAS COM FCK=25MPA COM FORMA DE TABUA COM APROVEITAMENTO DE 2 VEZES COM BETONEIRA | [9 empty] | 0 | m³
0
1.3.5 | CONCRETO ARMADO (PREPARO E LANÇAMENTO) PARA RADIER COM FCK=25MPA COM TABUA DE MADEIRA COM APROVEITAMENTO DE 3 VEZES COM BETONEIRA | [9 empty] | 0 | m³
0
1.4 | SUPERESTRUTURA
1.4.1 | CONCRETO ARMADO (PREPARO E LANÇAMENTO) PARA VIGA COM FCK=25MPA, COM FORMA EM CHAPA DE MADEIRA COMPENSADA RESINADA, COM APROVEITAMENTO DE 3 VEZES COM BETONEIRA | [9 empty] | 0.24 | m²
| VT-18 |  | 1 | 2.38 |  | 0.14 |  | 0.35 |  | 0.12 | 0.12
| VT-22 |  | 1 | 2.38 |  | 0.14 |  | 0.35 |  | 0.12 | 0.12
1.4.2 | CONCRETO ARMADO (PREPARO E LANÇAMENTO) PARA PILARES COM FCK=25MPA, COM FORMA EM CHAPA DE MADEIRA COMPENSADA RESINADA, COM APROVEITAMENTO DE 3 VEZES COM BETONEIRA | [9 empty] | 0 | m³
1.4.3 | Prateleira em granito cinza andorinha, esp= 2cm | [9 empty] | 0 | m²
1.4.4 | LAJE PRÉ-MOLDADA UNIDIRECIONAL, BIAPOIADA, PARA FORRO, ENCHIMENTO EM CERÂMICA, VIGOTA CONVENCIONAL, ALTURA TOTAL DA LAJE (ENCHIMENTO+CAPA) = (8+3). AF_11/2020 | [9 empty] | 475 | m²
| BLOCO PEDAGÓGICO |  | 1 | 29.7 |  | 9.95 |  |  |  | 295.515 | 295.52
| BLOCO ADM E SERVIÇO (19,81*8,65) - (1,27*2,0) |  | 168.8165 | [7 empty] | 168.9
| LAJE DA ENTRADA |  | 1 | 4.15 |  | 2.55 |  |  |  | 10.5825 | 10.58
1.5 | PAREDES E PAINEIS
1.5.1 | ALVENARIA DE VEDAÇÃO DE BLOCOS CERÂMICOS FURADOS NA HORIZONTAL DE 9X19X19CM (ESPESSURA 9CM) DE PAREDES COM ÁREA LÍQUIDA MAIOR OU IGUAL A 6M² SEM VÃOS E ARGAMASSA DE ASSENTAMENTO COM PREPARO MANUAL. AF_06/2014 | [9 empty] | 114.16 | m²
| Hall de entrada (tijolo deitado) |  | 4 | 1.75 |  | 2.7 |  |  |  | 4.725 | 18.9
| Portal (tijolo deitado) |  | 2 | 1.4 |  | 3.7 |  |  |  | 5.18 | 10.36
| Empenas - bloco pedagógico |  | 2 | 9.95 |  | 0.85 |  |  |  | 8.4575 | 16.92
| Beirais laterais - bloco pedagógico |  | 2 | 29.3 |  | 0.2 |  |  |  | 5.86 | 11.72
| Pilaretes de alvenaria - bloco pedagógico (tijolo deitado) 2*(11*(1,50 + 1,0*2 + 0,60*2)*0,20) |  | 20.68 | [7 empty] | 20.68
| Empenas - bloco administrativo e de serviço |  | 2 | 8.6 |  | 0.85 |  |  |  | 7.31 | 14.62
| Beirais laterais - Bloco administrativo e de serviço |  | 2 | 19.51 |  | 0.2 |  |  |  | 3.902 | 7.8
| Pilaretes de alvenaria - Bloco administrativo e de serviço (tijolo deitado) 2*(7*(1,50 + 1,0*2 + 0,60*2)*0,20) |  | 13.16 | [7 empty] | 13.16
1.5.2 | COBOGO DE CONCRETO (ELEMENTO VAZADO)10X29X39CM ABERTURA COM VIDRO, ASSENTADO COM ARGAMASSA TRAÇO 1:4 (CIMENTO E AREIA MEDIA NÃO PNEIRADA) | [9 empty] | 0 | m²
1.5.3 | Muro em alvenaria bloco cerâmico, e= 0,09m, c/ alv de pedra 0,35 x 0,60m, colunas (9x20cm) e cintamento (9x15cm) superior e inferior concreto armado fck = 15,0 Mpa cada 3,00m, chapisco e reboco | [9 empty] | 0 | m²
1.6 | ESQUADRIAS, FERRAGENS E VIDROS
1.6.1 | KIT DE PORTA DE MADEIRA FRISADA, SEMI-OCA (LEVE OU MÉDIA), PADRÃO POPULAR, 70X210CM, ESPESSURA DE 3CM, ITENS INCLUSOS: DOBRADIÇAS, MONTAGEM E INSTALAÇÃO DO BATENTE, SEM FECHADURA - FORNECIMENTO E INSTALAÇÃO. AF_12/2019 | [9 empty] | 0 | un
0
1.6.2 | KIT DE PORTA DE MADEIRA FRISADA, SEMI-OCA (LEVE OU MÉDIA), PADRÃO MÉDIO, 80X210CM, ESPESSURA DE 3,5CM, ITENS INCLUSOS: DOBRADIÇAS, MONTAGEM E INSTALAÇÃO DO BATENTE, SEM FECHADURA - FORNECIMENTO E INSTALAÇÃO. AF_12/2019 | [9 empty] | 0 | un
0
1.6.3 | KIT DE PORTA DE MADEIRA FRISADA, SEMI-OCA (LEVE OU MÉDIA), PADRÃO MÉDIO, 190X210CM, ESPESSURA DE 3,5CM, ITENS INCLUSOS: DOBRADIÇAS, MONTAGEM E INSTALAÇÃO DO BATENTE, SEM FECHADURA - FORNECIMENTO E INSTALAÇÃO. AF_12/2019 | [9 empty] | 0 | un
0
1.6.4 | JANELA DE AÇO TIPO BASCULANTE PARA VIDROS, COM BATENTE, FERRAGENS E PINTURA ANTICORROSIVA. EXCLUSIVE VIDROS, ACABAMENTO, ALIZAR E CONTRAMARCO. FORNECIMENTO E INSTALAÇÃO. AF_12/2019 | [9 empty] | 0 | m²
0
1.6.5 | Gradil Nylofor 3D, malha 20x5cm, Ø 5mm 250x103 cm, pintura branca, Belgo ou similar, inclusive postes e acessórios | [9 empty] | 0 | m²
0
1.6.6 | Portão em ferro, em gradil metálico, padrão belgo ou equivalente, de correr | [9 empty] | 0 | m²
0
1.6.7 | Gradil Nylofor 3D, malha 20x5cm, Ø 5mm 250x103 cm, pintura branca, Belgo ou similar, inclusive postes e acessórios | [9 empty] | 0 | m²
0
1.6.8 | Barra de apoio, reta, fixa, em aço inox, l=90cm, d=1 1/2", Jackwal ou similar | [9 empty] | 0 | un
0
1.6.9 | VIDRO FANTASIA CANELADO 4MM | [9 empty] | 0 | M²
0
1.6.10 | FECHADURA DE EMBUTIR COM CILINDRO, EXTERNA, COMPLETA, ACABAMENTO PADRÃO MÉDIO, INCLUSO EXECUÇÃO DE FURO - FORNECIMENTO E INSTALAÇÃO. AF_12/2019 | [9 empty] | 0 | un
0
1.6.11 | FECHADURA DE EMBUTIR COM CILINDRO, EXTERNA, COMPLETA, ACABAMENTO PADRÃO POPULAR, INCLUSO EXECUÇÃO DE FURO - FORNECIMENTO E INSTALAÇÃO. AF_12/2019 | [9 empty] | 0 | un
0
1.7 | COBERTA
1.7.1 | FABRICAÇÃO E INSTALAÇÃO DE ESTRUTURA PONTALETADA DE MADEIRA NÃO APARELHADA PARA TELHADOS COM ATÉ 2 ÁGUAS E PARA TELHA CERÂMICA OU DE CONCRETO, INCLUSO TRANSPORTE VERTICAL. AF_12/2015 | [9 empty] | 0 | m²
0
1.7.2 | TRAMA DE MADEIRA COMPOSTA POR RIPAS, CAIBROS E TERÇAS PARA TELHADOS DE ATÉ 2 ÁGUAS PARA TELHA CERÂMICA CAPA-CANAL, INCLUSO TRANSPORTE VERTICAL. AF_07/2019 | [9 empty] | 0 | m²
0
1.7.3 | TELHAMENTO COM TELHA CERÂMICA CAPA-CANAL, TIPO PLAN, COM ATÉ 2 ÁGUAS, INCLUSO TRANSPORTE VERTICAL. AF_07/2019 | [9 empty] | 0 | m²
0
1.7.4 | CUMEEIRA PARA TELHA CERÂMICA EMBOÇADA COM ARGAMASSA TRAÇO 1:2:9 (CIMENTO, CAL E AREIA) PARA TELHADOS COM ATÉ 2 ÁGUAS, INCLUSO TRANSPORTE VERTICAL. AF_07/2019 | [9 empty] | 0 | m
0
1.7.5 | ALGEROZ (RUFO) DE CONCRETO ARMADO FCK=20MPA L=40CM E H=5CM - ORSE (00304) | [9 empty] | 0 | m
0
1.7.6 | EMBOÇAMENTO COM ARGAMASSA TRAÇO 1:2:9 (CIMENTO, CAL E AREIA). AF_07/2019 | [9 empty] | 0 | m
0
1.7.7 | Impermeabilização com aplicação de argamassa polimérica tipo Denvertec 100 ou similar | [9 empty] | 0 | m²
0
1.7.8 | FORRO EM RÉGUAS DE PVC, FRISADO, PARA AMBIENTES RESIDENCIAIS, INCLUSIVE ESTRUTURA DE FIXAÇÃO. AF_05/2017_P | [9 empty] | 0 | m²
0
1.8 | REVESTIMENTO E FORRO
1.8.1 | CHAPISCO APLICADO EM ALVENARIAS E ESTRUTURAS DE CONCRETO INTERNAS, COM COLHER DE PEDREIRO. ARGAMASSA TRAÇO 1:3 COM PREPARO EM BETONEIRA 400L. AF_06/2014 | [9 empty] | 40.98 | m²
| Hall de entrada |  | 4 | 1.75 |  | 2.7 |  |  |  | 4.725 | 18.9
| Portal |  | 2 | 1.4 |  | 3.7 |  |  |  | 5.18 | 10.36
| Beirais laterais - bloco pedagógico |  | 2 | 29.3 |  | 0.2 |  |  |  | 5.86 | 11.72
1.8.2 | MASSA ÚNICA, PARA RECEBIMENTO DE PINTURA, EM ARGAMASSA TRAÇO 1:2:8, PREPARO MECÂNICO COM BETONEIRA 400L, APLICADA MANUALMENTE EM FACES INTERNAS DE PAREDES, ESPESSURA DE 20MM, COM EXECUÇÃO DE TALISCAS. AF_06/2014 | [9 empty] | 131.9 | m²
| W.C.F. |  | 1 | 5 |  | 2.8 |  |  |  | 14 | 14
| W.C.F. |  | 1 | 5 |  | 2.8 |  |  |  | 14 | 14
| W.C.F. PNE |  | 1 | 7.62 |  | 2.8 |  |  |  | 21.336 | 21.34
| W.C.M. |  | 1 | 5.38 |  | 2.8 |  |  |  | 15.064 | 15.06
| W.C.M. PNE |  | 1 | 8.16 |  | 2.8 |  |  |  | 22.848 | 22.85
| DESCONTO PORTAS ATÉ 2,10m: ((2)*(0,80) + (2)*(0,70)) |  | 1 | 3 |  | 2.1 |  |  |  | 6.3 | -6.3
| DESCONTO JANELAS = (4*1,20*0,30) |  | 1.44 | [6 empty] | 1.44 | -1.44
| MURO INTERNO (PARTE DE TRÁS) |  | 1 | 12.29 |  | 2.5 |  |  |  | 30.725 | 30.73
| FACHADA LATERAL - BLOCO ADM |  | 1 | 19.81 |  | 3 |  |  |  | 59.43 | 59.43
| DESCONTO JANELAS = (2*1,20*1,30 + 2*1,20*0,30) |  | 3.84 | [6 empty] | 3.84 | -3.84
| DESCONTO PORTAS ATÉ 2,10m: ((2)*(0,80) + (1)*(0,70)) |  | 1 | 2.3 |  | 2.1 |  |  |  | 4.83 | -4.83
| DESCONTO 2x COBOGÓS |  | 70.08 | [6 empty] | 70.08 | -70.08
| Item 1.8.1 |  | 40.98 | [6 empty] | 40.98 | 40.98
1.8.3 | EMBOÇO, PARA RECEBIMENTO DE CERÂMICA, EM ARGAMASSA TRAÇO 1:2:8, PREPARO MANUAL, APLICADO MANUALMENTE EM FACES INTERNAS DE PAREDES, PARA AMBIENTE COM ÁREA MAIOR QUE 10M2, ESPESSURA DE 20MM, COM EXECUÇÃO DE TALISCAS. AF_06/2014 | [9 empty] | 0 | m²
1.8.4 | Revestimento cerâmico para parede, 10 x 10 cm, Eliane, linha galeria chumbo mesh ou similar, pei - 2, aplicado com argamassa industrializada ac-ii, rejuntado, exclusive regularização de base ou emboço - Rev 01 | [9 empty] | 466.05 | m²
Pastilha branca:
| SALAS DE AULA |  | 4 | 21.85 |  | 1.4277 |  |  |  | 31.1963 | 124.79
| SALAS DE AULA |  | 4 | 7.2 |  | 1.1 |  |  |  | 7.92 | 31.68
| SECRETARIA |  | 1 | 12 |  | 1.4277 |  |  |  | 17.133 | 17.13
| DIRETORIA |  | 1 | 11.6 |  | 1.4277 |  |  |  | 16.5619 | 16.56
| ARQUIVO |  | 1 | 8.7 |  | 1.4277 |  |  |  | 12.4214 | 12.42
| SALA DOS PROFESSORES |  | 1 | 11.7 |  | 1.4277 |  |  |  | 16.7047 | 16.7
| CIRCULAÇÕES (7,45*4+0,95*4+2,0+2,15+1,75*2+1,60*2+2,25*2+1,95+5,40+6,35+5,48+8,45+6,56*2+1,35*4) |  | 1 | 95.1 |  | 1.4277 |  |  |  | 135.779 | 135.78
| PILARES |  | 9 | 1.2 |  | 1.4277 |  |  |  | 1.7133 | 15.42
| DEPÓSITO |  | 1 | 6.4 |  | 1.4277 |  |  |  | 9.1376 | 9.14
| DML |  | 1 | 6.4 |  | 1.4277 |  |  |  | 9.1376 | 9.14
| DESCONTO PORTAS ATÉ 1,40m ((7*2+3)*(0,80) + (2*2+3)*(0,70) + (1*2)*(1,90)) |  | 1 | 22.3 |  | 1.4277 |  |  |  | 31.8388 | 31.84
| COZINHA |  | 1 | 20.42 |  | 1.6 |  |  |  | 32.672 | -32.67
| ALIMENTOS |  | 1 | 7.2 |  | 1.6 |  |  |  | 11.52 | 11.52
| ÁREA DE SERVIÇO |  | 1 | 10.46 |  | 1.6 |  |  |  | 16.736 | 16.74
| BWC/VESTIÁRIO |  | 1 | 6 |  | 1.6 |  |  |  | 9.6 | 9.6
| WC F. |  | 1 | 5 |  | 1.6 |  |  |  | 8 | 8
| WC M. |  | 1 | 5.38 |  | 1.6 |  |  |  | 8.608 | 8.61
| WC F. PNE |  | 1 | 7.62 |  | 1.6 |  |  |  | 12.192 | 12.19
| WC M. PNE |  | 1 | 8.16 |  | 1.6 |  |  |  | 13.056 | 13.06
| SHAFT |  | 1 | 7.7 |  | 1.6 |  |  |  | 12.32 | 12.32
| DESCONTO PORTAS ATÉ 1,70m ((3)*(0,80) + (3*2+3)*(0,70)) |  | 1 | 8.7 |  | 1.6 |  |  |  | 13.92 | -13.92
1.9 | PINTURA
1.9.1 | APLICAÇÃO DE FUNDO SELADOR ACRÍLICO EM PAREDES, UMA DEMÃO. AF_06/2014 | [9 empty] | 0 | m²
0
1.9.2 | APLICAÇÃO E LIXAMENTO DE MASSA LÁTEX EM PAREDES, DUAS DEMÃOS. AF_06/2014 | [9 empty] | 0 | m²
0
1.9.3 | APLICAÇÃO MANUAL DE MASSA ACRÍLICA EM PANOS DE FACHADA SEM PRESENÇA DE VÃOS, DE EDIFÍCIOS DE MÚLTIPLOS PAVIMENTOS, DUAS DEMÃOS. AF_05/2017 | [9 empty] | 0 | m²
0
1.9.4 | APLICAÇÃO MANUAL DE PINTURA COM TINTA LÁTEX ACRÍLICA EM PAREDES, DUAS DEMÃOS. AF_06/2014 | [9 empty] | 0 | m²
0
1.9.5 | PINTURA TINTA DE ACABAMENTO (PIGMENTADA) ESMALTE SINTÉTICO FOSCO EM MADEIRA, 3 DEMÃOS. AF_01/2021 | [9 empty] | 0 | m²
0
1.9.6 | PINTURA COM TINTA ALQUÍDICA DE FUNDO E ACABAMENTO (ESMALTE SINTÉTICO GRAFITE) APLICADA A ROLO OU PINCEL SOBRE SUPERFÍCIES METÁLICAS (EXCETO PERFIL) EXECUTADO EM OBRA (POR DEMÃO). AF_01/2020 | [9 empty] | 0 | m²
0
1.9.7 | APLICAÇÃO MANUAL DE PINTURA COM TINTA LÁTEX PVA EM PAREDES, DUAS DEMÃOS. AF_06/2014 | [9 empty] | 0 | m²
0
1.9.8 | PINTURA IMUNIZANTE PARA MADEIRA, 1 DEMÃO. AF_01/2021 | [9 empty] | 0 | m²
0
1.10 | PAVIMENTAÇÃO
1.10.1 | LASTRO DE CONCRETO MAGRO, APLICADO EM PISOS OU RADIERS, ESPESSURA DE 5 CM. AF_07/2016 | [9 empty] | 109.11 | m²
| Entrada |  | 1 | 1.6 |  | 2.25 |  |  |  | 3.6 | 3.6
| CIRCULAÇÕES - Recreio e banheiros |  | 1 | 2 |  | 2.55 |  |  |  | 5.1 | 5.1
|  |  | 1 | 5.4 |  | 1.95 |  |  |  | 10.53 | 10.53
|  |  | 1 | 5.48 |  | 8.45 |  |  |  | 46.306 | 46.31
|  |  | 1 | 6.48 |  | 1.27 |  |  |  | 8.2296 | 8.23
|  |  | 2 | 1.35 |  | 0.93 |  |  |  | 1.2555 | 2.51
| COZINHA |  | 1 | 5.18 |  | 4.03 |  |  |  | 20.8754 | 20.88
| ALIMENTOS |  | 1 | 1.8 |  | 1.8 |  |  |  | 3.24 | 3.24
| ÁREA DE SERVIÇO |  | 1 | 3.15 |  | 2.08 |  |  |  | 6.552 | 6.55
| BWC/VESTIÁRIO |  | 1 | 1.2 |  | 1.8 |  |  |  | 2.16 | 2.16
1.10.2 | Regularização de base para revest. de pisos com arg. traço t4, esp. média = 2,5cm | [9 empty] | 424.17 | m²
| SALAS DE AULA |  | 4 | 7.2 |  | 7.2 |  |  |  | 51.84 | 207.36
| CORREDOR DAS SALAS |  | 1 | 29.25 |  | 2 |  |  |  | 58.5 | 58.5
| SECRETARIA |  | 1 | 2.8 |  | 3.5 |  |  |  | 9.8 | 9.8
| DIRETORIA |  | 1 | 2.3 |  | 3.5 |  |  |  | 8.05 | 8.05
| ARQUIVO |  | 1 | 1.8 |  | 2.55 |  |  |  | 4.59 | 4.59
| SALA DOS PROFESSORES |  | 1 | 3.3 |  | 2.55 |  |  |  | 8.415 | 8.42
| W.C.F. |  | 1 | 1.3 |  | 1.2 |  |  |  | 1.56 | 1.56
| W.C.F. PNE |  | 1 | 2.31 |  | 1.5 |  |  |  | 3.465 | 3.47
| W.C.M. |  | 1 | 1.49 |  | 1.2 |  |  |  | 1.788 | 1.79
| W.C.M. PNE |  | 1 | 2.58 |  | 1.5 |  |  |  | 3.87 | 3.87
| SHAFT |  | 1 | 1 |  | 2.85 |  |  |  | 2.85 | 2.85
| DEPÓSITO |  | 1 | 2 |  | 1.2 |  |  |  | 2.4 | 2.4
| DML |  | 1 | 2 |  | 1.2 |  |  |  | 2.4 | 2.4
| Entrada |  | 1 | 1.6 |  | 2.25 |  |  |  | 3.6 | 3.6
| CIRCULAÇÕES - Recreio e banheiros |  | 1 | 2 |  | 2.55 |  |  |  | 5.1 | 5.1
|  |  | 1 | 5.4 |  | 1.95 |  |  |  | 10.53 | 10.53
|  |  | 1 | 5.48 |  | 8.45 |  |  |  | 46.306 | 46.31
|  |  | 1 | 6.48 |  | 1.27 |  |  |  | 8.2296 | 8.23
|  |  | 2 | 1.35 |  | 0.93 |  |  |  | 1.2555 | 2.51
| COZINHA |  | 1 | 5.18 |  | 4.03 |  |  |  | 20.8754 | 20.88
| ALIMENTOS |  | 1 | 1.8 |  | 1.8 |  |  |  | 3.24 | 3.24
| ÁREA DE SERVIÇO |  | 1 | 3.15 |  | 2.08 |  |  |  | 6.552 | 6.55
| BWC/VESTIÁRIO |  | 1 | 1.2 |  | 1.8 |  |  |  | 2.16 | 2.16
1.10.3 | REVESTIMENTO CERÂMICO PARA PISO COM PLACAS TIPO ESMALTADA EXTRA DE DIMENSÕES 45X45 CM APLICADA EM AMBIENTES DE ÁREA MENOR QUE 5 M2. AF_06/2014 | [9 empty] | 0 | m²
0
1.10.4 | PISO EM GRANILITE, MARMORITE OU GRANITINA EM AMBIENTES INTERNOS. AF_09/2020 | [9 empty] | 0 | m²
0
1.10.5 | EXECUÇÃO DE PASSEIO (CALÇADA) OU PISO DE CONCRETO COM CONCRETO MOLDADO IN LOCO, FEITO EM OBRA, ACABAMENTO CONVENCIONAL, ESPESSURA 6 CM, ARMADO. AF_07/2016 | [9 empty] | 99.37 | m²
| PISO DA FRENTE ENTRE O GRADIL E A ESCOLA |  | 1 | 29.7 |  | 3.3457 |  |  |  | 99.3673 | 99.37
1.10.6 | EXECUÇÃO DE PASSEIO (CALÇADA) OU PISO DE CONCRETO COM CONCRETO MOLDADO IN LOCO, FEITO EM OBRA, ACABAMENTO CONVENCIONAL, ESPESSURA 6 CM, ARMADO. AF_07/2016 | [9 empty] | 0 | m²
0
1.10.7 | EXECUÇÃO DE PASSEIO EM PISO INTERTRAVADO, COM BLOCO RETANGULAR COR NATURAL DE 20 X 10 CM, ESPESSURA 6 CM. AF_12/2015 | [9 empty] | 0 | m²
0
1.10.8 | RAMPA DE CALÇADA DE PASSEIO EM CONCRETO PARA ACESSIBILIDADE DE PORTADORES DE NECESSIDADES ESPECIAIS (PNE) EXECUTADA CONCRETO ESTRUTURAL INCLUSIVE SINALIZAÇÃO TATIL DE ALERTA (25X25CM) E SINALIZAÇÃO UNIVERSAL EM TINTA ACRILICA-ESTIRENADA (0,80 X 1,60)M | [9 empty] | 0 | un
0
1.11 | INSTALAÇÕES HIDRAULICAS - LOUÇAS E METAIS
1.11.1 | RAMPA DE CALÇADA DE PASSEIO EM CONCRETO PARA ACESSIBILIDADE DE PORTADORES DE NECESSIDADES ESPECIAIS (PNE) EXECUTADA CONCRETO ESTRUTURAL INCLUSIVE SINALIZAÇÃO TATIL DE ALERTA (25X25CM) E SINALIZAÇÃO UNIVERSAL EM TINTA ACRILICA-ESTIRENADA (0,80 X 1,60)M | [9 empty] | 0 | un
0
1.11.2 | VASO SANITARIO SIFONADO CONVENCIONAL PARA PCD SEM FURO FRONTAL COM LOUÇA BRANCA SEM ASSENTO, INCLUSO CONJUNTO DE LIGAÇÃO PARA BACIA SANITÁRIA AJUSTÁVEL - FORNECIMENTO E INSTALAÇÃO. AF_01/2020 | [9 empty] | 0 | un
0
1.11.3 | Lavatório louça de canto (Deca-Izy, ref L-10117 ou similar) sem coluna, c/ sifão cromado, válvula cromada, engate cromado, exclusive torneira | [9 empty] | 0 | un
0
1.11.4 | Lavatório louça (Deca-Ravena ref L-915) sem coluna, c/válvula, sifão, engate e torneira (herc ref 1994) todos de plástico, conj. de fixação (deca ref sp7) ou similares | [9 empty] | 0 | un
0
1.11.5 | REGISTRO DE GAVETA BRUTO, LATÃO, ROSCÁVEL, 1 1/2, COM ACABAMENTO E CANOPLA CROMADOS, INSTALADO EM RESERVAÇÃO DE ÁGUA DE EDIFICAÇÃO QUE POSSUA RESERVATÓRIO DE FIBRA/FIBROCIMENTO FORNECIMENTO E INSTALAÇÃO. AF_06/2016 | [9 empty] | 0 | un
0
1.11.6 | REGISTRO DE PRESSÃO BRUTO, LATÃO, ROSCÁVEL, 3/4", COM ACABAMENTO E CANOPLA CROMADOS. FORNECIDO E INSTALADO EM RAMAL DE ÁGUA. AF_12/2014 | [9 empty] | 0 | un
0
1.11.7 | TORNEIRA CROMADA TUBO MÓVEL, DE PAREDE, 1/2 OU 3/4, PARA PIA DE COZINHA, PADRÃO MÉDIO - FORNECIMENTO E INSTALAÇÃO. AF_01/2020 | [9 empty] | 0 | un
0
1.11.8 | TORNEIRA CROMADA DE MESA, 1/2 OU 3/4, PARA LAVATÓRIO, PADRÃO MÉDIO - FORNECIMENTO E INSTALAÇÃO. AF_01/2020 | [9 empty] | 0 | un
0
1.11.9 | TORNEIRA CROMADA 1/2 OU 3/4 PARA TANQUE, PADRÃO MÉDIO - FORNECIMENTO E INSTALAÇÃO. AF_01/2020 | [9 empty] | 0 | un
0
1.11.10 | Cabide em aço inox, MOLDENOX, linha stylus 108 RSL ou similar | [9 empty] | 0 | un
0
1.11.11 | Chuveiro plástico sem registro | [9 empty] | 0 | un
0
1.11.12 | SABONETEIRA PLASTICA TIPO DISPENSER PARA SABONETE LIQUIDO COM RESERVATORIO 800 A 1500 ML, INCLUSO FIXAÇÃO. AF_01/2020 | [9 empty] | 0 | un
0
1.11.13 | Dispenser para toalha interfolhada | [9 empty] | 0 | un
0
1.11.14 | Dispenser, em plástico, para papel higiênico em rolo | [9 empty] | 0 | un
0
1.11.15 | RALO SIFONADO, PVC, DN 100 X 40 MM, JUNTA SOLDÁVEL, FORNECIDO E INSTALADO EM RAMAL DE DESCARGA OU EM RAMAL DE ESGOTO SANITÁRIO. AF_12/2014 | [9 empty] | 0 | un
0
1.11.16 | TANQUE DE MÁRMORE SINTÉTICO SUSPENSO, 22L OU EQUIVALENTE - FORNECIMENTO E INSTALAÇÃO. AF_01/2020 | [9 empty] | 0 | un
0
1.11.17 | BANCADA DE MÁRMORE SINTÉTICO, DE 120 X 60CM, COM CUBA INTEGRADA - FORNECIMENTO E INSTALAÇÃO. AF_01/2020 | [9 empty] | 0 | un
0
1.11.18 | ESPELHO CRISTAL ESPESSURA 4MM | [9 empty] | 0 | m²
0
1.11.19 | BANCO ARTICULADO, EM ACO INOX, PARA PCD, FIXADO NA PAREDE - FORNECIMENTO E INSTALAÇÃO. AF_01/2020 | [9 empty] | 0 | un
0
1.11.20 | Bancada em granito cinza andorinha, e=2cm | [9 empty] | 0 | m²
0
1.11.21 | PONTO DE CONSUMO TERMINAL DE ÁGUA FRIA (SUBRAMAL) COM TUBULAÇÃO DE PVC, DN 25 MM, INSTALADO EM RAMAL DE ÁGUA, INCLUSOS RASGO E CHUMBAMENTO EM ALVENARIA. AF_12/2014 | [9 empty] | 0 | un
1.11.22 | CAIXA ENTERRADA HIDRÁULICA RETANGULAR EM ALVENARIA COM TIJOLOS CERÂMICOS MACIÇOS, DIMENSÕES INTERNAS: 0,4X0,4X0,4 M PARA REDE DE ESGOTO. AF_12/2020 | [9 empty] | 0 | un
0
1.11.23 | BEBEDOURO INDUSTRIAL (CENTRAL E AGUA GELADA) EM CHAPA DE AÇO VARBONO GALVANIZADA COM CAPACIDADEDE 200 LITROS CONTROLE DE TEMPERATURA ENTRE -5C E 15C CARTUCHO FILTRANTE EM FIBRA DE CELULOSE, APARADOR COM 04 TORNEIRAS EM AÇO INOX 304, UNIDADE CONDENSADORA COM BAIXO CONSUMO DE ENERGIA E RUIDO E CAPACIDADE DE 1/5 HP E TUBULAÇÃO FRIGORIFICA PARA GARANTIR A QUALIDADE DA AGUA - FORNECIMENTO E INSTALAÇÃO | [9 empty] | 0 | un
0
1.11.24 | Caixa d´água em fibra de vidro - instalada, sem estrutura de suporte cap. 10.000 litros | [9 empty] | 0 | un
0
1.12 | INSTALAÇÕES SANITÁRIAS
1.12.1 | RALO SIFONADO, PVC, DN 100 X 40 MM, JUNTA SOLDÁVEL, FORNECIDO E INSTALADO EM RAMAL DE DESCARGA OU EM RAMAL DE ESGOTO SANITÁRIO. AF_12/2014 | [9 empty] | 0 | un
0
1.12.2 | (COMPOSIÇÃO REPRESENTATIVA) DO SERVIÇO DE INST. TUBO PVC, SÉRIE N, ESGOTO PREDIAL, 100 MM (INST. RAMAL DESCARGA, RAMAL DE ESG. SANIT., PRUMADA ESG. SANIT., VENTILAÇÃO OU SUB-COLETOR AÉREO), INCL. CONEXÕES E CORTES, FIXAÇÕES, P/ PRÉDIOS. AF_10/2015 | [9 empty] | 40 | m
| Ligações entre as caixas de esgoto |  | 40 | [6 empty] | 40 | 40
1.12.3 | Caixa de inspeção 0.60 x 0.60 x 0.60m | [9 empty] | 2 | un
| Caixas dos banheiros |  | 2 | [6 empty] | 2 | 2
1.12.4 | Caixa de inspeção 0,30 x 0,30 x 0,40m | [9 empty] | 1 | un
| Caixa de gordura |  | 1 | [6 empty] | 1 | 1
1.12.5 | Caixa de passagem em alvenaria de tijolos maciços esp. = 0,12m, dim. int. = 0.50 x 0.50 x 0.50m | [9 empty] | 4 | un
| Restante de caixas de esgoto (3) + Caixa de areia (1) |  | 4 | [6 empty] | 4 | 4
1.12.6 | Ponto de esgoto com tubo de pvc rígido soldável de Ø 40 mm (lavatórios, mictórios, ralos sifonados, etc...) | [9 empty] | 0 | un
1.12.7 | Ponto de esgoto com tubo de pvc rígido soldável de Ø 50 mm (pias de cozinha, máquinas de lavar, etc...) | [9 empty] | 0 | un
1.12.8 | Ponto de esgoto com tubo de pvc rígido soldável de Ø 100 mm (vaso sanitário) | [9 empty] | 0 | pt
1.13 | INSTALAÇÕES ELÉTRICAS, TELEFONICAS E MECANICAS
1.13.1 | Caixa de passagem em alvenaria de tijolos maciços esp. = 0,12m, dim. int. = 0.50 x 0.50 x 0.50m | [9 empty] | 0 | un
0
1.13.2 | Caixa de passagem em alvenaria de tijolos maciços esp. = 0,12m, dim. int. = 0.60 x 0.60 x 0.60m | [9 empty] | 0 | un
0
1.13.3 | DISJUNTOR TRIPOLAR TIPO DIN, CORRENTE NOMINAL DE 10A - FORNECIMENTO E INSTALAÇÃO. AF_10/2020 | [9 empty] | 0 | un
0
1.13.4 | DISJUNTOR TRIPOLAR TIPO DIN, CORRENTE NOMINAL DE 25A - FORNECIMENTO E INSTALAÇÃO. AF_10/2020 | [9 empty] | 0 | un
0
1.13.5 | DISPOSITIVO DPS CLASSE II, 1 POLO, TENSÃO MAXIMA DE 220/380V, CORRENTE NOMINAL > 20KA TIPO AC - SINAPI (74130/001) | [9 empty] | 0 | un
0
1.13.6 | DISJUNTOR BIPOLAR TIPO DIN, CORRENTE NOMINAL DE 50A - FORNECIMENTO E INSTALAÇÃO. AF_10/2020 | [9 empty] | 0 | un
0
1.13.7 | DISJUNTOR TRIPOLAR TIPO NEMA, CORRENTE NOMINAL DE 10 ATÉ 50A - FORNECIMENTO E INSTALAÇÃO. AF_10/2020 | [9 empty] | 0 | un
0
1.13.8 | INTERRUPTOR SIMPLES (1 MÓDULO), 10A/250V, INCLUINDO SUPORTE E PLACA - FORNECIMENTO E INSTALAÇÃO. AF_12/2015 | [9 empty] | 0 | un
0
1.13.9 | INTERRUPTOR SIMPLES (2 MÓDULOS), 10A/250V, INCLUINDO SUPORTE E PLACA - FORNECIMENTO E INSTALAÇÃO. AF_12/2015 | [9 empty] | 0 | un
0
1.13.10 | LUMINÁRIA TIPO CALHA, DE SOBREPOR, COM 2 LÂMPADAS TUBULARES FLUORESCENTES DE 18 W, COM REATOR DE PARTIDA RÁPIDA - FORNECIMENTO E INSTALAÇÃO. AF_02/2020 | [9 empty] | 0 | un
0
1.13.11 | LUMINÁRIA TIPO CALHA, DE SOBREPOR, COM 2 LÂMPADAS TUBULARES FLUORESCENTES DE 36 W, COM REATOR DE PARTIDA RÁPIDA - FORNECIMENTO E INSTALAÇÃO. AF_02/2020 | [9 empty] | 0 | un
0
1.13.12 | LUMINÁRIA DE EMERGÊNCIA, COM 30 LÂMPADAS LED DE 2 W, SEM REATOR - FORNECIMENTO E INSTALAÇÃO. AF_02/2020 | [9 empty] | 0 | un
0
1.13.13 | PONTO DE ILUMINAÇÃO RESIDENCIAL INCLUINDO INTERRUPTOR SIMPLES, CAIXA ELÉTRICA, ELETRODUTO, CABO, RASGO, QUEBRA E CHUMBAMENTO (EXCLUINDO LUMINÁRIA E LÂMPADA). AF_01/2016 | [9 empty] | 0 | un
0
1.13.14 | PONTO DE TOMADA RESIDENCIAL INCLUINDO TOMADA 10A/250V, CAIXA ELÉTRICA, ELETRODUTO, CABO, RASGO, QUEBRA E CHUMBAMENTO. AF_01/2016 | [9 empty] | 0 | un
0
1.13.15 | PONTO DE TOMADA RESIDENCIAL INCLUINDO TOMADA 20A/250V, CAIXA ELÉTRICA, ELETRODUTO, CABO, RASGO, QUEBRA E CHUMBAMENTO. AF_01/2016 | [9 empty] | 0 | un
0
1.13.16 | PONTO DE UTILIZAÇÃO DE EQUIPAMENTOS ELÉTRICOS, RESIDENCIAL, INCLUINDO SUPORTE E PLACA, CAIXA ELÉTRICA, ELETRODUTO, CABO, RASGO, QUEBRA E CHUMBAMENTO. AF_01/2016 | [9 empty] | 0 | un
0
1.13.17 | PONTO DE UTILIZAÇÃO DE EQUIPAMENTOS ELÉTRICOS, RESIDENCIAL, INCLUINDO SUPORTE E PLACA, CAIXA ELÉTRICA, ELETRODUTO, CABO, RASGO, QUEBRA E CHUMBAMENTO. AF_01/2016 | [9 empty] | 0 | un
0
1.13.18 | QUADRO DE DISTRIBUIÇÃO DE ENERGIA EM CHAPA DE AÇO GALVANIZADO, DE EMBUTIR, COM BARRAMENTO TRIFÁSICO, PARA 24 DISJUNTORES DIN 100A - FORNECIMENTO E INSTALAÇÃO. AF_10/2020 | [9 empty] | 0 | un
0
1.13.19 | QUADRO DE DISTRIBUIÇÃO DE ENERGIA EM CHAPA DE AÇO GALVANIZADO, DE EMBUTIR, COM BARRAMENTO TRIFÁSICO, PARA 12 DISJUNTORES DIN 100A - FORNECIMENTO E INSTALAÇÃO. AF_10/2020 | [9 empty] | 0 | un
0
1.13.20 | Ponto de telefone, com eletroduto de pvc rígido embutido Ø 3/4" | [9 empty] | 0 | un
0
1.13.21 | Ponto para cabeamento estruturado embutido, com eletroduto pvc rígido Ø 3/4" c/cabo UTP 4 pares cat. 6 | [9 empty] | 0 | pt
0
1.13.22 | Conjunto moto-bomba com motor de 3/4 cv, trifásico, bomba centrífuga, sucção=1", recalque=1", pr. máx. 26 mca, alt. sucção 8 mca. faixas hm (m) - q (m3/h) : (23-3,4)(20-4,7)(17-5,7)(14-6,6)(11- 7,3), inclusive chave de partida direta | [9 empty] | 0 | un
0
1.13.23 | INTERRUPTOR PULSADOR CAMPAINHA (1 MÓDULO), 10A/250V, INCLUINDO SUPORTE E PLACA - FORNECIMENTO E INSTALAÇÃO. AF_09/2017 | [9 empty] | 0 | un
0
1.13.24 | ENTRADA DE ENERGIA ELÉTRICA, AÉREA, TRIFÁSICA, COM CAIXA DE EMBUTIR, CABO DE 10 MM2 E DISJUNTOR DIN 50A (NÃO INCLUSO O POSTE DE CONCRETO). AF_07/2020 | [9 empty] | 1 | un
| Padrão de entrada |  | 1 | [6 empty] | 1 | 1
1.14 | ELEMENTOS DECORATIVOS MOBILIARIO
1.14.1 | Pintura de Letras - letreiro, sobre paredes, com lixamento, aplicação de 01 demão de líquido selador acrílico, 02 demãos de massa acrílica e 02 demãos de tinta pva latex convencional para exteriores | [9 empty] | 0 | un
0
1.14.2 | Placa de inauguração em alumínio com Acrilico, 80x60cm,com logomarca e moldura | [9 empty] | 0 | un
0
1.14.3 | Mastro simples em tubo ferro galvanizado, alt (útil)= 6m (3,80m x 2" + 2,20m x 1 1/2") | [9 empty] | 0 | un
0
1.14.4 | Mastro simples em tubo ferro galvanizado, alt (útil)= 6m (3,80m x 2" + 2,20m x 1 1/2") | [9 empty] | 0 | un
0
1.14.5 | Quadro escolar em fórmica branca com moldura | [9 empty] | 0 | m²
0
1.14.6 | EXTINTOR DE INCÊNDIO PORTÁTIL COM CARGA DE ÁGUA PRESSURIZADA DE 10 L, CLASSE A - FORNECIMENTO E INSTALAÇÃO. AF_10/2020_P | [9 empty] | 0 | un
0
1.14.7 | EXTINTOR DE INCÊNDIO PORTÁTIL COM CARGA DE PQS DE 4 KG, CLASSE BC - FORNECIMENTO E INSTALAÇÃO. AF_10/2020_P | [9 empty] | 0 | un
0
1.15 | LIMPEZA, ENTREGA DA OBRA
1.15.1 | Limpeza geral | [9 empty] | 0 | m²
0
1.15.2 | bota-fora (carga manual, transporte e descarga mecanica, caminhão basculante de 10m³) ate 5,00km | [9 empty] | 0 | m³
0
ETAPA 02: RECREIO COBERTO
2.1 | SERVIÇOS PRELIMINARES
2.1.1 | LOCACAO CONVENCIONAL DE OBRA, UTILIZANDO GABARITO DE TÁBUAS CORRIDAS PONTALETADAS A CADA 2,00M - 2 UTILIZAÇÕES. AF_10/2018 | [9 empty] | 0 | m
2.2 | MOVIMENTO DE TERRA
2.2.1 | ESCAVACAO MECANICA DE VALA EM MATERIAL DE 2A. CATEGORIA ATE 2 M DE PROFUNDIDADE COM UTILIZACAO DE ESCAVADEIRA HIDRAULICA | [9 empty] | 0 | m³
2.2.2 | EMBASAMENTO C/PEDRA ARGAMASSADA UTILIZADO ARG.CIM/AREIA 1:4 (ADAPTADO SINAPI 95467) | [9 empty] | 0 | m³
2.3 | FUNDAÇÃO
2.3.1 | LASTRO DE CONCRETO MAGRO, APLICADO EM BLOCOS DE COROAMENTO OU SAPATAS. AF_08/2017 | [9 empty] | 0 | m³
2.3.2 | LOCACAO CONVENCIONAL DE OBRA, UTILIZANDO GABARITO DE TÁBUAS CORRIDAS PONTALETADAS A CADA 2,00M - 2 UTILIZAÇÕES. AF_10/2020 | [9 empty] | 0 | m³
2.3.3 | (COMPOSIÇÃO REPRESENTATIVA) EXECUÇÃO DE ESTRUTURAS DE CONCRETO ARMADO CONVENCIONAL, PARA EDIFICAÇÃO HABITACIONAL MULTIFAMILIAR (PRÉDIO), FCK = 25 MPA. AF_01/2017 | [9 empty] | 0 | m³
2.4 | ESTRUTURA
0
2.4.1 | (COMPOSIÇÃO REPRESENTATIVA) EXECUÇÃO DE ESTRUTURAS DE CONCRETO ARMADO, PARA EDIFICAÇÃO HABITACIONAL UNIFAMILIAR COM DOIS PAVIMENTOS (CASA EM EMPREENDIMENTOS), FCK = 25 MPA. AF_01/2017 | [9 empty] | 0 | m³
2.5 | ALVENARIA
2.5.1 | ALVENARIA DE VEDAÇÃO DE BLOCOS CERÂMICOS FURADOS NA HORIZONTAL DE 9X19X19CM (ESPESSURA 9CM) DE PAREDES COM ÁREA LÍQUIDA MAIOR OU IGUAL A 6M² SEM VÃOS E ARGAMASSA DE ASSENTAMENTO COM PREPARO MANUAL. AF_06/2014 | [9 empty] | 0 | m²
0
2.6 | COBERTURA
2.6.1 | FABRICAÇÃO E INSTALAÇÃO DE ESTRUTURA PONTALETADA DE MADEIRA NÃO APARELHADA PARA TELHADOS COM ATÉ 2 ÁGUAS E PARA TELHA CERÂMICA OU DE CONCRETO, INCLUSO TRANSPORTE VERTICAL. AF_12/2015 | [9 empty] | 0 | m²
0
2.6.2 | INSTALAÇÃO DE TESOURA (INTEIRA OU MEIA), BIAPOIADA, EM MADEIRA NÃO APARELHADA, PARA VÃOS MAIORES OU IGUAIS A 6,0 M E MENORES QUE 8,0 M, INCLUSO IÇAMENTO. AF_07/2019 | [9 empty] | 0 | un
0
2.6.3 | TELHAMENTO COM TELHA CERÂMICA CAPA-CANAL, TIPO PLAN, COM ATÉ 2 ÁGUAS, INCLUSO TRANSPORTE VERTICAL. AF_07/2019 | [9 empty] | 0 | m²
0
2.6.4 | CUMEEIRA PARA TELHA CERÂMICA EMBOÇADA COM ARGAMASSA TRAÇO 1:2:9 (CIMENTO, CAL E AREIA) PARA TELHADOS COM ATÉ 2 ÁGUAS, INCLUSO TRANSPORTE VERTICAL. AF_07/2019 | [9 empty] | 0 | m
0
2.7 | REVESTIMENTO
2.7.1 | CHAPISCO APLICADO EM ALVENARIAS E ESTRUTURAS DE CONCRETO INTERNAS, COM COLHER DE PEDREIRO. ARGAMASSA TRAÇO 1:3 COM PREPARO EM BETONEIRA 400L. AF_06/2014 | [9 empty] | 0 | m²
0
2.7.2 | MASSA ÚNICA, PARA RECEBIMENTO DE PINTURA, EM ARGAMASSA TRAÇO 1:2:8, PREPARO MECÂNICO COM BETONEIRA 400L, APLICADA MANUALMENTE EM FACES INTERNAS DE PAREDES, ESPESSURA DE 20MM, COM EXECUÇÃO DE TALISCAS. AF_06/2014 | [9 empty] | 0 | m²
0
2.7.3 | Revestimento cerâmico para parede, 10 x 10 cm, Eliane, linha galeria chumbo mesh ou similar, pei - 2, aplicado com argamassa industrializada ac-ii, rejuntado, exclusive regularização de base ou emboço - Rev 01 | [9 empty] | 0 | m²
0
2.8 | PISOS
2.8.1 | LASTRO DE CONCRETO MAGRO, APLICADO EM PISOS OU RADIERS, ESPESSURA DE 5 CM. AF_07/2016 | [9 empty] | 47.3 | m²
| 2/3 da área do recreio |  | 0.6569 | 12 |  | 6 |  |  |  | 72 | 47.3
2.8.2 | Regularização de base para revest. de pisos com arg. traço t4, esp. média = 2,5cm | [9 empty] | 47.3 | m²
| 2/3 da área do recreio |  | 0.6569 | 12 |  | 6 |  |  |  | 72 | 47.3
2.8.3 | PISO EM GRANILITE, MARMORITE OU GRANITINA EM AMBIENTES INTERNOS. AF_09/2020 | [9 empty] | 0 | m²
0
2.9 | INSTALAÇÃO ELÉTRICA
2.9.1 | PONTO DE TOMADA RESIDENCIAL INCLUINDO TOMADA 10A/250V, CAIXA ELÉTRICA, ELETRODUTO, CABO, RASGO, QUEBRA E CHUMBAMENTO. AF_01/2016 | [9 empty] | 0 | un
0
2.9.2 | PONTO DE ILUMINAÇÃO RESIDENCIAL INCLUINDO INTERRUPTOR SIMPLES, CAIXA ELÉTRICA, ELETRODUTO, CABO, RASGO, QUEBRA E CHUMBAMENTO (EXCLUINDO LUMINÁRIA E LÂMPADA). AF_01/2016 | [9 empty] | 0 | un
0
2.9.3 | Refletor Slim LED 150W de potência, branco Frio, 6500k, Autovolt, marca G-light ou similar - Rev 01 | [9 empty] | 0 | un
0
2.9.4 | CAIXA RETANGULAR 4" X 4" MÉDIA (1,30 M DO PISO), PVC, INSTALADA EM PAREDE - FORNECIMENTO E INSTALAÇÃO. AF_12/2015 | [9 empty] | 0 | un
0
2.9.5 | CABO DE COBRE FLEXÍVEL ISOLADO, 2,5 MM², ANTI-CHAMA 0,6/1,0 KV, PARA CIRCUITOS TERMINAIS - FORNECIMENTO E INSTALAÇÃO. AF_12/2015 | [9 empty] | 0 | m²
0

## BM03
ITEM | DESCRIÇÃO DOS SERVIÇOS | UND | PREÇO UNITÁRIO | QUANT |  |  | BM 01 | ACUMULADO |  | BM 01 | ACUMULADO
ORGÃO / PREFEITRURA MUNICIPAL DE SOUSA
QUANTIDADE
ESTADO DA PARAÍBA
PREFEITURA MUNICIPAL DE SOUSA
BM - 03
[8 empty] | DATA DA MEDIÇÃO |  |  | 2022-10-07
[8 empty] | VALOR DA PLANILHA |  |  | 648279.2686 | 719635.08 | 719635.08 | 23.88%
[8 empty] | SALDO DO CONTRATO (R$) |  |  | 310665.7394 | #REF! | 891483.9371
[8 empty] | VALOR DAS MEDIÇÕES ANTERIORES (R$) |  |  | 239793.2085
Contratante: PREFEITURA MUNICIPAL DE SOUSA - PB | [7 empty] | VALOR DESTA MEDIÇÃO (R$) |  |  | 97820.3207
Contratada: CONSTRUTORA J. GALDINO EIRELI - EPP
OBRA: CONSTRUÇÃO DE UMA UNIDADE ESCOLAR COM 4 SALAS DE AULA, NO NÚCLEO HABITACIONAL II, MUNICÍPIO DE SOUSA/PB | [14 empty] | medido
ITEM | DESCRIÇÃO DOS SERVIÇOS | UND | QUANT | PREÇO UNITÁRIO | VALOR CONTRATADO | QUANTIDADES |  |  | VALORES TOTAIS (R$)
[6 empty] | ACUMULADO ATÉ O PERÍODO | MEDIDO NO PERÍODO | ACUMULADO INCLUINDO O PERÍODO | ACUMULADO ATÉ O PERÍODO | MEDIDO NO PERÍODO | ACUMULADO INCLUINDO O PERÍODO
ETAPA 01: CONSTRUÇÃO DA ESCOLA
1.1 | SERVIÇOS PRELIMINARES |  |  |  | 16737.77 |  |  |  | 7213.12 | 0 | 7213.12 | 43.09%
1.1.1 | PLACA DE OBRA EM CHAPA DE ACO GALVANIZADO | m² | 6 | 297.62 | 1785.72 | 6 |  | 6 | 1785.72 | 0 | 1785.72 | 100%
1.1.2 | LOCACAO CONVENCIONAL DE OBRA, UTILIZANDO GABARITO DE TÁBUAS CORRIDAS PONTALETADAS A CADA 2,00M - 2 UTILIZAÇÕES. AF_10/2018 | M | 140 | 36.41 | 5097.4 | 140 |  | 140 | 5097.4 | 0 | 5097.4 | 100%
1.1.3 | LIMPEZA MECANIZADA DE CAMADA VEGETAL, VEGETAÇÃO E PEQUENAS ÁRVORES DIÂMETRO DE TRONCO MENOR QUE 0,20 M), COM TRATOR DE ESTEIRAS.AF_05/2018 | m² | 1500 | 0.22 | 330 | 1500 |  | 1500 | 330 | 0 | 330 | 100%
1.1.4 | LIGAÇÃO PREDIAL DE ÁGUA EM MURETA DE CONCRETO, PROVISÓRIA OU DEFINITIVA, COM FORNECIMENTO DE MATERIAL, INCLUSIVE MURETA E HIDRÔMETRO, REDE DN 50MM | un | 1 | 414.92 | 414.92 | 0 |  | 0 | 0 | 0 | 0 | 0%
1.1.5 | ENTRADA DE ENERGIA ELETRICA MONOFASICA COM POSTE DE CONCRETO, INCLUSIVE CABEAMENTO, CAIXA DE PROTECAO PARA MEDIDOR | un | 1 | 1100.67 | 1100.67 | 0 |  | 0 | 0 | 0 | 0 | 0%
1.1.6 | LIGACAO DOMICILIAR DE ESGOTO DN 100MM, DA CASA ATE A CAIXA, COMPOSTO POR 10,0M TUBO DE PVC ESGOTO PREDIAL DN 100MM E CAIXA DE ALVENARIA COM TAMPA DE CONCRETO - FORNECIMENTO | un | 1 | 467.94 | 467.94 | 0 |  | 0 | 0 | 0 | 0 | 0%
1.1.7 | LOCAÇÃO DE CONTAINER - ALMOXARIFADO COM BANHEIRO - 6,00 X 2,30M | mês | 8 | 490.5 | 3924 | 0 |  | 0 | 0 | 0 | 0 | 0%
1.1.8 | LOCAÇÃO DE CONTAINER - ESCRITÓRIO COM BANHEIRO - 6,20 X 2,20M | mês | 8 | 452.14 | 3617.12 | 0 |  | 0 | 0 | 0 | 0 | 0%
1.2 | MOVIMENTO DE TERRA |  |  |  | 7361.088 |  |  |  | 5249.1596 | 0 | 5249.1596 | 71.31%
1.2.1 | ESCAVACAO MECANICA DE VALA EM MATERIAL DE 2A. CATEGORIA ATE 2 M DE PROFUNDIDADE COM UTILIZACAO DE ESCAVADEIRA HIDRAULICA | m³ | 122.16 | 8.32 | 1016.3712 | 83.94 |  | 83.94 | 698.3808 | 0 | 698.3808 | 68.71%
1.2.2 | REATERRO MANUAL DE VALAS COM COMPACTAÇÃO MECANIZADA. AF_04/2016 | m³ | 122.16 | 17.9 | 2186.664 | 21.94 |  | 21.94 | 392.726 | 0 | 392.726 | 17.96%
1.2.3 | ATERRO MANUAL DE VALAS COM SOLO ARGILO-ARENOSO E COMPACTAÇÃO MECANIZADA. AF_05/2016 | m³ | 142.01 | 29.28 | 4158.0528 | 142.01 |  | 142.01 | 4158.0528 | 0 | 4158.0528 | 100%
1.3 | INFRAESTRUTURA |  |  |  | 72072.8182 |  |  |  | 57065.1773 | 0 | 57065.1773 | 79.18%
1.3.1 | EMBASAMENTO C/PEDRA ARGAMASSADA UTILIZADO ARG.CIM/AREIA 1:4 (ADAPTADO SINAPI 95467) | m³ | 84.24 | 339.77 | 28622.2248 | 40.07 |  | 40.07 | 13614.5839 | 0 | 13614.5839 | 47.57%
1.3.2 | ALVENARIA DE VEDAÇÃO DE BLOCOS CERÂMICOS FURADOS NA HORIZONTAL DE 9X19X19CM (ESPESSURA 9CM) DE PAREDES COM ÁREA LÍQUIDA MAIOR OU IGUAL A 6M² COM VÃOS E ARGAMASSA DE ASSENTAMENTO COM PREPARO MANUAL. AF_06/2014 | m² | 28.19 | 55.26 | 1557.7794 | 28.19 |  | 28.19 | 1557.7794 | 0 | 1557.7794 | 100%
1.3.3 | LASTRO DE CONCRETO MAGRO, APLICADO EM BLOCOS DE COROAMENTO OU SAPATAS. AF_08/2017 | m³ | 5 | 394.47 | 1972.35 | 5 |  | 5 | 1972.35 | 0 | 1972.35 | 100%
1.3.4 | CONCRETO ARMADO (PREPARO E LANÇAMENTO) PARA SAPATAS COM FCK=25MPA COM FORMA DE TABUA COM APROVEITAMENTO DE 2 VEZES COM BETONEIRA | m³ | 15.01 | 1613.6 | 24220.136 | 15.01 |  | 15.01 | 24220.136 | 0 | 24220.136 | 100%
1.3.5 | CONCRETO ARMADO (PREPARO E LANÇAMENTO) PARA RADIER COM FCK=25MPA COM TABUA DE MADEIRA COM APROVEITAMENTO DE 3 VEZES COM BETONEIRA | m³ | 9.73 | 1613.6 | 15700.328 | 9.73 |  | 9.73 | 15700.328 | 0 | 15700.328 | 100%
1.4 | SUPERESTRUTURA |  |  |  | 114480.3824 |  |  |  | 52315.171 | 50650.4712 | 102965.6422 | 89.94%
1.4.1 | CONCRETO ARMADO (PREPARO E LANÇAMENTO) PARA VIGA COM FCK=25MPA, COM FORMA EM CHAPA DE MADEIRA COMPENSADA RESINADA, COM APROVEITAMENTO DE 3 VEZES COM BETONEIRA | m² | 18.92 | 1806.13 | 34171.9796 | 18.01 | 0.24 | 18.25 | 32528.4013 | 433.4712 | 32961.8725 | 96.46%
1.4.2 | CONCRETO ARMADO (PREPARO E LANÇAMENTO) PARA PILARES COM FCK=25MPA, COM FORMA EM CHAPA DE MADEIRA COMPENSADA RESINADA, COM APROVEITAMENTO DE 3 VEZES COM BETONEIRA | m³ | 14.4 | 1820.31 | 26212.464 | 10.87 |  | 10.87 | 19786.7697 | 0 | 19786.7697 | 75.49%
1.4.3 | Prateleira em granito cinza andorinha, esp= 2cm | m² | 12.36 | 313.83 | 3878.9388 | 0 |  | 0 | 0 | 0 | 0 | 0%
1.4.4 | LAJE PRÉ-MOLDADA UNIDIRECIONAL, BIAPOIADA, PARA FORRO, ENCHIMENTO EM CERÂMICA, VIGOTA CONVENCIONAL, ALTURA TOTAL DA LAJE (ENCHIMENTO+CAPA) = (8+3). AF_11/2020 | m² | 475 | 105.72 | 50217 | 0 | 475 | 475 | 0 | 50217 | 50217 | 100%
1.5 | PAREDES E PAINEIS |  |  |  | 86529.2828 |  |  |  | 75854.6483 | 5620.0968 | 81474.7451 | 94.16%
1.5.1 | ALVENARIA DE VEDAÇÃO DE BLOCOS CERÂMICOS FURADOS NA HORIZONTAL DE 9X19X19CM (ESPESSURA 9CM) DE PAREDES COM ÁREA LÍQUIDA MAIOR OU IGUAL A 6M² SEM VÃOS E ARGAMASSA DE ASSENTAMENTO COM PREPARO MANUAL. AF_06/2014 | m² | 784.04 | 49.23 | 38598.2892 | 569.93 | 114.16 | 684.09 | 28057.6539 | 5620.0968 | 33677.7507 | 87.25%
1.5.2 | COBOGO DE CONCRETO (ELEMENTO VAZADO)10X29X39CM ABERTURA COM VIDRO, ASSENTADO COM ARGAMASSA TRAÇO 1:4 (CIMENTO E AREIA MEDIA NÃO PNEIRADA) | m² | 35.76 | 186.11 | 6655.2936 | 35.04 |  | 35.04 | 6521.2944 | 0 | 6521.2944 | 97.99%
1.5.3 | Muro em alvenaria bloco cerâmico, e= 0,09m, c/ alv de pedra 0,35 x 0,60m, colunas (9x20cm) e cintamento (9x15cm) superior e inferior concreto armado fck = 15,0 Mpa cada 3,00m, chapisco e reboco | m² | 290 | 142.33 | 41275.7 | 290 |  | 290 | 41275.7 | 0 | 41275.7 | 100%
1.6 | ESQUADRIAS, FERRAGENS E VIDROS |  |  |  | 72799.6233 |  |  |  | 0 | 0 | 0 | 0%
1.6.1 | KIT DE PORTA DE MADEIRA FRISADA, SEMI-OCA (LEVE OU MÉDIA), PADRÃO POPULAR, 70X210CM, ESPESSURA DE 3CM, ITENS INCLUSOS: DOBRADIÇAS, MONTAGEM E INSTALAÇÃO DO BATENTE, SEM FECHADURA - FORNECIMENTO E INSTALAÇÃO. AF_12/2019 | un | 9 | 478.15 | 4303.35 | 0 |  | 0 | 0 | 0 | 0 | 0%
1.6.2 | KIT DE PORTA DE MADEIRA FRISADA, SEMI-OCA (LEVE OU MÉDIA), PADRÃO MÉDIO, 80X210CM, ESPESSURA DE 3,5CM, ITENS INCLUSOS: DOBRADIÇAS, MONTAGEM E INSTALAÇÃO DO BATENTE, SEM FECHADURA - FORNECIMENTO E INSTALAÇÃO. AF_12/2019 | un | 10 | 546.86 | 5468.6 | 0 |  | 0 | 0 | 0 | 0 | 0%
1.6.3 | KIT DE PORTA DE MADEIRA FRISADA, SEMI-OCA (LEVE OU MÉDIA), PADRÃO MÉDIO, 190X210CM, ESPESSURA DE 3,5CM, ITENS INCLUSOS: DOBRADIÇAS, MONTAGEM E INSTALAÇÃO DO BATENTE, SEM FECHADURA - FORNECIMENTO E INSTALAÇÃO. AF_12/2019 | un | 2 | 546.86 | 1093.72 | 0 |  | 0 | 0 | 0 | 0 | 0%
1.6.4 | JANELA DE AÇO TIPO BASCULANTE PARA VIDROS, COM BATENTE, FERRAGENS E PINTURA ANTICORROSIVA. EXCLUSIVE VIDROS, ACABAMENTO, ALIZAR E CONTRAMARCO. FORNECIMENTO E INSTALAÇÃO. AF_12/2019 | m² | 60.17 | 483.07 | 29066.3219 | 0 |  | 0 | 0 | 0 | 0 | 0%
1.6.5 | Gradil Nylofor 3D, malha 20x5cm, Ø 5mm 250x103 cm, pintura branca, Belgo ou similar, inclusive postes e acessórios | m² | 3 | 348.93 | 1046.79 | 0 |  | 0 | 0 | 0 | 0 | 0%
1.6.6 | Portão em ferro, em gradil metálico, padrão belgo ou equivalente, de correr | m² | 67.01 | 348.93 | 23381.7993 | 0 |  | 0 | 0 | 0 | 0 | 0%
1.6.7 | Gradil Nylofor 3D, malha 20x5cm, Ø 5mm 250x103 cm, pintura branca, Belgo ou similar, inclusive postes e acessórios | m² | 1.57 | 687.84 | 1079.9088 | 0 |  | 0 | 0 | 0 | 0 | 0%
1.6.8 | Barra de apoio, reta, fixa, em aço inox, l=90cm, d=1 1/2", Jackwal ou similar | un | 4 | 266.2 | 1064.8 | 0 |  | 0 | 0 | 0 | 0 | 0%
1.6.9 | VIDRO FANTASIA CANELADO 4MM | M² | 41.59 | 101.87 | 4236.7733 | 0 |  | 0 | 0 | 0 | 0 | 0%
1.6.10 | FECHADURA DE EMBUTIR COM CILINDRO, EXTERNA, COMPLETA, ACABAMENTO PADRÃO MÉDIO, INCLUSO EXECUÇÃO DE FURO - FORNECIMENTO E INSTALAÇÃO. AF_12/2019 | un | 20 | 96.95 | 1939 | 0 |  | 0 | 0 | 0 | 0 | 0%
1.6.11 | FECHADURA DE EMBUTIR COM CILINDRO, EXTERNA, COMPLETA, ACABAMENTO PADRÃO POPULAR, INCLUSO EXECUÇÃO DE FURO - FORNECIMENTO E INSTALAÇÃO. AF_12/2019 | un | 2 | 59.28 | 118.56 | 0 |  | 0 | 0 | 0 | 0 | 0%
1.7 | COBERTA |  |  |  | 50835.064 |  |  |  | 0 | 0 | 0 | 0%
1.7.1 | FABRICAÇÃO E INSTALAÇÃO DE ESTRUTURA PONTALETADA DE MADEIRA NÃO APARELHADA PARA TELHADOS COM ATÉ 2 ÁGUAS E PARA TELHA CERÂMICA OU DE CONCRETO, INCLUSO TRANSPORTE VERTICAL. AF_12/2015 | m² | 453.35 | 22.8 | 10336.38 | 0 |  | 0 | 0 | 0 | 0 | 0%
1.7.2 | TRAMA DE MADEIRA COMPOSTA POR RIPAS, CAIBROS E TERÇAS PARA TELHADOS DE ATÉ 2 ÁGUAS PARA TELHA CERÂMICA CAPA-CANAL, INCLUSO TRANSPORTE VERTICAL. AF_07/2019 | m² | 57.8 | 48.73 | 2816.594 | 0 |  | 0 | 0 | 0 | 0 | 0%
1.7.3 | TELHAMENTO COM TELHA CERÂMICA CAPA-CANAL, TIPO PLAN, COM ATÉ 2 ÁGUAS, INCLUSO TRANSPORTE VERTICAL. AF_07/2019 | m² | 511.15 | 25.93 | 13254.1195 | 0 |  | 0 | 0 | 0 | 0 | 0%
1.7.4 | CUMEEIRA PARA TELHA CERÂMICA EMBOÇADA COM ARGAMASSA TRAÇO 1:2:9 (CIMENTO, CAL E AREIA) PARA TELHADOS COM ATÉ 2 ÁGUAS, INCLUSO TRANSPORTE VERTICAL. AF_07/2019 | m | 70.63 | 14.2 | 1002.946 | 0 |  | 0 | 0 | 0 | 0 | 0%
1.7.5 | ALGEROZ (RUFO) DE CONCRETO ARMADO FCK=20MPA L=40CM E H=5CM - ORSE (00304) | m | 41.57 | 26.11 | 1085.3927 | 0 |  | 0 | 0 | 0 | 0 | 0%
1.7.6 | EMBOÇAMENTO COM ARGAMASSA TRAÇO 1:2:9 (CIMENTO, CAL E AREIA). AF_07/2019 | m | 8.78 | 15.87 | 139.3386 | 0 |  | 0 | 0 | 0 | 0 | 0%
1.7.7 | Impermeabilização com aplicação de argamassa polimérica tipo Denvertec 100 ou similar | m² | 8.31 | 26.72 | 222.0432 | 0 |  | 0 | 0 | 0 | 0 | 0%
1.7.8 | FORRO EM RÉGUAS DE PVC, FRISADO, PARA AMBIENTES RESIDENCIAIS, INCLUSIVE ESTRUTURA DE FIXAÇÃO. AF_05/2017_P | m² | 475 | 46.27 | 21978.25 | 0 |  | 0 | 0 | 0 | 0 | 0%
1.8 | REVESTIMENTO E FORRO |  |  |  | 66961.2756 |  |  |  | 26318.8818 | 26834.6826 | 53153.5644 | 79.38%
1.8.1 | CHAPISCO APLICADO EM ALVENARIAS E ESTRUTURAS DE CONCRETO INTERNAS, COM COLHER DE PEDREIRO. ARGAMASSA TRAÇO 1:3 COM PREPARO EM BETONEIRA 400L. AF_06/2014 | m² | 1663.44 | 2.92 | 4857.2448 | 1139.86 | 40.98 | 1180.84 | 3328.3912 | 119.6616 | 3448.0528 | 70.99%
1.8.2 | MASSA ÚNICA, PARA RECEBIMENTO DE PINTURA, EM ARGAMASSA TRAÇO 1:2:8, PREPARO MECÂNICO COM BETONEIRA 400L, APLICADA MANUALMENTE EM FACES INTERNAS DE PAREDES, ESPESSURA DE 20MM, COM EXECUÇÃO DE TALISCAS. AF_06/2014 | m² | 1146.79 | 21.42 | 24564.2418 | 558.53 | 131.9 | 690.43 | 11963.7126 | 2825.298 | 14789.0106 | 60.21%
1.8.3 | EMBOÇO, PARA RECEBIMENTO DE CERÂMICA, EM ARGAMASSA TRAÇO 1:2:8, PREPARO MANUAL, APLICADO MANUALMENTE EM FACES INTERNAS DE PAREDES, PARA AMBIENTE COM ÁREA MAIOR QUE 10M2, ESPESSURA DE 20MM, COM EXECUÇÃO DE TALISCAS. AF_06/2014 | m² | 516.65 | 21.4 | 11056.31 | 515.27 |  | 515.27 | 11026.778 | 0 | 11026.778 | 99.73%
1.8.4 | Revestimento cerâmico para parede, 10 x 10 cm, Eliane, linha galeria chumbo mesh ou similar, pei - 2, aplicado com argamassa industrializada ac-ii, rejuntado, exclusive regularização de base ou emboço - Rev 01 | m² | 516.65 | 51.26 | 26483.479 | 0 | 466.05 | 466.05 | 0 | 23889.723 | 23889.723 | 90.21%
1.9 | PINTURA |  |  |  | 38162.8027 |  |  |  | 0 | 0 | 0 | 0%
1.9.1 | APLICAÇÃO DE FUNDO SELADOR ACRÍLICO EM PAREDES, UMA DEMÃO. AF_06/2014 | m² | 1146.79 | 1.79 | 2052.7541 | 0 |  | 0 | 0 | 0 | 0 | 0%
1.9.2 | APLICAÇÃO E LIXAMENTO DE MASSA LÁTEX EM PAREDES, DUAS DEMÃOS. AF_06/2014 | m² | 1146.79 | 9.23 | 10584.8717 | 0 |  | 0 | 0 | 0 | 0 | 0%
1.9.3 | APLICAÇÃO MANUAL DE MASSA ACRÍLICA EM PANOS DE FACHADA SEM PRESENÇA DE VÃOS, DE EDIFÍCIOS DE MÚLTIPLOS PAVIMENTOS, DUAS DEMÃOS. AF_05/2017 | m² | 358.74 | 11.88 | 4261.8312 | 0 |  | 0 | 0 | 0 | 0 | 0%
1.9.4 | APLICAÇÃO MANUAL DE PINTURA COM TINTA LÁTEX ACRÍLICA EM PAREDES, DUAS DEMÃOS. AF_06/2014 | m² | 358.74 | 10.61 | 3806.2314 | 0 |  | 0 | 0 | 0 | 0 | 0%
1.9.5 | PINTURA TINTA DE ACABAMENTO (PIGMENTADA) ESMALTE SINTÉTICO FOSCO EM MADEIRA, 3 DEMÃOS. AF_01/2021 | m² | 81.38 | 13.51 | 1099.4438 | 0 |  | 0 | 0 | 0 | 0 | 0%
1.9.6 | PINTURA COM TINTA ALQUÍDICA DE FUNDO E ACABAMENTO (ESMALTE SINTÉTICO GRAFITE) APLICADA A ROLO OU PINCEL SOBRE SUPERFÍCIES METÁLICAS (EXCETO PERFIL) EXECUTADO EM OBRA (POR DEMÃO). AF_01/2020 | m² | 83.17 | 15.22 | 1265.8474 | 0 |  | 0 | 0 | 0 | 0 | 0%
1.9.7 | APLICAÇÃO MANUAL DE PINTURA COM TINTA LÁTEX PVA EM PAREDES, DUAS DEMÃOS. AF_06/2014 | m² | 1146.79 | 8.5 | 9747.715 | 0 |  | 0 | 0 | 0 | 0 | 0%
1.9.8 | PINTURA IMUNIZANTE PARA MADEIRA, 1 DEMÃO. AF_01/2021 | m² | 766.73 | 6.97 | 5344.1081 | 0 |  | 0 | 0 | 0 | 0 | 0%
1.10 | PAVIMENTAÇÃO |  |  |  | 38334.3754 |  |  |  | 6112.2125 | 8002.4191 | 14114.6316 | 36.82%
1.10.1 | LASTRO DE CONCRETO MAGRO, APLICADO EM PISOS OU RADIERS, ESPESSURA DE 5 CM. AF_07/2016 | m² | 427.65 | 19.4 | 8296.41 | 315.0625 | 109.11 | 424.1725 | 6112.2125 | 2116.734 | 8228.9465 | 99.19%
1.10.2 | Regularização de base para revest. de pisos com arg. traço t4, esp. média = 2,5cm | m² | 427.65 | 18.36 | 7851.654 | 0 | 0 | 0 | 0 | 0 | 0 | 0%
1.10.3 | REVESTIMENTO CERÂMICO PARA PISO COM PLACAS TIPO ESMALTADA EXTRA DE DIMENSÕES 45X45 CM APLICADA EM AMBIENTES DE ÁREA MENOR QUE 5 M2. AF_06/2014 | m² | 45.74 | 46.2 | 2113.188 | 0 |  | 0 | 0 | 0 | 0 | 0%
1.10.4 | PISO EM GRANILITE, MARMORITE OU GRANITINA EM AMBIENTES INTERNOS. AF_09/2020 | m² | 381.91 | 24.63 | 9406.4433 | 0 |  | 0 | 0 | 0 | 0 | 0%
1.10.5 | EXECUÇÃO DE PASSEIO (CALÇADA) OU PISO DE CONCRETO COM CONCRETO MOLDADO IN LOCO, FEITO EM OBRA, ACABAMENTO CONVENCIONAL, ESPESSURA 6 CM, ARMADO. AF_07/2016 | m² | 99.37 | 59.23 | 5885.6851 | 0 | 99.37 | 99.37 | 0 | 5885.6851 | 5885.6851 | 100%
1.10.6 | EXECUÇÃO DE PASSEIO (CALÇADA) OU PISO DE CONCRETO COM CONCRETO MOLDADO IN LOCO, FEITO EM OBRA, ACABAMENTO CONVENCIONAL, ESPESSURA 6 CM, ARMADO. AF_07/2016 | m² | 6.5 | 59.23 | 384.995 | 0 |  | 0 | 0 | 0 | 0 | 0%
1.10.7 | EXECUÇÃO DE PASSEIO EM PISO INTERTRAVADO, COM BLOCO RETANGULAR COR NATURAL DE 20 X 10 CM, ESPESSURA 6 CM. AF_12/2015 | m² | 101 | 40.62 | 4102.62 | 0 |  | 0 | 0 | 0 | 0 | 0%
1.10.8 | RAMPA DE CALÇADA DE PASSEIO EM CONCRETO PARA ACESSIBILIDADE DE PORTADORES DE NECESSIDADES ESPECIAIS (PNE) EXECUTADA CONCRETO ESTRUTURAL INCLUSIVE SINALIZAÇÃO TATIL DE ALERTA (25X25CM) E SINALIZAÇÃO UNIVERSAL EM TINTA ACRILICA-ESTIRENADA (0,80 X 1,60)M | un | 1 | 293.38 | 293.38 | 0 |  | 0 | 0 | 0 | 0 | 0%
1.11 | INSTALAÇÕES HIDRAULICAS - LOUÇAS E METAIS |  |  |  | 20524.555 |  |  |  | 1191.26 | 0 | 1191.26 | 5.804%
1.11.1 | RAMPA DE CALÇADA DE PASSEIO EM CONCRETO PARA ACESSIBILIDADE DE PORTADORES DE NECESSIDADES ESPECIAIS (PNE) EXECUTADA CONCRETO ESTRUTURAL INCLUSIVE SINALIZAÇÃO TATIL DE ALERTA (25X25CM) E SINALIZAÇÃO UNIVERSAL EM TINTA ACRILICA-ESTIRENADA (0,80 X 1,60)M | un | 3 | 339.22 | 1017.66 | 0 |  | 0 | 0 | 0 | 0 | 0%
1.11.2 | VASO SANITARIO SIFONADO CONVENCIONAL PARA PCD SEM FURO FRONTAL COM LOUÇA BRANCA SEM ASSENTO, INCLUSO CONJUNTO DE LIGAÇÃO PARA BACIA SANITÁRIA AJUSTÁVEL - FORNECIMENTO E INSTALAÇÃO. AF_01/2020 | un | 2 | 595.93 | 1191.86 | 0 |  | 0 | 0 | 0 | 0 | 0%
1.11.3 | Lavatório louça de canto (Deca-Izy, ref L-10117 ou similar) sem coluna, c/ sifão cromado, válvula cromada, engate cromado, exclusive torneira | un | 5 | 347.61 | 1738.05 | 0 |  | 0 | 0 | 0 | 0 | 0%
1.11.4 | Lavatório louça (Deca-Ravena ref L-915) sem coluna, c/válvula, sifão, engate e torneira (herc ref 1994) todos de plástico, conj. de fixação (deca ref sp7) ou similares | un | 1 | 166.76 | 166.76 | 0 |  | 0 | 0 | 0 | 0 | 0%
1.11.5 | REGISTRO DE GAVETA BRUTO, LATÃO, ROSCÁVEL, 1 1/2, COM ACABAMENTO E CANOPLA CROMADOS, INSTALADO EM RESERVAÇÃO DE ÁGUA DE EDIFICAÇÃO QUE POSSUA RESERVATÓRIO DE FIBRA/FIBROCIMENTO FORNECIMENTO E INSTALAÇÃO. AF_06/2016 | un | 7 | 130.03 | 910.21 | 0 |  | 0 | 0 | 0 | 0 | 0%
1.11.6 | REGISTRO DE PRESSÃO BRUTO, LATÃO, ROSCÁVEL, 3/4", COM ACABAMENTO E CANOPLA CROMADOS. FORNECIDO E INSTALADO EM RAMAL DE ÁGUA. AF_12/2014 | un | 5 | 64.96 | 324.8 | 0 |  | 0 | 0 | 0 | 0 | 0%
1.11.7 | TORNEIRA CROMADA TUBO MÓVEL, DE PAREDE, 1/2 OU 3/4, PARA PIA DE COZINHA, PADRÃO MÉDIO - FORNECIMENTO E INSTALAÇÃO. AF_01/2020 | un | 2 | 93.12 | 186.24 | 0 |  | 0 | 0 | 0 | 0 | 0%
1.11.8 | TORNEIRA CROMADA DE MESA, 1/2 OU 3/4, PARA LAVATÓRIO, PADRÃO MÉDIO - FORNECIMENTO E INSTALAÇÃO. AF_01/2020 | un | 5 | 83.07 | 415.35 | 0 |  | 0 | 0 | 0 | 0 | 0%
1.11.9 | TORNEIRA CROMADA 1/2 OU 3/4 PARA TANQUE, PADRÃO MÉDIO - FORNECIMENTO E INSTALAÇÃO. AF_01/2020 | un | 2 | 37.41 | 74.82 | 0 |  | 0 | 0 | 0 | 0 | 0%
1.11.10 | Cabide em aço inox, MOLDENOX, linha stylus 108 RSL ou similar | un | 3 | 25.29 | 75.87 | 0 |  | 0 | 0 | 0 | 0 | 0%
1.11.11 | Chuveiro plástico sem registro | un | 1 | 16.08 | 16.08 | 0 |  | 0 | 0 | 0 | 0 | 0%
1.11.12 | SABONETEIRA PLASTICA TIPO DISPENSER PARA SABONETE LIQUIDO COM RESERVATORIO 800 A 1500 ML, INCLUSO FIXAÇÃO. AF_01/2020 | un | 5 | 62.9 | 314.5 | 0 |  | 0 | 0 | 0 | 0 | 0%
1.11.13 | Dispenser para toalha interfolhada | un | 5 | 40.88 | 204.4 | 0 |  | 0 | 0 | 0 | 0 | 0%
1.11.14 | Dispenser, em plástico, para papel higiênico em rolo | un | 5 | 52.81 | 264.05 | 0 |  | 0 | 0 | 0 | 0 | 0%
1.11.15 | RALO SIFONADO, PVC, DN 100 X 40 MM, JUNTA SOLDÁVEL, FORNECIDO E INSTALADO EM RAMAL DE DESCARGA OU EM RAMAL DE ESGOTO SANITÁRIO. AF_12/2014 | un | 7 | 7 | 49 | 0 |  | 0 | 0 | 0 | 0 | 0%
1.11.16 | TANQUE DE MÁRMORE SINTÉTICO SUSPENSO, 22L OU EQUIVALENTE - FORNECIMENTO E INSTALAÇÃO. AF_01/2020 | un | 2 | 144.46 | 288.92 | 0 |  | 0 | 0 | 0 | 0 | 0%
1.11.17 | BANCADA DE MÁRMORE SINTÉTICO, DE 120 X 60CM, COM CUBA INTEGRADA - FORNECIMENTO E INSTALAÇÃO. AF_01/2020 | un | 1 | 159.54 | 159.54 | 0 |  | 0 | 0 | 0 | 0 | 0%
1.11.18 | ESPELHO CRISTAL ESPESSURA 4MM | m² | 3.2 | 350.43 | 1121.376 | 0 |  | 0 | 0 | 0 | 0 | 0%
1.11.19 | BANCO ARTICULADO, EM ACO INOX, PARA PCD, FIXADO NA PAREDE - FORNECIMENTO E INSTALAÇÃO. AF_01/2020 | un | 2 | 707.44 | 1414.88 | 0 |  | 0 | 0 | 0 | 0 | 0%
1.11.20 | Bancada em granito cinza andorinha, e=2cm | m² | 8.31 | 250.9 | 2084.979 | 0 |  | 0 | 0 | 0 | 0 | 0%
1.11.21 | PONTO DE CONSUMO TERMINAL DE ÁGUA FRIA (SUBRAMAL) COM TUBULAÇÃO DE PVC, DN 25 MM, INSTALADO EM RAMAL DE ÁGUA, INCLUSOS RASGO E CHUMBAMENTO EM ALVENARIA. AF_12/2014 | un | 14 | 85.09 | 1191.26 | 14 |  | 14 | 1191.26 | 0 | 1191.26 | 100%
1.11.22 | CAIXA ENTERRADA HIDRÁULICA RETANGULAR EM ALVENARIA COM TIJOLOS CERÂMICOS MACIÇOS, DIMENSÕES INTERNAS: 0,4X0,4X0,4 M PARA REDE DE ESGOTO. AF_12/2020 | un | 3 | 205.43 | 616.29 | 0 |  | 0 | 0 | 0 | 0 | 0%
1.11.23 | BEBEDOURO INDUSTRIAL (CENTRAL E AGUA GELADA) EM CHAPA DE AÇO VARBONO GALVANIZADA COM CAPACIDADEDE 200 LITROS CONTROLE DE TEMPERATURA ENTRE -5C E 15C CARTUCHO FILTRANTE EM FIBRA DE CELULOSE, APARADOR COM 04 TORNEIRAS EM AÇO INOX 304, UNIDADE CONDENSADORA COM BAIXO CONSUMO DE ENERGIA E RUIDO E CAPACIDADE DE 1/5 HP E TUBULAÇÃO FRIGORIFICA PARA GARANTIR A QUALIDADE DA AGUA - FORNECIMENTO E INSTALAÇÃO | un | 1 | 2718.67 | 2718.67 | 0 |  | 0 | 0 | 0 | 0 | 0%
1.11.24 | Caixa d´água em fibra de vidro - instalada, sem estrutura de suporte cap. 10.000 litros | un | 1 | 3978.99 | 3978.99 | 0 |  | 0 | 0 | 0 | 0 | 0%
1.12 | INSTALAÇÕES SANITÁRIAS |  |  |  | 4922.58 |  |  |  | 1178.46 | 3695.12 | 4873.58 | 99%
1.12.1 | RALO SIFONADO, PVC, DN 100 X 40 MM, JUNTA SOLDÁVEL, FORNECIDO E INSTALADO EM RAMAL DE DESCARGA OU EM RAMAL DE ESGOTO SANITÁRIO. AF_12/2014 | un | 7 | 7 | 49 | 0 |  | 0 | 0 | 0 | 0 | 0%
1.12.2 | (COMPOSIÇÃO REPRESENTATIVA) DO SERVIÇO DE INST. TUBO PVC, SÉRIE N, ESGOTO PREDIAL, 100 MM (INST. RAMAL DESCARGA, RAMAL DE ESG. SANIT., PRUMADA ESG. SANIT., VENTILAÇÃO OU SUB-COLETOR AÉREO), INCL. CONEXÕES E CORTES, FIXAÇÕES, P/ PRÉDIOS. AF_10/2015 | m | 40 | 45.13 | 1805.2 | 0 | 40 | 40 | 0 | 1805.2 | 1805.2 | 100%
1.12.3 | Caixa de inspeção 0.60 x 0.60 x 0.60m | un | 2 | 443.39 | 886.78 | 0 | 2 | 2 | 0 | 886.78 | 886.78 | 100%
1.12.4 | Caixa de inspeção 0,30 x 0,30 x 0,40m | un | 1 | 107.54 | 107.54 | 0 | 1 | 1 | 0 | 107.54 | 107.54 | 100%
1.12.5 | Caixa de passagem em alvenaria de tijolos maciços esp. = 0,12m, dim. int. = 0.50 x 0.50 x 0.50m | un | 4 | 223.9 | 895.6 | 0 | 4 | 4 | 0 | 895.6 | 895.6 | 100%
1.12.6 | Ponto de esgoto com tubo de pvc rígido soldável de Ø 40 mm (lavatórios, mictórios, ralos sifonados, etc...) | un | 10 | 56.74 | 567.4 | 10 |  | 10 | 567.4 | 0 | 567.4 | 100%
1.12.7 | Ponto de esgoto com tubo de pvc rígido soldável de Ø 50 mm (pias de cozinha, máquinas de lavar, etc...) | un | 2 | 85.83 | 171.66 | 2 |  | 2 | 171.66 | 0 | 171.66 | 100%
1.12.8 | Ponto de esgoto com tubo de pvc rígido soldável de Ø 100 mm (vaso sanitário) | pt | 5 | 87.88 | 439.4 | 5 |  | 5 | 439.4 | 0 | 439.4 | 100%
1.13 | INSTALAÇÕES ELÉTRICAS, TELEFONICAS E MECANICAS |  |  |  | 27356.5 |  |  |  | 0 | 1197.9 | 1197.9 | 4.379%
1.13.1 | Caixa de passagem em alvenaria de tijolos maciços esp. = 0,12m, dim. int. = 0.50 x 0.50 x 0.50m | un | 4 | 220.04 | 880.16 | 0 |  | 0 | 0 | 0 | 0 | 0%
1.13.2 | Caixa de passagem em alvenaria de tijolos maciços esp. = 0,12m, dim. int. = 0.60 x 0.60 x 0.60m | un | 1 | 302.55 | 302.55 | 0 |  | 0 | 0 | 0 | 0 | 0%
1.13.3 | DISJUNTOR TRIPOLAR TIPO DIN, CORRENTE NOMINAL DE 10A - FORNECIMENTO E INSTALAÇÃO. AF_10/2020 | un | 7 | 41.88 | 293.16 | 0 |  | 0 | 0 | 0 | 0 | 0%
1.13.4 | DISJUNTOR TRIPOLAR TIPO DIN, CORRENTE NOMINAL DE 25A - FORNECIMENTO E INSTALAÇÃO. AF_10/2020 | un | 10 | 45.02 | 450.2 | 0 |  | 0 | 0 | 0 | 0 | 0%
1.13.5 | DISPOSITIVO DPS CLASSE II, 1 POLO, TENSÃO MAXIMA DE 220/380V, CORRENTE NOMINAL > 20KA TIPO AC - SINAPI (74130/001) | un | 3 | 39.47 | 118.41 | 0 |  | 0 | 0 | 0 | 0 | 0%
1.13.6 | DISJUNTOR BIPOLAR TIPO DIN, CORRENTE NOMINAL DE 50A - FORNECIMENTO E INSTALAÇÃO. AF_10/2020 | un | 1 | 42.9 | 42.9 | 0 |  | 0 | 0 | 0 | 0 | 0%
1.13.7 | DISJUNTOR TRIPOLAR TIPO NEMA, CORRENTE NOMINAL DE 10 ATÉ 50A - FORNECIMENTO E INSTALAÇÃO. AF_10/2020 | un | 3 | 53.64 | 160.92 | 0 |  | 0 | 0 | 0 | 0 | 0%
1.13.8 | INTERRUPTOR SIMPLES (1 MÓDULO), 10A/250V, INCLUINDO SUPORTE E PLACA - FORNECIMENTO E INSTALAÇÃO. AF_12/2015 | un | 17 | 15.83 | 269.11 | 0 |  | 0 | 0 | 0 | 0 | 0%
1.13.9 | INTERRUPTOR SIMPLES (2 MÓDULOS), 10A/250V, INCLUINDO SUPORTE E PLACA - FORNECIMENTO E INSTALAÇÃO. AF_12/2015 | un | 6 | 25.08 | 150.48 | 0 |  | 0 | 0 | 0 | 0 | 0%
1.13.10 | LUMINÁRIA TIPO CALHA, DE SOBREPOR, COM 2 LÂMPADAS TUBULARES FLUORESCENTES DE 18 W, COM REATOR DE PARTIDA RÁPIDA - FORNECIMENTO E INSTALAÇÃO. AF_02/2020 | un | 24 | 62.36 | 1496.64 | 0 |  | 0 | 0 | 0 | 0 | 0%
1.13.11 | LUMINÁRIA TIPO CALHA, DE SOBREPOR, COM 2 LÂMPADAS TUBULARES FLUORESCENTES DE 36 W, COM REATOR DE PARTIDA RÁPIDA - FORNECIMENTO E INSTALAÇÃO. AF_02/2020 | un | 53 | 84.66 | 4486.98 | 0 |  | 0 | 0 | 0 | 0 | 0%
1.13.12 | LUMINÁRIA DE EMERGÊNCIA, COM 30 LÂMPADAS LED DE 2 W, SEM REATOR - FORNECIMENTO E INSTALAÇÃO. AF_02/2020 | un | 8 | 23.26 | 186.08 | 0 |  | 0 | 0 | 0 | 0 | 0%
1.13.13 | PONTO DE ILUMINAÇÃO RESIDENCIAL INCLUINDO INTERRUPTOR SIMPLES, CAIXA ELÉTRICA, ELETRODUTO, CABO, RASGO, QUEBRA E CHUMBAMENTO (EXCLUINDO LUMINÁRIA E LÂMPADA). AF_01/2016 | un | 91 | 90.03 | 8192.73 | 0 |  | 0 | 0 | 0 | 0 | 0%
1.13.14 | PONTO DE TOMADA RESIDENCIAL INCLUINDO TOMADA 10A/250V, CAIXA ELÉTRICA, ELETRODUTO, CABO, RASGO, QUEBRA E CHUMBAMENTO. AF_01/2016 | un | 18 | 110.51 | 1989.18 | 0 |  | 0 | 0 | 0 | 0 | 0%
1.13.15 | PONTO DE TOMADA RESIDENCIAL INCLUINDO TOMADA 20A/250V, CAIXA ELÉTRICA, ELETRODUTO, CABO, RASGO, QUEBRA E CHUMBAMENTO. AF_01/2016 | un | 12 | 117.49 | 1409.88 | 0 |  | 0 | 0 | 0 | 0 | 0%
1.13.16 | PONTO DE UTILIZAÇÃO DE EQUIPAMENTOS ELÉTRICOS, RESIDENCIAL, INCLUINDO SUPORTE E PLACA, CAIXA ELÉTRICA, ELETRODUTO, CABO, RASGO, QUEBRA E CHUMBAMENTO. AF_01/2016 | un | 7 | 167.48 | 1172.36 | 0 |  | 0 | 0 | 0 | 0 | 0%
1.13.17 | PONTO DE UTILIZAÇÃO DE EQUIPAMENTOS ELÉTRICOS, RESIDENCIAL, INCLUINDO SUPORTE E PLACA, CAIXA ELÉTRICA, ELETRODUTO, CABO, RASGO, QUEBRA E CHUMBAMENTO. AF_01/2016 | un | 11 | 167.48 | 1842.28 | 0 |  | 0 | 0 | 0 | 0 | 0%
1.13.18 | QUADRO DE DISTRIBUIÇÃO DE ENERGIA EM CHAPA DE AÇO GALVANIZADO, DE EMBUTIR, COM BARRAMENTO TRIFÁSICO, PARA 24 DISJUNTORES DIN 100A - FORNECIMENTO E INSTALAÇÃO. AF_10/2020 | un | 1 | 424.3 | 424.3 | 0 |  | 0 | 0 | 0 | 0 | 0%
1.13.19 | QUADRO DE DISTRIBUIÇÃO DE ENERGIA EM CHAPA DE AÇO GALVANIZADO, DE EMBUTIR, COM BARRAMENTO TRIFÁSICO, PARA 12 DISJUNTORES DIN 100A - FORNECIMENTO E INSTALAÇÃO. AF_10/2020 | un | 1 | 292.16 | 292.16 | 0 |  | 0 | 0 | 0 | 0 | 0%
1.13.20 | Ponto de telefone, com eletroduto de pvc rígido embutido Ø 3/4" | un | 3 | 120.03 | 360.09 | 0 |  | 0 | 0 | 0 | 0 | 0%
1.13.21 | Ponto para cabeamento estruturado embutido, com eletroduto pvc rígido Ø 3/4" c/cabo UTP 4 pares cat. 6 | pt | 1 | 239.87 | 239.87 | 0 |  | 0 | 0 | 0 | 0 | 0%
1.13.22 | Conjunto moto-bomba com motor de 3/4 cv, trifásico, bomba centrífuga, sucção=1", recalque=1", pr. máx. 26 mca, alt. sucção 8 mca. faixas hm (m) - q (m3/h) : (23-3,4)(20-4,7)(17-5,7)(14-6,6)(11- 7,3), inclusive chave de partida direta | un | 1 | 1383.09 | 1383.09 | 0 |  | 0 | 0 | 0 | 0 | 0%
1.13.23 | INTERRUPTOR PULSADOR CAMPAINHA (1 MÓDULO), 10A/250V, INCLUINDO SUPORTE E PLACA - FORNECIMENTO E INSTALAÇÃO. AF_09/2017 | un | 1 | 15.07 | 15.07 | 0 |  | 0 | 0 | 0 | 0 | 0%
1.13.24 | ENTRADA DE ENERGIA ELÉTRICA, AÉREA, TRIFÁSICA, COM CAIXA DE EMBUTIR, CABO DE 10 MM2 E DISJUNTOR DIN 50A (NÃO INCLUSO O POSTE DE CONCRETO). AF_07/2020 | un | 1 | 1197.9 | 1197.9 | 0 | 1 | 1 | 0 | 1197.9 | 1197.9 | 100%
1.14 | ELEMENTOS DECORATIVOS MOBILIARIO |  |  |  | 7637.2928 |  |  |  | 0 | 0 | 0 | 0%
1.14.1 | Pintura de Letras - letreiro, sobre paredes, com lixamento, aplicação de 01 demão de líquido selador acrílico, 02 demãos de massa acrílica e 02 demãos de tinta pva latex convencional para exteriores | un | 30 | 12.84 | 385.2 | 0 |  | 0 | 0 | 0 | 0 | 0%
1.14.2 | Placa de inauguração em alumínio com Acrilico, 80x60cm,com logomarca e moldura | un | 1 | 1146.02 | 1146.02 | 0 |  | 0 | 0 | 0 | 0 | 0%
1.14.3 | Mastro simples em tubo ferro galvanizado, alt (útil)= 6m (3,80m x 2" + 2,20m x 1 1/2") | un | 2 | 410.9 | 821.8 | 0 |  | 0 | 0 | 0 | 0 | 0%
1.14.4 | Mastro simples em tubo ferro galvanizado, alt (útil)= 6m (3,80m x 2" + 2,20m x 1 1/2") | un | 1 | 410.9 | 410.9 | 0 |  | 0 | 0 | 0 | 0 | 0%
1.14.5 | Quadro escolar em fórmica branca com moldura | m² | 15.36 | 284.23 | 4365.7728 | 0 |  | 0 | 0 | 0 | 0 | 0%
1.14.6 | EXTINTOR DE INCÊNDIO PORTÁTIL COM CARGA DE ÁGUA PRESSURIZADA DE 10 L, CLASSE A - FORNECIMENTO E INSTALAÇÃO. AF_10/2020_P | un | 1 | 171.9 | 171.9 | 0 |  | 0 | 0 | 0 | 0 | 0%
1.14.7 | EXTINTOR DE INCÊNDIO PORTÁTIL COM CARGA DE PQS DE 4 KG, CLASSE BC - FORNECIMENTO E INSTALAÇÃO. AF_10/2020_P | un | 2 | 167.85 | 335.7 | 0 |  | 0 | 0 | 0 | 0 | 0%
1.15 | LIMPEZA, ENTREGA DA OBRA |  |  |  | 2055.0042 |  |  |  | 0 | 0 | 0 | 0%
1.15.1 | Limpeza geral | m² | 604 | 1.73 | 1044.92 | 0 |  | 0 | 0 | 0 | 0 | 0%
1.15.2 | bota-fora (carga manual, transporte e descarga mecanica, caminhão basculante de 10m³) ate 5,00km | m³ | 81.59 | 12.38 | 1010.0842 | 0 |  | 0 | 0 | 0 | 0 | 0%
ETAPA 02: RECREIO COBERTO
2.1 | SERVIÇOS PRELIMINARES |  |  |  | 1165.12 |  |  |  | 1165.12 | 0 | 1165.12 | 100%
2.1.1 | LOCACAO CONVENCIONAL DE OBRA, UTILIZANDO GABARITO DE TÁBUAS CORRIDAS PONTALETADAS A CADA 2,00M - 2 UTILIZAÇÕES. AF_10/2018 | m | 32 | 36.41 | 1165.12 | 32 |  | 32 | 1165.12 | 0 | 1165.12 | 100%
2.2 | MOVIMENTO DE TERRA |  |  |  | 1010.024 |  |  |  | 1010.024 | 0 | 1010.024 | 100%
2.2.1 | ESCAVACAO MECANICA DE VALA EM MATERIAL DE 2A. CATEGORIA ATE 2 M DE PROFUNDIDADE COM UTILIZACAO DE ESCAVADEIRA HIDRAULICA | m³ | 18.2 | 8.32 | 151.424 | 18.2 |  | 18.2 | 151.424 | 0 | 151.424 | 100%
2.2.2 | EMBASAMENTO C/PEDRA ARGAMASSADA UTILIZADO ARG.CIM/AREIA 1:4 (ADAPTADO SINAPI 95467) | m³ | 2.5 | 343.44 | 858.6 | 2.5 |  | 2.5 | 858.6 | 0 | 858.6 | 100%
2.3 | FUNDAÇÃO |  |  |  | 3841.9 |  |  |  | 3841.9 | 0 | 3841.9 | 100%
2.3.1 | LASTRO DE CONCRETO MAGRO, APLICADO EM BLOCOS DE COROAMENTO OU SAPATAS. AF_08/2017 | m³ | 0.7 | 402.72 | 281.904 | 0.7 |  | 0.7 | 281.904 | 0 | 281.904 | 100%
2.3.2 | LOCACAO CONVENCIONAL DE OBRA, UTILIZANDO GABARITO DE TÁBUAS CORRIDAS PONTALETADAS A CADA 2,00M - 2 UTILIZAÇÕES. AF_10/2020 | m³ | 1.5 | 1618.18 | 2427.27 | 1.5 |  | 1.5 | 2427.27 | 0 | 2427.27 | 100%
2.3.3 | (COMPOSIÇÃO REPRESENTATIVA) EXECUÇÃO DE ESTRUTURAS DE CONCRETO ARMADO CONVENCIONAL, PARA EDIFICAÇÃO HABITACIONAL MULTIFAMILIAR (PRÉDIO), FCK = 25 MPA. AF_01/2017 | m³ | 0.7 | 1618.18 | 1132.726 | 0.7 |  | 0.7 | 1132.726 | 0 | 1132.726 | 100%
2.4 | ESTRUTURA |  |  |  | 1278.074 |  |  |  | 1278.074 | 0 | 1278.074 | 100%
2.4.1 | (COMPOSIÇÃO REPRESENTATIVA) EXECUÇÃO DE ESTRUTURAS DE CONCRETO ARMADO, PARA EDIFICAÇÃO HABITACIONAL UNIFAMILIAR COM DOIS PAVIMENTOS (CASA EM EMPREENDIMENTOS), FCK = 25 MPA. AF_01/2017 | m³ | 0.7 | 1825.82 | 1278.074 | 0.7 |  | 0.7 | 1278.074 | 0 | 1278.074 | 100%
2.5 | ALVENARIA |  |  |  | 255.65 |  |  |  | 0 | 0 | 0 | 0%
2.5.1 | ALVENARIA DE VEDAÇÃO DE BLOCOS CERÂMICOS FURADOS NA HORIZONTAL DE 9X19X19CM (ESPESSURA 9CM) DE PAREDES COM ÁREA LÍQUIDA MAIOR OU IGUAL A 6M² SEM VÃOS E ARGAMASSA DE ASSENTAMENTO COM PREPARO MANUAL. AF_06/2014 | m² | 5 | 51.13 | 255.65 | 0 |  | 0 | 0 | 0 | 0 | 0%
2.6 | COBERTURA |  |  |  | 3504.942 |  |  |  | 0 | 0 | 0 | 0%
2.6.1 | FABRICAÇÃO E INSTALAÇÃO DE ESTRUTURA PONTALETADA DE MADEIRA NÃO APARELHADA PARA TELHADOS COM ATÉ 2 ÁGUAS E PARA TELHA CERÂMICA OU DE CONCRETO, INCLUSO TRANSPORTE VERTICAL. AF_12/2015 | m² | 43 | 22.8 | 980.4 | 0 |  | 0 | 0 | 0 | 0 | 0%
2.6.2 | INSTALAÇÃO DE TESOURA (INTEIRA OU MEIA), BIAPOIADA, EM MADEIRA NÃO APARELHADA, PARA VÃOS MAIORES OU IGUAIS A 6,0 M E MENORES QUE 8,0 M, INCLUSO IÇAMENTO. AF_07/2019 | un | 4 | 319.25 | 1277 | 0 |  | 0 | 0 | 0 | 0 | 0%
2.6.3 | TELHAMENTO COM TELHA CERÂMICA CAPA-CANAL, TIPO PLAN, COM ATÉ 2 ÁGUAS, INCLUSO TRANSPORTE VERTICAL. AF_07/2019 | m² | 43 | 25.93 | 1114.99 | 0 |  | 0 | 0 | 0 | 0 | 0%
2.6.4 | CUMEEIRA PARA TELHA CERÂMICA EMBOÇADA COM ARGAMASSA TRAÇO 1:2:9 (CIMENTO, CAL E AREIA) PARA TELHADOS COM ATÉ 2 ÁGUAS, INCLUSO TRANSPORTE VERTICAL. AF_07/2019 | m | 12.6 | 10.52 | 132.552 | 0 |  | 0 | 0 | 0 | 0 | 0%
2.7 | REVESTIMENTO |  |  |  | 4838.8566 |  |  |  | 0 | 0 | 0 | 0%
2.7.1 | CHAPISCO APLICADO EM ALVENARIAS E ESTRUTURAS DE CONCRETO INTERNAS, COM COLHER DE PEDREIRO. ARGAMASSA TRAÇO 1:3 COM PREPARO EM BETONEIRA 400L. AF_06/2014 | m² | 106.23 | 2.92 | 310.1916 | 0 |  | 0 | 0 | 0 | 0 | 0%
2.7.2 | MASSA ÚNICA, PARA RECEBIMENTO DE PINTURA, EM ARGAMASSA TRAÇO 1:2:8, PREPARO MECÂNICO COM BETONEIRA 400L, APLICADA MANUALMENTE EM FACES INTERNAS DE PAREDES, ESPESSURA DE 20MM, COM EXECUÇÃO DE TALISCAS. AF_06/2014 | m² | 30.72 | 21.42 | 658.0224 | 0 |  | 0 | 0 | 0 | 0 | 0%
2.7.3 | Revestimento cerâmico para parede, 10 x 10 cm, Eliane, linha galeria chumbo mesh ou similar, pei - 2, aplicado com argamassa industrializada ac-ii, rejuntado, exclusive regularização de base ou emboço - Rev 01 | m² | 75.51 | 51.26 | 3870.6426 | 0 |  | 0 | 0 | 0 | 0 | 0%
2.8 | PISOS |  |  |  | 3183.29 |  |  |  | 0 | 1819.631 | 1819.631 | 57.16%
2.8.1 | LASTRO DE CONCRETO MAGRO, APLICADO EM PISOS OU RADIERS, ESPESSURA DE 5 CM. AF_07/2016 | m² | 47.3 | 19.77 | 935.121 | 0 | 47.3 | 47.3 | 0 | 935.121 | 935.121 | 100%
2.8.2 | Regularização de base para revest. de pisos com arg. traço t4, esp. média = 2,5cm | m² | 47.3 | 18.7 | 884.51 | 0 | 47.3 | 47.3 | 0 | 884.51 | 884.51 | 100%
2.8.3 | PISO EM GRANILITE, MARMORITE OU GRANITINA EM AMBIENTES INTERNOS. AF_09/2020 | m² | 47.3 | 28.83 | 1363.659 | 0 |  | 0 | 0 | 0 | 0 | 0%
2.9 | INSTALAÇÃO ELÉTRICA |  |  |  | 2430.9776 |  |  |  | 0 | 0 | 0 | 0%
2.9.1 | PONTO DE TOMADA RESIDENCIAL INCLUINDO TOMADA 10A/250V, CAIXA ELÉTRICA, ELETRODUTO, CABO, RASGO, QUEBRA E CHUMBAMENTO. AF_01/2016 | un | 4 | 116.16 | 464.64 | 0 |  | 0 | 0 | 0 | 0 | 0%
2.9.2 | PONTO DE ILUMINAÇÃO RESIDENCIAL INCLUINDO INTERRUPTOR SIMPLES, CAIXA ELÉTRICA, ELETRODUTO, CABO, RASGO, QUEBRA E CHUMBAMENTO (EXCLUINDO LUMINÁRIA E LÂMPADA). AF_01/2016 | un | 4 | 90.95 | 363.8 | 0 |  | 0 | 0 | 0 | 0 | 0%
2.9.3 | Refletor Slim LED 150W de potência, branco Frio, 6500k, Autovolt, marca G-light ou similar - Rev 01 | un | 4 | 372.59 | 1490.36 | 0 |  | 0 | 0 | 0 | 0 | 0%
2.9.4 | CAIXA RETANGULAR 4" X 4" MÉDIA (1,30 M DO PISO), PVC, INSTALADA EM PAREDE - FORNECIMENTO E INSTALAÇÃO. AF_12/2015 | un | 2 | 11.09 | 22.18 | 0 |  | 0 | 0 | 0 | 0 | 0%
2.9.5 | CABO DE COBRE FLEXÍVEL ISOLADO, 2,5 MM², ANTI-CHAMA 0,6/1,0 KV, PARA CIRCUITOS TERMINAIS - FORNECIMENTO E INSTALAÇÃO. AF_12/2015 | m² | 19.48 | 4.62 | 89.9976 | 0 |  | 0 | 0 | 0 | 0 | 0%
TOTAL ORÇAMENTARIO |  |  |  |  | 648279.2686 |  |  |  | 239793.2085 | 97820.3207 | 337613.5392
VALOR POR EXTENSO DESTA MEDIÇÃO: NOVENTA E SETE MIL, OITOCENTOS E VINTE REAIS E TRINTA E DOIS CENTAVOS
[5 empty] | 719635.08 |  | 23.88% |  |  |  | receber + BDI
891483.9371

## MEMORIA BM 04
MEMÓRIA DE CÁLCULO - BM-04
|  | Obra: |  |  |  |  | Proprietário:
|  | CONSTRUÇÃO DE UNIDADE ESCOLAR COM 04 SALAS DE AULA EM SOUSA- PB |  |  |  |  | Prefeitura Municipal de Sousa
|  | Local: |  |  |  |  | Responsável Técnico:
|  | Nucleo Habitacional II |  |  |  |  | Nivson Alessandre Freire Costa CREA: 160148368-6
Item | Descrição |  | Vez | Dados | [5 empty] | Resultado |  | Un.
|  |  |  | X1 | X2 | Y1 | Y2 | Z1 | Z2 | Parcial | Total
ETAPA 01: CONSTRUÇÃO DA ESCOLA
1.1 | SERVIÇOS PRELIMINARES
1.1.1 | PLACA DE OBRA EM CHAPA DE ACO GALVANIZADO | [9 empty] | 0 | m²
0
1.1.2 | LOCACAO CONVENCIONAL DE OBRA, UTILIZANDO GABARITO DE TÁBUAS CORRIDAS PONTALETADAS A CADA 2,00M - 2 UTILIZAÇÕES. AF_10/2018 | [9 empty] | 0 | M
0
1.1.3 | LIMPEZA MECANIZADA DE CAMADA VEGETAL, VEGETAÇÃO E PEQUENAS ÁRVORES DIÂMETRO DE TRONCO MENOR QUE 0,20 M), COM TRATOR DE ESTEIRAS.AF_05/2018 | [9 empty] | 0 | m²
0
1.1.4 | LIGAÇÃO PREDIAL DE ÁGUA EM MURETA DE CONCRETO, PROVISÓRIA OU DEFINITIVA, COM FORNECIMENTO DE MATERIAL, INCLUSIVE MURETA E HIDRÔMETRO, REDE DN 50MM | [9 empty] | 0 | un
0
1.1.5 | ENTRADA DE ENERGIA ELETRICA MONOFASICA COM POSTE DE CONCRETO, INCLUSIVE CABEAMENTO, CAIXA DE PROTECAO PARA MEDIDOR | [9 empty] | 0 | un
0
1.1.6 | LIGACAO DOMICILIAR DE ESGOTO DN 100MM, DA CASA ATE A CAIXA, COMPOSTO POR 10,0M TUBO DE PVC ESGOTO PREDIAL DN 100MM E CAIXA DE ALVENARIA COM TAMPA DE CONCRETO - FORNECIMENTO | [9 empty] | 0 | un
0
1.1.7 | LOCAÇÃO DE CONTAINER - ALMOXARIFADO COM BANHEIRO - 6,00 X 2,30M | [9 empty] | 0 | mês
0
1.1.8 | LOCAÇÃO DE CONTAINER - ESCRITÓRIO COM BANHEIRO - 6,20 X 2,20M | [9 empty] | 0 | mês
0
1.1.9 | EXECUÇÃO DE DEPÓSITO EM CANTEIRO DE OBRA EM ALVENARIA | [9 empty] | 37.41 | M²
| Barracão |  | 1 | 8.7 |  | 4.3 |  |  |  | 37.41 | 37.41
1.2 | MOVIMENTO DE TERRA
1.2.1 | ESCAVACAO MECANICA DE VALA EM MATERIAL DE 2A. CATEGORIA ATE 2 M DE PROFUNDIDADE COM UTILIZACAO DE ESCAVADEIRA HIDRAULICA | [9 empty] | 0 | m³
0
1.2.2 | REATERRO MANUAL DE VALAS COM COMPACTAÇÃO MECANIZADA. AF_04/2016 | [9 empty] | 0 | m³
0
1.2.3 | ATERRO MANUAL DE VALAS COM SOLO ARGILO-ARENOSO E COMPACTAÇÃO MECANIZADA. AF_05/2016 | [9 empty] | 930.39 | m³
| DESCONTO DO VOLUME JÁ MEDIDO (142,01 m³) |  | 1 | [6 empty] | 142.01 | -142.01
| ÁREA PEDAGÓGICA | ÁREA PEDAGÓGICA | 1 | 29.7 |  | 9.5 |  | 1.35 |  | 380.9025 | 380.9
| ÁREA VERDE E PERMEÁVEL | ÁREA VERDE E PERMEÁVEL | 1 | 29.7 |  | 2.7 |  | 1.3 |  | 104.247 | 104.25
| ÁREA ADMINISTRATIVA | ÁREA ADMINISTRATIVA | 1 | 5.55 |  | 8.45 |  | 1.15 |  | 53.9321 | 53.93
| ÁREA DE APOIO E VIVÊNCIA | ÁREA DE APOIO E VIVÊNCIA | 1 | 14.26 |  | 8.45 |  | 1.25 |  | 150.6213 | 150.62
| FRENTE | FRENTE | 1 | 30 |  | 3.5 |  | 0.6 |  | 63 | 63
| LATERAL ESQUERDA | LATERAL ESQUERDA | 1 | 43.2 |  | 5 |  | 0.6 |  | 129.6 | 129.6
| LATERAL DIREITA | LATERAL DIREITA | 1 | 43.2 |  | 4.85 |  | 0.6 |  | 125.712 | 125.71
| FUNDOS | FUNDOS | 1 | 9.73 |  | 8.3 |  | 0.6 |  | 48.4554 | 48.46
| FUNDOS | FUNDOS | 1 | 20.65 |  | 9.7 |  | 0.6 |  | 120.183 | 120.18
| DESCONTO REATERRO (VOLUME DE CONCRETO DE FUNDAÇÃO) = (84,24 + 5,0 + 15,01) | DESCONTO REATERRO (VOLUME DE CONCRETO DE FUNDAÇÃO) = (84,24 + 5,0 + 15,01) | 1 | [6 empty] | 104.25 | -104.25
1.2.4 | Transporte de material, por peso, com caminhão basculante, com ciclo definido e dmt 2001 a 3000m. Rev 01 | [9 empty] | 1179.64 | t
| Igual ao volume de aterro x densidade do solo argilo-arenoso: (Item 1.2.3)*(1,1 t/m³) = (1072,40*1,1) |  | 1179.64 | [6 empty] | 1179.64 | 1179.64
1.3 | INFRAESTRUTURA
1.3.1 | EMBASAMENTO C/PEDRA ARGAMASSADA UTILIZADO ARG.CIM/AREIA 1:4 (ADAPTADO SINAPI 95467) | [9 empty] | 0 | m³
0
1.3.2 | ALVENARIA DE VEDAÇÃO DE BLOCOS CERÂMICOS FURADOS NA HORIZONTAL DE 9X19X19CM (ESPESSURA 9CM) DE PAREDES COM ÁREA LÍQUIDA MAIOR OU IGUAL A 6M² COM VÃOS E ARGAMASSA DE ASSENTAMENTO COM PREPARO MANUAL. AF_06/2014 | [9 empty] | 297.07 | m²
| DESCONTO QUANTITATIVO JÁ MEDIDO (28,19 m²) |  | 1 | [6 empty] | 28.19 | -28.19
| SALAS DE AULA |  | 1 | 29.7 |  |  |  | 0.87 |  | 25.839 | 25.839
|  |  | 1 | 29.7 |  |  |  | 0.87 |  | 25.839 | 25.839
|  |  | 5 | 7.2 |  |  |  | 0.97 |  | 6.984 | 34.92
| ENTRADA |  | 1 | 6.65 |  |  |  | 0.72 |  | 4.788 | 4.788
|  |  | 1 | 2.25 |  |  |  | 0.72 |  | 1.62 | 1.62
|  |  | 2 | 1.6 |  |  |  | 0.72 |  | 1.152 | 2.304
| SALAS ADMINISTRATIVO |  | 3 | 6.5 |  |  |  | 0.77 |  | 5.005 | 15.015
|  |  | 3 | 5.4 |  |  |  | 0.77 |  | 4.158 | 12.474
| CIRCULAÇÃO |  | 1 | 5.48 |  |  |  | 0.77 |  | 4.2196 | 4.2196
| WCS E DEPÓSITOS |  | 2 | 6.63 |  |  |  | 0.72 |  | 4.7736 | 9.5472
|  |  | 1 | 5.63 |  |  |  | 0.72 |  | 4.0536 | 4.0536
|  |  | 4 | 2.85 |  |  |  | 0.72 |  | 2.052 | 8.208
|  |  | 2 | 1.2 |  |  |  | 0.72 |  | 0.864 | 1.728
|  |  | 3 | 2.15 |  |  |  | 0.72 |  | 1.548 | 4.644
|  |  | 1 | 2.55 |  |  |  | 0.72 |  | 1.836 | 1.836
|  |  | 1 | 1.27 |  |  |  | 0.72 |  | 0.9144 | 0.9144
| COZINHA |  | 3 | 4.03 |  |  |  | 0.77 |  | 3.1031 | 9.3093
|  |  | 2 | 8.78 |  |  |  | 0.77 |  | 6.7606 | 13.5212
|  |  | 1 | 1.8 |  |  |  | 0.97 |  | 1.746 | 1.746
|  |  | 1 | 3.15 |  |  |  | 0.97 |  | 3.0555 | 3.0555
| FUNDOS |  | 1 | 9.74 |  |  |  | 0.97 |  | 9.4478 | 9.4478
|  |  | 1 | 4.7 |  |  |  | 1.02 |  | 4.794 | 4.794
| LATERAIS |  | 1 | 5 |  |  |  | 1.02 |  | 5.1 | 5.1
|  |  | 1 | 4.85 |  |  |  | 0.92 |  | 4.462 | 4.462
| FRENTE |  | 2 | 30 |  |  |  | 0.77 |  | 23.1 | 46.2
|  |  | 2 | 2.8 |  |  |  | 0.77 |  | 2.156 | 4.312
| CALÇADA DE CONTORNO |  | 1 | 29.7 |  |  |  | 0.7 |  | 20.79 | 20.79
|  |  | 1 | 19.81 |  |  |  | 0.75 |  | 14.8575 | 14.8575
|  |  | 1 | 10.84 |  |  |  | 0.85 |  | 9.214 | 9.214
|  |  | 1 | 9.74 |  |  |  | 0.9 |  | 8.766 | 8.766
|  |  | 1 | 12.35 |  |  |  | 0.95 |  | 11.7325 | 11.7325
1.3.3 | LASTRO DE CONCRETO MAGRO, APLICADO EM BLOCOS DE COROAMENTO OU SAPATAS. AF_08/2017 | [9 empty] | 0 | m³
0
1.3.4 | CONCRETO ARMADO (PREPARO E LANÇAMENTO) PARA SAPATAS COM FCK=25MPA COM FORMA DE TABUA COM APROVEITAMENTO DE 2 VEZES COM BETONEIRA | [9 empty] | 0 | m³
0
1.3.5 | CONCRETO ARMADO (PREPARO E LANÇAMENTO) PARA RADIER COM FCK=25MPA COM TABUA DE MADEIRA COM APROVEITAMENTO DE 3 VEZES COM BETONEIRA | [9 empty] | 9.35 | m³
| DESCONTO VOLUME JÁ MEDIDO (9,73 m³) |  | 1 | [6 empty] | 9.73 | -9.73
| VB-1 |  | 2 | 29.65 |  | 0.19 |  | 0.19 |  | 1.07 | 2.14
| VB-2 |  | 2 | 7.2 |  | 0.19 |  | 0.19 |  | 0.26 | 0.52
| VB-3 |  | 2 | 7.2 |  | 0.19 |  | 0.19 |  | 0.26 | 0.52
| VB-4 |  | 2 | 1.75 |  | 0.19 |  | 0.19 |  | 0.06 | 0.12
| VB-5 |  | 2 | 1.75 |  | 0.19 |  | 0.19 |  | 0.06 | 0.12
| VB-6 |  | 2 | 29.65 |  | 0.19 |  | 0.19 |  | 1.07 | 2.14
| VB-7 |  | 2 | 5.6 |  | 0.19 |  | 0.19 |  | 0.2 | 0.4
| VB-8 |  | 2 | 5.15 |  | 0.19 |  | 0.19 |  | 0.19 | 0.38
| VB-9 |  | 2 | 8.85 |  | 0.19 |  | 0.19 |  | 0.32 | 0.64
| VB-10 |  | 2 | 5.6 |  | 0.19 |  | 0.19 |  | 0.2 | 0.4
| VB-11 |  | 2 | 8.85 |  | 0.19 |  | 0.19 |  | 0.32 | 0.64
| VB-12 |  | 2 | 2.7 |  | 0.19 |  | 0.19 |  | 0.1 | 0.2
| VB-13 |  | 2 | 5.05 |  | 0.19 |  | 0.19 |  | 0.18 | 0.36
| VB-14 |  | 2 | 11.25 |  | 0.19 |  | 0.19 |  | 0.41 | 0.82
| VB-15 |  | 2 | 2.2 |  | 0.19 |  | 0.19 |  | 0.08 | 0.16
| VB-16 |  | 2 | 6.6 |  | 0.19 |  | 0.19 |  | 0.24 | 0.48
| VB-17 |  | 2 | 7.9 |  | 0.19 |  | 0.19 |  | 0.29 | 0.58
| VB-18 |  | 2 | 9.2 |  | 0.19 |  | 0.19 |  | 0.33 | 0.66
| VB-19 |  | 2 | 2.35 |  | 0.19 |  | 0.19 |  | 0.08 | 0.16
| VB-20 |  | 2 | 2.5 |  | 0.19 |  | 0.19 |  | 0.09 | 0.18
| VB-21 |  | 2 | 3.45 |  | 0.19 |  | 0.19 |  | 0.12 | 0.24
| VB-22 |  | 2 | 0 |  | 0.19 |  | 0.19 |  | 0 | 0
| VB-23 |  | 2 | 6 |  | 0.19 |  | 0.19 |  | 0.22 | 0.44
| VB-24 |  | 2 | 7.2 |  | 0.19 |  | 0.19 |  | 0.26 | 0.52
| VB-25 |  | 2 | 7.6 |  | 0.19 |  | 0.19 |  | 0.27 | 0.54
| VB-26 |  | 2 | 1.15 |  | 0.19 |  | 0.19 |  | 0.04 | 0.08
| VB-27 |  | 2 | 2.6 |  | 0.19 |  | 0.19 |  | 0.09 | 0.18
| VB-28 |  | 2 | 1.75 |  | 0.19 |  | 0.19 |  | 0.06 | 0.12
| VB-29 |  | 2 | 7.2 |  | 0.19 |  | 0.19 |  | 0.26 | 0.52
| VB-30 |  | 2 | 2.6 |  | 0.19 |  | 0.19 |  | 0.09 | 0.18
| VB-31 |  | 2 | 3.8 |  | 0.19 |  | 0.19 |  | 0.14 | 0.28
| VB-32 |  | 2 | 3.55 |  | 0.19 |  | 0.19 |  | 0.13 | 0.26
| VB-33 |  | 2 | 1.75 |  | 0.19 |  | 0.19 |  | 0.06 | 0.12
| VB-34 |  | 2 | 2.6 |  | 0.19 |  | 0.19 |  | 0.09 | 0.18
| VB-35 |  | 2 | 3.8 |  | 0.19 |  | 0.19 |  | 0.14 | 0.28
| VB-36 |  | 2 | 7.2 |  | 0.19 |  | 0.19 |  | 0.26 | 0.52
| VB-37 |  | 2 | 11.75 |  | 0.19 |  | 0.19 |  | 0.42 | 0.84
| VB-38 |  | 2 | 7.45 |  | 0.19 |  | 0.19 |  | 0.27 | 0.54
| VB-39 |  | 2 | 7.45 |  | 0.19 |  | 0.19 |  | 0.27 | 0.54
| VB-40 |  | 2 | 7.45 |  | 0.19 |  | 0.19 |  | 0.27 | 0.54
| VB-41 |  | 2 | 7.45 |  | 0.19 |  | 0.19 |  | 0.27 | 0.54
1.3.6 | IMPERMEABILIZAÇÃO DE SUPERFÍCIE COM EMULSÃO ASFÁLTICA, 2 DEMÃOS AF_06/2018 | [9 empty] | 153.63 | M²
| Cálculo dos perímetros das vigas: Volume das vigas baldrames dividido por (0,19*0,19)= (9,73)/(0,19*0,19)= (269,53 m) multiplicado pelos lados e parte superior da viga |  | 1 | 269.53 |  | 0.57 |  |  |  | 153.6321 | 153.63
1.4 | SUPERESTRUTURA
1.4.1 | CONCRETO ARMADO (PREPARO E LANÇAMENTO) PARA VIGA COM FCK=25MPA, COM FORMA EM CHAPA DE MADEIRA COMPENSADA RESINADA, COM APROVEITAMENTO DE 3 VEZES COM BETONEIRA | [9 empty] | 1.9 | m²
| Vigas do fundo e cobertura do reservatório, conforme projeto estrutural (1,23 + 0,67 m³) |  | 1.9 | [7 empty] | 1.9
1.4.2 | CONCRETO ARMADO (PREPARO E LANÇAMENTO) PARA PILARES COM FCK=25MPA, COM FORMA EM CHAPA DE MADEIRA COMPENSADA RESINADA, COM APROVEITAMENTO DE 3 VEZES COM BETONEIRA | [9 empty] | 2.65 | m³
| Acréscimo médio de 0,75m nos arranques dos pilares |  | 11 | 0.24 |  | 0.24 |  | 0.75 |  | 0.0432 | 0.4752
|  |  | 47 | 0.3 |  | 0.14 |  | 0.75 |  | 0.0315 | 1.4805
| Pilares do reservatório, conforme projeto estrutural (0,69 m³) |  | 0.69 | [7 empty] | 0.69
1.4.3 | Prateleira em granito cinza andorinha, esp= 2cm | [9 empty] | 0 | m²
1.4.4 | LAJE PRÉ-MOLDADA UNIDIRECIONAL, BIAPOIADA, PARA FORRO, ENCHIMENTO EM CERÂMICA, VIGOTA CONVENCIONAL, ALTURA TOTAL DA LAJE (ENCHIMENTO+CAPA) = (8+3). AF_11/2020 | [9 empty] | 0 | m²
1.5 | PAREDES E PAINEIS
1.5.1 | ALVENARIA DE VEDAÇÃO DE BLOCOS CERÂMICOS FURADOS NA HORIZONTAL DE 9X19X19CM (ESPESSURA 9CM) DE PAREDES COM ÁREA LÍQUIDA MAIOR OU IGUAL A 6M² SEM VÃOS E ARGAMASSA DE ASSENTAMENTO COM PREPARO MANUAL. AF_06/2014 | [9 empty] | 58.56 | m²
| Caixa d'água |  | 4 | 3 |  | 0.8 |  |  |  | 2.4 | 9.6
|  |  | 2 | 6.6 |  | 0.8 |  |  |  | 5.28 | 10.56
|  |  | 2 | 3 |  | 2 |  |  |  | 6 | 12
|  |  | 2 | 6.6 |  | 2 |  |  |  | 13.2 | 26.4
1.5.2 | COBOGO DE CONCRETO (ELEMENTO VAZADO)10X29X39CM ABERTURA COM VIDRO, ASSENTADO COM ARGAMASSA TRAÇO 1:4 (CIMENTO E AREIA MEDIA NÃO PNEIRADA) | [9 empty] | 0 | m²
1.5.3 | Muro em alvenaria bloco cerâmico, e= 0,09m, c/ alv de pedra 0,35 x 0,60m, colunas (9x20cm) e cintamento (9x15cm) superior e inferior concreto armado fck = 15,0 Mpa cada 3,00m, chapisco e reboco | [9 empty] | 69.84 | m²
| Acréscimo de 0,60m de altura na murada |  | 1 | 116.4 |  |  |  | 0.6 |  | 69.84 | 69.84
1.5.4 | VERGA MOLDADA IN LOCO EM CONCRETO PARA PORTAS COM ATÉ 1,5 M DE VÃO. AF_03/2016 | [9 empty] | 22.2 | M
| Vãos + 0,15m de cada lado: P1 (0,80+0,15*2)*10 + P2 (0,70+0,15*2)*9 + PF1 (0,80+0,15*2)*2 |  | 22.2 | [7 empty] | 22.2
1.5.5 | VERGA MOLDADA IN LOCO EM CONCRETO PARA PORTAS COM MAIS DE 1,5 M DE VÃO. AF_03/2016 | [9 empty] | 2.2 | M
| Vãos + 0,20m de cada lado: P3 (1,90+0,15*2) |  | 2.2 | [7 empty] | 2.2
1.5.6 | VERGA MOLDADA IN LOCO EM CONCRETO PARA JANELAS COM ATÉ 1,5 M DE VÃO. AF_03/2016 | [9 empty] | 19.4 | M
| Vãos + 0,20m de cada lado: JB3 (1,20+0,20*2)*3 + JB4 (1,20+0,20*2)*5 + JB5 (1,0+0,20*2) + J1 (1,0+0,20*2) + Gradis (1,50+0,20*2)*2 |  | 19.4 | [7 empty] | 19.4
1.5.7 | VERGA MOLDADA IN LOCO EM CONCRETO PARA JANELAS COM MAIS DE 1,5 M DE VÃO. AF_03/2016 | [9 empty] | 30.02 | M
| Vãos + 0,20m de cada lado: JB1 (3,37+0,20*2)*6 + JB2 (3,30+0,20*2)*2 |  | 30.02 | [7 empty] | 30.02
1.5.8 | CONTRAVERGA MOLDADA IN LOCO EM CONCRETO PARA VÃOS DE ATÉ 1,5 M DE COMPRIMENTO. AF_03/2016 | [9 empty] | 25.4 | M
| Vãos + 0,45m de cada lado: JB3 (1,20+0,45*2)*3 + JB4 (1,20+0,45*2)*5 + JB5 (1,0+0,45*2) + J1 (1,0+0,45*2) + Gradis (1,50+0,45*2)*2 |  | 25.4 | [7 empty] | 25.4
1.5.9 | CONTRAVERGA MOLDADA IN LOCO EM CONCRETO PARA VÃOS DE MAIS DE 1,5 M DE COMPRIMENTO. AF_03/2016 | [9 empty] | 36.42 | M
| Vãos + 0,60m de cada lado: JB1 (3,37+0,60*2)*6 + JB2 (3,30+0,60*2)*2 |  | 36.42 | [7 empty] | 36.42
1.6 | ESQUADRIAS, FERRAGENS E VIDROS
1.6.1 | KIT DE PORTA DE MADEIRA FRISADA, SEMI-OCA (LEVE OU MÉDIA), PADRÃO POPULAR, 70X210CM, ESPESSURA DE 3CM, ITENS INCLUSOS: DOBRADIÇAS, MONTAGEM E INSTALAÇÃO DO BATENTE, SEM FECHADURA - FORNECIMENTO E INSTALAÇÃO. AF_12/2019 | [9 empty] | 0 | un
0
1.6.2 | KIT DE PORTA DE MADEIRA FRISADA, SEMI-OCA (LEVE OU MÉDIA), PADRÃO MÉDIO, 80X210CM, ESPESSURA DE 3,5CM, ITENS INCLUSOS: DOBRADIÇAS, MONTAGEM E INSTALAÇÃO DO BATENTE, SEM FECHADURA - FORNECIMENTO E INSTALAÇÃO. AF_12/2019 | [9 empty] | 0 | un
0
1.6.3 | KIT DE PORTA DE MADEIRA FRISADA, SEMI-OCA (LEVE OU MÉDIA), PADRÃO MÉDIO, 190X210CM, ESPESSURA DE 3,5CM, ITENS INCLUSOS: DOBRADIÇAS, MONTAGEM E INSTALAÇÃO DO BATENTE, SEM FECHADURA - FORNECIMENTO E INSTALAÇÃO. AF_12/2019 | [9 empty] | 0 | un
0
1.6.4 | JANELA DE AÇO TIPO BASCULANTE PARA VIDROS, COM BATENTE, FERRAGENS E PINTURA ANTICORROSIVA. EXCLUSIVE VIDROS, ACABAMENTO, ALIZAR E CONTRAMARCO. FORNECIMENTO E INSTALAÇÃO. AF_12/2019 | [9 empty] | 42.65 | m²
| JB-1 |  | 6 | 3.37 |  |  |  | 1.3 |  | 4.381 | 26.29
| JB-2 |  | 2 | 3.3 |  |  |  | 1.3 |  | 4.29 | 8.58
| JB-3 |  | 3 | 1.2 |  |  |  | 1.3 |  | 1.56 | 4.68
| JB-4 |  | 5 | 1.2 |  |  |  | 0.3 |  | 0.36 | 1.8
| JB-5 |  | 1 | 1 |  |  |  | 0.3 |  | 0.3 | 0.3
| J1 |  | 1 | 1 |  |  |  | 1 |  | 1 | 1
1.6.5 | Gradil Nylofor 3D, malha 20x5cm, Ø 5mm 250x103 cm, pintura branca, Belgo ou similar, inclusive postes e acessórios | [9 empty] | 0 | m²
0
1.6.6 | Portão em ferro, em gradil metálico, padrão belgo ou equivalente, de correr | [9 empty] | 0 | m²
0
1.6.7 | Gradil Nylofor 3D, malha 20x5cm, Ø 5mm 250x103 cm, pintura branca, Belgo ou similar, inclusive postes e acessórios | [9 empty] | 0 | m²
0
1.6.8 | Barra de apoio, reta, fixa, em aço inox, l=90cm, d=1 1/2", Jackwal ou similar | [9 empty] | 0 | un
0
1.6.9 | VIDRO FANTASIA CANELADO 4MM | [9 empty] | 0 | M²
0
1.6.10 | FECHADURA DE EMBUTIR COM CILINDRO, EXTERNA, COMPLETA, ACABAMENTO PADRÃO MÉDIO, INCLUSO EXECUÇÃO DE FURO - FORNECIMENTO E INSTALAÇÃO. AF_12/2019 | [9 empty] | 4 | un
| Portas de ferro instaladas |  | 4 | [7 empty] | 4
1.6.11 | FECHADURA DE EMBUTIR COM CILINDRO, EXTERNA, COMPLETA, ACABAMENTO PADRÃO POPULAR, INCLUSO EXECUÇÃO DE FURO - FORNECIMENTO E INSTALAÇÃO. AF_12/2019 | [9 empty] | 0 | un
0
1.6.12 | PORTA EM AÇO DE ABRIR TIPO VENEZIANA SEM GUARNIÇÃO, 87X210CM, FIXAÇÃO COM PARAFUSOS - FORNECIMENTO E INSTALAÇÃO. AF_12/2019 | [9 empty] | 5 | UN
| Porta da entrada |  | 2 | [7 empty] | 2
| Porta do depósito |  | 1 | [7 empty] | 1
| Porta de saída da área de serviço |  | 1 | [7 empty] | 1
| Porta da saída lateral |  | 1 | [7 empty] | 1
1.6.13 | Gradil de ferro em barra chata 3/16" | [9 empty] | 0 | M²
0
1.7 | COBERTA
1.7.1 | FABRICAÇÃO E INSTALAÇÃO DE ESTRUTURA PONTALETADA DE MADEIRA NÃO APARELHADA PARA TELHADOS COM ATÉ 2 ÁGUAS E PARA TELHA CERÂMICA OU DE CONCRETO, INCLUSO TRANSPORTE VERTICAL. AF_12/2015 | [9 empty] | 0 | m²
0
1.7.2 | TRAMA DE MADEIRA COMPOSTA POR RIPAS, CAIBROS E TERÇAS PARA TELHADOS DE ATÉ 2 ÁGUAS PARA TELHA CERÂMICA CAPA-CANAL, INCLUSO TRANSPORTE VERTICAL. AF_07/2019 | [9 empty] | 511.15 | m²
| QNT = BLOCO PEDAGÓGICO (11,0*30,20) + BLOCO ADMINISTRATIVO ((9,73*20,51) - (6,24*3,30)) |  | 511.15 | [7 empty] | 511.15
1.7.3 | TELHAMENTO COM TELHA CERÂMICA CAPA-CANAL, TIPO PLAN, COM ATÉ 2 ÁGUAS, INCLUSO TRANSPORTE VERTICAL. AF_07/2019 | [9 empty] | 511.15 | m²
| Igual ao item 1.7.2 |  | 511.15 | [7 empty] | 511.15
1.7.4 | CUMEEIRA PARA TELHA CERÂMICA EMBOÇADA COM ARGAMASSA TRAÇO 1:2:9 (CIMENTO, CAL E AREIA) PARA TELHADOS COM ATÉ 2 ÁGUAS, INCLUSO TRANSPORTE VERTICAL. AF_07/2019 | [9 empty] | 49.51 | m
| BLOCO PEDAGÓGICO |  | 1 | 29.7 | [5 empty] | 29.7 | 29.7
| BLOCO ADMINISTRATIVO |  | 1 | 19.81 | [5 empty] | 19.81 | 19.81
1.7.5 | ALGEROZ (RUFO) DE CONCRETO ARMADO FCK=20MPA L=40CM E H=5CM - ORSE (00304) | [9 empty] | 0 | m
0
1.7.6 | EMBOÇAMENTO COM ARGAMASSA TRAÇO 1:2:9 (CIMENTO, CAL E AREIA). AF_07/2019 | [9 empty] | 8.78 | m
| Parede da caixa d'água |  | 1 | 8.78 | [5 empty] | 8.78 | 8.78
1.7.7 | Impermeabilização com aplicação de argamassa polimérica tipo Denvertec 100 ou similar | [9 empty] | 8.31 | m²
| Laje da entrada |  | 8.31 | [7 empty] | 8.31
1.7.8 | FORRO EM RÉGUAS DE PVC, FRISADO, PARA AMBIENTES RESIDENCIAIS, INCLUSIVE ESTRUTURA DE FIXAÇÃO. AF_05/2017_P | [9 empty] | 0 | m²
1.7.9 | FORRO EM PLACAS DE GESSO, PARA AMBIENTES COMERCIAIS. AF_05/2017_P | [9 empty] | 51.84 | M²
| Sala de aula 01 |  | 1 | 7.2 |  | 7.2 |  |  |  | 51.84 | 51.84
1.7.10 | Emassamento de beiral de telha ceramica | [9 empty] | 101.42 | M
| BEIRA E BICO - Bloco pedagógico |  | 2 | 30.2 | [5 empty] | 30.2 | 60.4
| BEIRA E BICO - Bloco administrativo |  | 2 | 20.51 | [5 empty] | 20.51 | 41.02
1.8 | REVESTIMENTO E FORRO
1.8.1 | CHAPISCO APLICADO EM ALVENARIAS E ESTRUTURAS DE CONCRETO INTERNAS, COM COLHER DE PEDREIRO. ARGAMASSA TRAÇO 1:3 COM PREPARO EM BETONEIRA 400L. AF_06/2014 | [9 empty] | 156.46 | m²
| 2*(Item 1.5.1) |  | 117.12 | [6 empty] | 117.12 | 117.12
| Empenas - bloco pedagógico |  | 2 | 9.95 |  | 0.85 |  |  |  | 8.4575 | 16.92
| Empenas - bloco administrativo e de serviço |  | 2 | 8.6 |  | 0.85 |  |  |  | 7.31 | 14.62
| Beirais laterais - Bloco administrativo e de serviço |  | 2 | 19.51 |  | 0.2 |  |  |  | 3.902 | 7.8
1.8.2 | MASSA ÚNICA, PARA RECEBIMENTO DE PINTURA, EM ARGAMASSA TRAÇO 1:2:8, PREPARO MECÂNICO COM BETONEIRA 400L, APLICADA MANUALMENTE EM FACES INTERNAS DE PAREDES, ESPESSURA DE 20MM, COM EXECUÇÃO DE TALISCAS. AF_06/2014 | [9 empty] | 156.46 | m²
| Item 1.8.1 |  | 156.46 | [6 empty] | 156.46 | 156.46
1.8.3 | EMBOÇO, PARA RECEBIMENTO DE CERÂMICA, EM ARGAMASSA TRAÇO 1:2:8, PREPARO MANUAL, APLICADO MANUALMENTE EM FACES INTERNAS DE PAREDES, PARA AMBIENTE COM ÁREA MAIOR QUE 10M2, ESPESSURA DE 20MM, COM EXECUÇÃO DE TALISCAS. AF_06/2014 | [9 empty] | 0 | m²
0
1.8.4 | Revestimento cerâmico para parede, 10 x 10 cm, Eliane, linha galeria chumbo mesh ou similar, pei - 2, aplicado com argamassa industrializada ac-ii, rejuntado, exclusive regularização de base ou emboço - Rev 01 | [9 empty] | 0 | m²
0
1.9 | PINTURA
1.9.1 | APLICAÇÃO DE FUNDO SELADOR ACRÍLICO EM PAREDES, UMA DEMÃO. AF_06/2014 | [9 empty] | 0 | m²
0
1.9.2 | APLICAÇÃO E LIXAMENTO DE MASSA LÁTEX EM PAREDES, DUAS DEMÃOS. AF_06/2014 | [9 empty] | 0 | m²
0
1.9.3 | APLICAÇÃO MANUAL DE MASSA ACRÍLICA EM PANOS DE FACHADA SEM PRESENÇA DE VÃOS, DE EDIFÍCIOS DE MÚLTIPLOS PAVIMENTOS, DUAS DEMÃOS. AF_05/2017 | [9 empty] | 0 | m²
0
1.9.4 | APLICAÇÃO MANUAL DE PINTURA COM TINTA LÁTEX ACRÍLICA EM PAREDES, DUAS DEMÃOS. AF_06/2014 | [9 empty] | 0 | m²
0
1.9.5 | PINTURA TINTA DE ACABAMENTO (PIGMENTADA) ESMALTE SINTÉTICO FOSCO EM MADEIRA, 3 DEMÃOS. AF_01/2021 | [9 empty] | 0 | m²
0
1.9.6 | PINTURA COM TINTA ALQUÍDICA DE FUNDO E ACABAMENTO (ESMALTE SINTÉTICO GRAFITE) APLICADA A ROLO OU PINCEL SOBRE SUPERFÍCIES METÁLICAS (EXCETO PERFIL) EXECUTADO EM OBRA (POR DEMÃO). AF_01/2020 | [9 empty] | 0 | m²
0
1.9.7 | APLICAÇÃO MANUAL DE PINTURA COM TINTA LÁTEX PVA EM PAREDES, DUAS DEMÃOS. AF_06/2014 | [9 empty] | 0 | m²
0
1.9.8 | PINTURA IMUNIZANTE PARA MADEIRA, 1 DEMÃO. AF_01/2021 | [9 empty] | 0 | m²
0
1.9.9 | APLICAÇÃO DE FUNDO SELADOR LÁTEX PVA EM TETO, UMA DEMÃO. AF_06/2014 | [9 empty] | 0 | M²
0
1.9.10 | APLICAÇÃO E LIXAMENTO DE MASSA LÁTEX EM TETO, UMA DEMÃO. AF_06/2014 | [9 empty] | 0 | M²
0
1.9.11 | APLICAÇÃO MANUAL DE PINTURA COM TINTA LÁTEX PVA EM TETO, DUAS DEMÃOS. AF_06/2014 | [9 empty] | 0 | M²
0
1.10 | PAVIMENTAÇÃO
1.10.1 | LASTRO DE CONCRETO MAGRO, APLICADO EM PISOS OU RADIERS, ESPESSURA DE 5 CM. AF_07/2016 | [9 empty] | 73.1375 | m²
| Hall de entrada |  | 1 | 1.5456 |  | 2.25 |  |  |  | 3.4775 | 3.4775
| Corredor descoberto |  | 1 | 25.8 |  | 2.7 |  |  |  | 69.66 | 69.66
1.10.2 | Regularização de base para revest. de pisos com arg. traço t4, esp. média = 2,5cm | [9 empty] | 115.4 | m²
| W.C.F. |  | 1 | 1.3 |  | 1.2 |  |  |  | 1.56 | 1.56
| W.C.F. PNE |  | 1 | 2.31 |  | 1.5 |  |  |  | 3.465 | 3.47
| W.C.M. |  | 1 | 1.49 |  | 1.2 |  |  |  | 1.788 | 1.79
| W.C.M. PNE |  | 1 | 2.58 |  | 1.5 |  |  |  | 3.87 | 3.87
| DML |  | 1 | 2 |  | 1.2 |  |  |  | 2.4 | 2.4
| COZINHA |  | 1 | 5.136 |  | 4.03 |  |  |  | 20.6981 | 20.7
| ALIMENTOS |  | 1 | 1.8 |  | 1.8 |  |  |  | 3.24 | 3.24
| ÁREA DE SERVIÇO |  | 1 | 3.15 |  | 2.08 |  |  |  | 6.552 | 6.55
| BWC/VESTIÁRIO |  | 1 | 1.2 |  | 1.8 |  |  |  | 2.16 | 2.16
| Corredor descoberto |  | 1 | 25.8 |  | 2.7 |  |  |  | 69.66 | 69.66
1.10.3 | REVESTIMENTO CERÂMICO PARA PISO COM PLACAS TIPO ESMALTADA EXTRA DE DIMENSÕES 45X45 CM APLICADA EM AMBIENTES DE ÁREA MENOR QUE 5 M2. AF_06/2014 | [9 empty] | 34.21 | m²
| W.C.F. |  | 1 | 1.3 |  | 1.2 |  |  |  | 1.56 | 1.56
| COZINHA |  | 1 | 5.136 |  | 4.03 |  |  |  | 20.6981 | 20.7
| ALIMENTOS |  | 1 | 1.8 |  | 1.8 |  |  |  | 3.24 | 3.24
| ÁREA DE SERVIÇO |  | 1 | 3.15 |  | 2.08 |  |  |  | 6.552 | 6.55
| BWC/VESTIÁRIO |  | 1 | 1.2 |  | 1.8 |  |  |  | 2.16 | 2.16
1.10.4 | PISO EM GRANILITE, MARMORITE OU GRANITINA EM AMBIENTES INTERNOS. AF_09/2020 | [9 empty] | 0 | m²
0
1.10.5 | EXECUÇÃO DE PASSEIO (CALÇADA) OU PISO DE CONCRETO COM CONCRETO MOLDADO IN LOCO, FEITO EM OBRA, ACABAMENTO CONVENCIONAL, ESPESSURA 6 CM, ARMADO. AF_07/2016 | [9 empty] | 0 | m²
0
1.10.6 | EXECUÇÃO DE PASSEIO (CALÇADA) OU PISO DE CONCRETO COM CONCRETO MOLDADO IN LOCO, FEITO EM OBRA, ACABAMENTO CONVENCIONAL, ESPESSURA 6 CM, ARMADO. AF_07/2016 | [9 empty] | 49.46 | m²
| Calçada de contorno da escola: (29,70+19,81+10,84+9,74+ 12,35) |  | 1 | 82.44 |  | 0.6 |  |  |  | 49.464 | 49.46
1.10.7 | EXECUÇÃO DE PASSEIO EM PISO INTERTRAVADO, COM BLOCO RETANGULAR COR NATURAL DE 20 X 10 CM, ESPESSURA 6 CM. AF_12/2015 | [9 empty] | 83.57 | m²
| Calçada externa |  | 1 | 30.95 |  | 2.7 |  |  |  | 83.565 | 83.57
1.10.8 | RAMPA DE CALÇADA DE PASSEIO EM CONCRETO PARA ACESSIBILIDADE DE PORTADORES DE NECESSIDADES ESPECIAIS (PNE) EXECUTADA CONCRETO ESTRUTURAL INCLUSIVE SINALIZAÇÃO TATIL DE ALERTA (25X25CM) E SINALIZAÇÃO UNIVERSAL EM TINTA ACRILICA-ESTIRENADA (0,80 X 1,60)M | [9 empty] | 0 | un
0
1.11 | INSTALAÇÕES HIDRAULICAS - LOUÇAS E METAIS
1.11.1 | RAMPA DE CALÇADA DE PASSEIO EM CONCRETO PARA ACESSIBILIDADE DE PORTADORES DE NECESSIDADES ESPECIAIS (PNE) EXECUTADA CONCRETO ESTRUTURAL INCLUSIVE SINALIZAÇÃO TATIL DE ALERTA (25X25CM) E SINALIZAÇÃO UNIVERSAL EM TINTA ACRILICA-ESTIRENADA (0,80 X 1,60)M | [9 empty] | 0 | un
0
1.11.2 | VASO SANITARIO SIFONADO CONVENCIONAL PARA PCD SEM FURO FRONTAL COM LOUÇA BRANCA SEM ASSENTO, INCLUSO CONJUNTO DE LIGAÇÃO PARA BACIA SANITÁRIA AJUSTÁVEL - FORNECIMENTO E INSTALAÇÃO. AF_01/2020 | [9 empty] | 0 | un
0
1.11.3 | Lavatório louça de canto (Deca-Izy, ref L-10117 ou similar) sem coluna, c/ sifão cromado, válvula cromada, engate cromado, exclusive torneira | [9 empty] | 0 | un
0
1.11.4 | Lavatório louça (Deca-Ravena ref L-915) sem coluna, c/válvula, sifão, engate e torneira (herc ref 1994) todos de plástico, conj. de fixação (deca ref sp7) ou similares | [9 empty] | 0 | un
0
1.11.5 | REGISTRO DE GAVETA BRUTO, LATÃO, ROSCÁVEL, 1 1/2, COM ACABAMENTO E CANOPLA CROMADOS, INSTALADO EM RESERVAÇÃO DE ÁGUA DE EDIFICAÇÃO QUE POSSUA RESERVATÓRIO DE FIBRA/FIBROCIMENTO FORNECIMENTO E INSTALAÇÃO. AF_06/2016 | [9 empty] | 0 | un
0
1.11.6 | REGISTRO DE PRESSÃO BRUTO, LATÃO, ROSCÁVEL, 3/4", COM ACABAMENTO E CANOPLA CROMADOS. FORNECIDO E INSTALADO EM RAMAL DE ÁGUA. AF_12/2014 | [9 empty] | 0 | un
0
1.11.7 | TORNEIRA CROMADA TUBO MÓVEL, DE PAREDE, 1/2 OU 3/4, PARA PIA DE COZINHA, PADRÃO MÉDIO - FORNECIMENTO E INSTALAÇÃO. AF_01/2020 | [9 empty] | 0 | un
0
1.11.8 | TORNEIRA CROMADA DE MESA, 1/2 OU 3/4, PARA LAVATÓRIO, PADRÃO MÉDIO - FORNECIMENTO E INSTALAÇÃO. AF_01/2020 | [9 empty] | 0 | un
0
1.11.9 | TORNEIRA CROMADA 1/2 OU 3/4 PARA TANQUE, PADRÃO MÉDIO - FORNECIMENTO E INSTALAÇÃO. AF_01/2020 | [9 empty] | 0 | un
0
1.11.10 | Cabide em aço inox, MOLDENOX, linha stylus 108 RSL ou similar | [9 empty] | 0 | un
0
1.11.11 | Chuveiro plástico sem registro | [9 empty] | 0 | un
0
1.11.12 | SABONETEIRA PLASTICA TIPO DISPENSER PARA SABONETE LIQUIDO COM RESERVATORIO 800 A 1500 ML, INCLUSO FIXAÇÃO. AF_01/2020 | [9 empty] | 0 | un
0
1.11.13 | Dispenser para toalha interfolhada | [9 empty] | 0 | un
0
1.11.14 | Dispenser, em plástico, para papel higiênico em rolo | [9 empty] | 0 | un
0
1.11.15 | RALO SIFONADO, PVC, DN 100 X 40 MM, JUNTA SOLDÁVEL, FORNECIDO E INSTALADO EM RAMAL DE DESCARGA OU EM RAMAL DE ESGOTO SANITÁRIO. AF_12/2014 | [9 empty] | 0 | un
0
1.11.16 | TANQUE DE MÁRMORE SINTÉTICO SUSPENSO, 22L OU EQUIVALENTE - FORNECIMENTO E INSTALAÇÃO. AF_01/2020 | [9 empty] | 0 | un
0
1.11.17 | BANCADA DE MÁRMORE SINTÉTICO, DE 120 X 60CM, COM CUBA INTEGRADA - FORNECIMENTO E INSTALAÇÃO. AF_01/2020 | [9 empty] | 0 | un
0
1.11.18 | ESPELHO CRISTAL ESPESSURA 4MM | [9 empty] | 0 | m²
0
1.11.19 | BANCO ARTICULADO, EM ACO INOX, PARA PCD, FIXADO NA PAREDE - FORNECIMENTO E INSTALAÇÃO. AF_01/2020 | [9 empty] | 0 | un
0
1.11.20 | Bancada em granito cinza andorinha, e=2cm | [9 empty] | 0 | m²
0
1.11.21 | PONTO DE CONSUMO TERMINAL DE ÁGUA FRIA (SUBRAMAL) COM TUBULAÇÃO DE PVC, DN 25 MM, INSTALADO EM RAMAL DE ÁGUA, INCLUSOS RASGO E CHUMBAMENTO EM ALVENARIA. AF_12/2014 | [9 empty] | 0 | un
1.11.22 | CAIXA ENTERRADA HIDRÁULICA RETANGULAR EM ALVENARIA COM TIJOLOS CERÂMICOS MACIÇOS, DIMENSÕES INTERNAS: 0,4X0,4X0,4 M PARA REDE DE ESGOTO. AF_12/2020 | [9 empty] | 0 | un
0
1.11.23 | BEBEDOURO INDUSTRIAL (CENTRAL E AGUA GELADA) EM CHAPA DE AÇO VARBONO GALVANIZADA COM CAPACIDADEDE 200 LITROS CONTROLE DE TEMPERATURA ENTRE -5C E 15C CARTUCHO FILTRANTE EM FIBRA DE CELULOSE, APARADOR COM 04 TORNEIRAS EM AÇO INOX 304, UNIDADE CONDENSADORA COM BAIXO CONSUMO DE ENERGIA E RUIDO E CAPACIDADE DE 1/5 HP E TUBULAÇÃO FRIGORIFICA PARA GARANTIR A QUALIDADE DA AGUA - FORNECIMENTO E INSTALAÇÃO | [9 empty] | 0 | un
0
1.11.24 | Caixa d´água em fibra de vidro - instalada, sem estrutura de suporte cap. 10.000 litros | [9 empty] | 0 | un
0
1.11.26 | TUBO, PVC, SOLDÁVEL, DN 25MM, INSTALADO EM DRENO DE AR-CONDICIONADO - FORNECIMENTO E INSTALAÇÃO. AF_12/2014 | [9 empty] | 21 | M
| Drenos de ar-condicionados: (Salas de aula (4) + Salas administrativas (3))*(3,0m) |  | 7 | 3 | [5 empty] | 3 | 21
1.11.27 | JOELHO 90 GRAUS, PVC, SOLDÁVEL, DN 25MM, INSTALADO EM DRENO DE AR-CONDICIONADO - FORNECIMENTO E INSTALAÇÃO. AF_12/2014 | [9 empty] | 7 | UN
| Salas de aula (4) + Salas administrativas (3) |  | 7 | [7 empty] | 7
1.12 | INSTALAÇÕES SANITÁRIAS
1.12.1 | RALO SIFONADO, PVC, DN 100 X 40 MM, JUNTA SOLDÁVEL, FORNECIDO E INSTALADO EM RAMAL DE DESCARGA OU EM RAMAL DE ESGOTO SANITÁRIO. AF_12/2014 | [9 empty] | 7 | un
| Banheiros (5) + Cozinha (1) + Área de serviço (1) |  | 7 | [7 empty] | 7
1.12.2 | (COMPOSIÇÃO REPRESENTATIVA) DO SERVIÇO DE INST. TUBO PVC, SÉRIE N, ESGOTO PREDIAL, 100 MM (INST. RAMAL DESCARGA, RAMAL DE ESG. SANIT., PRUMADA ESG. SANIT., VENTILAÇÃO OU SUB-COLETOR AÉREO), INCL. CONEXÕES E CORTES, FIXAÇÕES, P/ PRÉDIOS. AF_10/2015 | [9 empty] | 0 | m
0
1.12.3 | Caixa de inspeção 0.60 x 0.60 x 0.60m | [9 empty] | 0 | un
0
1.12.4 | Caixa de inspeção 0,30 x 0,30 x 0,40m | [9 empty] | 0 | un
0
1.12.5 | Caixa de passagem em alvenaria de tijolos maciços esp. = 0,12m, dim. int. = 0.50 x 0.50 x 0.50m | [9 empty] | 0 | un
0
1.12.6 | Ponto de esgoto com tubo de pvc rígido soldável de Ø 40 mm (lavatórios, mictórios, ralos sifonados, etc...) | [9 empty] | 0 | un
0
1.12.7 | Ponto de esgoto com tubo de pvc rígido soldável de Ø 50 mm (pias de cozinha, máquinas de lavar, etc...) | [9 empty] | 0 | un
0
1.12.8 | Ponto de esgoto com tubo de pvc rígido soldável de Ø 100 mm (vaso sanitário) | [9 empty] | 0 | pt
0
1.12.9 | TANQUE SÉPTICO RETANGULAR, EM ALVENARIA DE TIJOLOS CERÂMICOS, VOLUME ÚTIL: 6272 L | [9 empty] | 1 | UN
| Fossa |  | 1 | [7 empty] | 1
1.12.10 | SUMIDOURO EM ALVENARIA DE TIJOLOS CERÂMICOS, ÁREA DE INFILTRAÇÃO: 32,9 M² | [9 empty] | 1 | UN
| Sumidouro |  | 1 | [7 empty] | 1
1.12.11 | Calha de concreto e alvenaria, revestida internamente, com grelha de ferro, seção 0,20 x 0,15m | [9 empty] | 0 | m
0
1.13 | INSTALAÇÕES ELÉTRICAS, TELEFONICAS E MECANICAS
1.13.1 | Caixa de passagem em alvenaria de tijolos maciços esp. = 0,12m, dim. int. = 0.50 x 0.50 x 0.50m | [9 empty] | 2 | un
| Caixas de passagem para os quadros de distribuição |  | 2 | [7 empty] | 2
1.13.2 | Caixa de passagem em alvenaria de tijolos maciços esp. = 0,12m, dim. int. = 0.60 x 0.60 x 0.60m | [9 empty] | 0 | un
0
1.13.3 | DISJUNTOR TRIPOLAR TIPO DIN, CORRENTE NOMINAL DE 10A - FORNECIMENTO E INSTALAÇÃO. AF_10/2020 | [9 empty] | 0 | un
0
1.13.4 | DISJUNTOR TRIPOLAR TIPO DIN, CORRENTE NOMINAL DE 25A - FORNECIMENTO E INSTALAÇÃO. AF_10/2020 | [9 empty] | 0 | un
0
1.13.5 | DISPOSITIVO DPS CLASSE II, 1 POLO, TENSÃO MAXIMA DE 220/380V, CORRENTE NOMINAL > 20KA TIPO AC - SINAPI (74130/001) | [9 empty] | 0 | un
0
1.13.6 | DISJUNTOR BIPOLAR TIPO DIN, CORRENTE NOMINAL DE 50A - FORNECIMENTO E INSTALAÇÃO. AF_10/2020 | [9 empty] | 0 | un
0
1.13.7 | DISJUNTOR TRIPOLAR TIPO NEMA, CORRENTE NOMINAL DE 10 ATÉ 50A - FORNECIMENTO E INSTALAÇÃO. AF_10/2020 | [9 empty] | 0 | un
0
1.13.8 | INTERRUPTOR SIMPLES (1 MÓDULO), 10A/250V, INCLUINDO SUPORTE E PLACA - FORNECIMENTO E INSTALAÇÃO. AF_12/2015 | [9 empty] | 0 | un
0
1.13.9 | INTERRUPTOR SIMPLES (2 MÓDULOS), 10A/250V, INCLUINDO SUPORTE E PLACA - FORNECIMENTO E INSTALAÇÃO. AF_12/2015 | [9 empty] | 0 | un
0
1.13.10 | LUMINÁRIA TIPO CALHA, DE SOBREPOR, COM 2 LÂMPADAS TUBULARES FLUORESCENTES DE 18 W, COM REATOR DE PARTIDA RÁPIDA - FORNECIMENTO E INSTALAÇÃO. AF_02/2020 | [9 empty] | 0 | un
0
1.13.11 | LUMINÁRIA TIPO CALHA, DE SOBREPOR, COM 2 LÂMPADAS TUBULARES FLUORESCENTES DE 36 W, COM REATOR DE PARTIDA RÁPIDA - FORNECIMENTO E INSTALAÇÃO. AF_02/2020 | [9 empty] | 0 | un
0
1.13.12 | LUMINÁRIA DE EMERGÊNCIA, COM 30 LÂMPADAS LED DE 2 W, SEM REATOR - FORNECIMENTO E INSTALAÇÃO. AF_02/2020 | [9 empty] | 0 | un
0
1.13.13 | PONTO DE ILUMINAÇÃO RESIDENCIAL INCLUINDO INTERRUPTOR SIMPLES, CAIXA ELÉTRICA, ELETRODUTO, CABO, RASGO, QUEBRA E CHUMBAMENTO (EXCLUINDO LUMINÁRIA E LÂMPADA). AF_01/2016 | [9 empty] | 0 | un
0
1.13.14 | PONTO DE TOMADA RESIDENCIAL INCLUINDO TOMADA 10A/250V, CAIXA ELÉTRICA, ELETRODUTO, CABO, RASGO, QUEBRA E CHUMBAMENTO. AF_01/2016 | [9 empty] | 0 | un
0
1.13.15 | PONTO DE TOMADA RESIDENCIAL INCLUINDO TOMADA 20A/250V, CAIXA ELÉTRICA, ELETRODUTO, CABO, RASGO, QUEBRA E CHUMBAMENTO. AF_01/2016 | [9 empty] | 0 | un
0
1.13.16 | PONTO DE UTILIZAÇÃO DE EQUIPAMENTOS ELÉTRICOS, RESIDENCIAL, INCLUINDO SUPORTE E PLACA, CAIXA ELÉTRICA, ELETRODUTO, CABO, RASGO, QUEBRA E CHUMBAMENTO. AF_01/2016 | [9 empty] | 0 | un
0
1.13.17 | PONTO DE UTILIZAÇÃO DE EQUIPAMENTOS ELÉTRICOS, RESIDENCIAL, INCLUINDO SUPORTE E PLACA, CAIXA ELÉTRICA, ELETRODUTO, CABO, RASGO, QUEBRA E CHUMBAMENTO. AF_01/2016 | [9 empty] | 0 | un
0
1.13.18 | QUADRO DE DISTRIBUIÇÃO DE ENERGIA EM CHAPA DE AÇO GALVANIZADO, DE EMBUTIR, COM BARRAMENTO TRIFÁSICO, PARA 24 DISJUNTORES DIN 100A - FORNECIMENTO E INSTALAÇÃO. AF_10/2020 | [9 empty] | 0 | un
0
1.13.19 | QUADRO DE DISTRIBUIÇÃO DE ENERGIA EM CHAPA DE AÇO GALVANIZADO, DE EMBUTIR, COM BARRAMENTO TRIFÁSICO, PARA 12 DISJUNTORES DIN 100A - FORNECIMENTO E INSTALAÇÃO. AF_10/2020 | [9 empty] | 0 | un
0
1.13.20 | Ponto de telefone, com eletroduto de pvc rígido embutido Ø 3/4" | [9 empty] | 0 | un
0
1.13.21 | Ponto para cabeamento estruturado embutido, com eletroduto pvc rígido Ø 3/4" c/cabo UTP 4 pares cat. 6 | [9 empty] | 0 | pt
0
1.13.22 | Conjunto moto-bomba com motor de 3/4 cv, trifásico, bomba centrífuga, sucção=1", recalque=1", pr. máx. 26 mca, alt. sucção 8 mca. faixas hm (m) - q (m3/h) : (23-3,4)(20-4,7)(17-5,7)(14-6,6)(11- 7,3), inclusive chave de partida direta | [9 empty] | 0 | un
0
1.13.23 | INTERRUPTOR PULSADOR CAMPAINHA (1 MÓDULO), 10A/250V, INCLUINDO SUPORTE E PLACA - FORNECIMENTO E INSTALAÇÃO. AF_09/2017 | [9 empty] | 0 | un
0
1.13.24 | ENTRADA DE ENERGIA ELÉTRICA, AÉREA, TRIFÁSICA, COM CAIXA DE EMBUTIR, CABO DE 10 MM2 E DISJUNTOR DIN 50A (NÃO INCLUSO O POSTE DE CONCRETO). AF_07/2020 | [9 empty] | 0 | un
0
1.13.25 | Fornecimento e instalação de luminária braço de tempo com lâmpada fluorescente eletônica PL 23w | [9 empty] | 0 | UND
0
1.14 | ELEMENTOS DECORATIVOS MOBILIARIO
1.14.1 | Pintura de Letras - letreiro, sobre paredes, com lixamento, aplicação de 01 demão de líquido selador acrílico, 02 demãos de massa acrílica e 02 demãos de tinta pva latex convencional para exteriores | [9 empty] | 0 | un
0
1.14.2 | Placa de inauguração em alumínio com Acrilico, 80x60cm,com logomarca e moldura | [9 empty] | 0 | un
0
1.14.3 | Mastro simples em tubo ferro galvanizado, alt (útil)= 6m (3,80m x 2" + 2,20m x 1 1/2") | [9 empty] | 0 | un
0
1.14.4 | Mastro simples em tubo ferro galvanizado, alt (útil)= 6m (3,80m x 2" + 2,20m x 1 1/2") | [9 empty] | 0 | un
0
1.14.5 | Quadro escolar em fórmica branca com moldura | [9 empty] | 0 | m²
0
1.14.6 | EXTINTOR DE INCÊNDIO PORTÁTIL COM CARGA DE ÁGUA PRESSURIZADA DE 10 L, CLASSE A - FORNECIMENTO E INSTALAÇÃO. AF_10/2020_P | [9 empty] | 0 | un
0
1.14.7 | EXTINTOR DE INCÊNDIO PORTÁTIL COM CARGA DE PQS DE 4 KG, CLASSE BC - FORNECIMENTO E INSTALAÇÃO. AF_10/2020_P | [9 empty] | 0 | un
0
1.15 | LIMPEZA, ENTREGA DA OBRA
1.15.1 | Limpeza geral | [9 empty] | 0 | m²
0
1.15.2 | bota-fora (carga manual, transporte e descarga mecanica, caminhão basculante de 10m³) ate 5,00km | [9 empty] | 0 | m³
0
ETAPA 02: RECREIO COBERTO
2.1 | SERVIÇOS PRELIMINARES
2.1.1 | LOCACAO CONVENCIONAL DE OBRA, UTILIZANDO GABARITO DE TÁBUAS CORRIDAS PONTALETADAS A CADA 2,00M - 2 UTILIZAÇÕES. AF_10/2018 | [9 empty] | 0 | m
2.2 | MOVIMENTO DE TERRA
2.2.1 | ESCAVACAO MECANICA DE VALA EM MATERIAL DE 2A. CATEGORIA ATE 2 M DE PROFUNDIDADE COM UTILIZACAO DE ESCAVADEIRA HIDRAULICA | [9 empty] | 0 | m³
2.2.2 | EMBASAMENTO C/PEDRA ARGAMASSADA UTILIZADO ARG.CIM/AREIA 1:4 (ADAPTADO SINAPI 95467) | [9 empty] | 0 | m³
2.3 | FUNDAÇÃO
2.3.1 | LASTRO DE CONCRETO MAGRO, APLICADO EM BLOCOS DE COROAMENTO OU SAPATAS. AF_08/2017 | [9 empty] | 0 | m³
2.3.2 | LOCACAO CONVENCIONAL DE OBRA, UTILIZANDO GABARITO DE TÁBUAS CORRIDAS PONTALETADAS A CADA 2,00M - 2 UTILIZAÇÕES. AF_10/2020 | [9 empty] | 0 | m³
2.3.3 | (COMPOSIÇÃO REPRESENTATIVA) EXECUÇÃO DE ESTRUTURAS DE CONCRETO ARMADO CONVENCIONAL, PARA EDIFICAÇÃO HABITACIONAL MULTIFAMILIAR (PRÉDIO), FCK = 25 MPA. AF_01/2017 | [9 empty] | 0.7 | m³
| RESTANTE DO BALDRAME |  | 1.5 | 5.8 |  | 0.19 |  | 0.2 |  | 0.2204 | 0.3
|  |  | 1 | 11.6 |  | 0.19 |  | 0.2 |  | 0.4408 | 0.4
2.3.4 | ALVENARIA DE VEDAÇÃO DE BLOCOS CERÂMICOS FURADOS NA HORIZONTAL DE 9X19X19CM (ESPESSURA 19CM) DE PAREDES COM ÁREA LÍQUIDA MAIOR OU IGUAL A 6M² COM VÃOS E ARGAMASSA DE ASSENTAMENTO COM PREPARO MANUAL. AF_06/2014 | [9 empty] | 62.24 | M²
| ALVENARIAS TRANSVERSAIS |  | 3 | 5.8 |  | 0.8 |  |  |  | 4.64 | 13.92
| ALVENARIAS LONGITUDINAIS |  | 2 | 11.6 |  | 0.8 |  |  |  | 9.28 | 18.56
| CALÇADA DE CONTORNO |  | 2 | 6.6 |  | 0.8 |  |  |  | 5.28 | 10.56
|  |  | 2 | 12 |  | 0.8 |  |  |  | 9.6 | 19.2
2.4 | ESTRUTURA
0
2.4.1 | (COMPOSIÇÃO REPRESENTATIVA) EXECUÇÃO DE ESTRUTURAS DE CONCRETO ARMADO, PARA EDIFICAÇÃO HABITACIONAL UNIFAMILIAR COM DOIS PAVIMENTOS (CASA EM EMPREENDIMENTOS), FCK = 25 MPA. AF_01/2017 | [9 empty] | 0.44 | m³
| QUANTITATIVO JÁ MEDIDO (0,70 m³) |  | 0.7 | [7 empty] | -0.7
| PILARES |  | 11 | 0.2 |  | 0.2 |  | 2.6 |  | 0.104 | 1.14
2.5 | ALVENARIA
2.5.1 | ALVENARIA DE VEDAÇÃO DE BLOCOS CERÂMICOS FURADOS NA HORIZONTAL DE 9X19X19CM (ESPESSURA 9CM) DE PAREDES COM ÁREA LÍQUIDA MAIOR OU IGUAL A 6M² SEM VÃOS E ARGAMASSA DE ASSENTAMENTO COM PREPARO MANUAL. AF_06/2014 | [9 empty] | 18.56 | m²
| PAREDE DOS FUNDOS (5,80*2,60 + 5,80*(1,20/2)) |  | 18.56 | [7 empty] | 18.56
2.6 | COBERTURA
2.6.1 | FABRICAÇÃO E INSTALAÇÃO DE ESTRUTURA PONTALETADA DE MADEIRA NÃO APARELHADA PARA TELHADOS COM ATÉ 2 ÁGUAS E PARA TELHA CERÂMICA OU DE CONCRETO, INCLUSO TRANSPORTE VERTICAL. AF_12/2015 | [9 empty] | 0 | m²
0
2.6.2 | INSTALAÇÃO DE TESOURA (INTEIRA OU MEIA), BIAPOIADA, EM MADEIRA NÃO APARELHADA, PARA VÃOS MAIORES OU IGUAIS A 6,0 M E MENORES QUE 8,0 M, INCLUSO IÇAMENTO. AF_07/2019 | [9 empty] | 0 | un
0
2.6.3 | TELHAMENTO COM TELHA CERÂMICA CAPA-CANAL, TIPO PLAN, COM ATÉ 2 ÁGUAS, INCLUSO TRANSPORTE VERTICAL. AF_07/2019 | [9 empty] | 83.16 | m²
| Área coberta |  | 1 | 12.6 |  | 6.6 |  |  |  | 83.16 | 83.16
2.6.4 | CUMEEIRA PARA TELHA CERÂMICA EMBOÇADA COM ARGAMASSA TRAÇO 1:2:9 (CIMENTO, CAL E AREIA) PARA TELHADOS COM ATÉ 2 ÁGUAS, INCLUSO TRANSPORTE VERTICAL. AF_07/2019 | [9 empty] | 12.6 | m
| Cumeeira |  | 1 | 12.6 | [5 empty] | 12.6 | 12.6
2.6.5 | FABRICAÇÃO E INSTALAÇÃO DE TESOURA INTEIRA EM MADEIRA NÃO APARELHADA, VÃO DE 6 M, PARA TELHA CERÂMICA OU DE CONCRETO, INCLUSO IÇAMENTO. AF_12/2015 | [9 empty] | 4 | UN
| Tesouras |  | 4 | [7 empty] | 4
2.6.6 | TRAMA DE MADEIRA COMPOSTA POR RIPAS, CAIBROS E TERÇAS PARA TELHADOS DE ATÉ 2 ÁGUAS PARA TELHA CERÂMICA CAPA-CANAL, INCLUSO TRANSPORTE VERTICAL. AF_12/2015 | [9 empty] | 83.16 | M²
| Área coberta |  | 1 | 12.6 |  | 6.6 |  |  |  | 83.16 | 83.16
2.7 | REVESTIMENTO
2.7.1 | CHAPISCO APLICADO EM ALVENARIAS E ESTRUTURAS DE CONCRETO INTERNAS, COM COLHER DE PEDREIRO. ARGAMASSA TRAÇO 1:3 COM PREPARO EM BETONEIRA 400L. AF_06/2014 | [9 empty] | 66.88 | m²
| 2x Alvenarias |  | 37.12 | [7 empty] | 37.12
| Calçada de contorno |  | 2 | 6.6 |  |  |  | 0.8 |  | 5.28 | 10.56
|  |  | 2 | 12 |  |  |  | 0.8 |  | 9.6 | 19.2
2.7.2 | MASSA ÚNICA, PARA RECEBIMENTO DE PINTURA, EM ARGAMASSA TRAÇO 1:2:8, PREPARO MECÂNICO COM BETONEIRA 400L, APLICADA MANUALMENTE EM FACES INTERNAS DE PAREDES, ESPESSURA DE 20MM, COM EXECUÇÃO DE TALISCAS. AF_06/2014 | [9 empty] | 48.32 | m²
| Chapisco - Emboço |  | 48.32 | [7 empty] | 48.32
2.7.3 | Revestimento cerâmico para parede, 10 x 10 cm, Eliane, linha galeria chumbo mesh ou similar, pei - 2, aplicado com argamassa industrializada ac-ii, rejuntado, exclusive regularização de base ou emboço - Rev 01 | [9 empty] | 0 | m²
0
2.7.4 | EMBOCO, PARA RECEBIMENTO DE CERAMICA, EM ARGAMASSA TRAO 1:2:8, PREPARO MECANICO COM BETONEIRA 400L, APLICADO MANUALMENTE, ESPESSURA DE | [9 empty] | 18.56 | M²
| PAREDE DOS FUNDOS (5,80*2,60 + 5,80*(1,20/2)) |  | 18.56 | [7 empty] | 18.56
2.8 | PISOS
2.8.1 | LASTRO DE CONCRETO MAGRO, APLICADO EM PISOS OU RADIERS, ESPESSURA DE 5 CM. AF_07/2016 | [9 empty] | 0 | m²
0
2.8.2 | Regularização de base para revest. de pisos com arg. traço t4, esp. média = 2,5cm | [9 empty] | 0 | m²
0
2.8.3 | PISO EM GRANILITE, MARMORITE OU GRANITINA EM AMBIENTES INTERNOS. AF_09/2020 | [9 empty] | 0 | m²
0
2.8.4 | EXECUÇÃO DE PASSEIO (CALÇADA) OU PISO DE CONCRETO COM CONCRETO MOLDADO IN LOCO, FEITO EM OBRA, ACABAMENTO CONVENCIONAL, ESPESSURA 6 CM, ARMADO. AF_07/2016 (LARGURA = 60 CM) | [9 empty] | 0 | M²
0
2.9 | INSTALAÇÃO ELÉTRICA
2.9.1 | PONTO DE TOMADA RESIDENCIAL INCLUINDO TOMADA 10A/250V, CAIXA ELÉTRICA, ELETRODUTO, CABO, RASGO, QUEBRA E CHUMBAMENTO. AF_01/2016 | [9 empty] | 0 | un
0
2.9.2 | PONTO DE ILUMINAÇÃO RESIDENCIAL INCLUINDO INTERRUPTOR SIMPLES, CAIXA ELÉTRICA, ELETRODUTO, CABO, RASGO, QUEBRA E CHUMBAMENTO (EXCLUINDO LUMINÁRIA E LÂMPADA). AF_01/2016 | [9 empty] | 0 | un
0
2.9.3 | Refletor Slim LED 150W de potência, branco Frio, 6500k, Autovolt, marca G-light ou similar - Rev 01 | [9 empty] | 0 | un
0
2.9.4 | CAIXA RETANGULAR 4" X 4" MÉDIA (1,30 M DO PISO), PVC, INSTALADA EM PAREDE - FORNECIMENTO E INSTALAÇÃO. AF_12/2015 | [9 empty] | 0 | un
0
2.9.5 | CABO DE COBRE FLEXÍVEL ISOLADO, 2,5 MM², ANTI-CHAMA 0,6/1,0 KV, PARA CIRCUITOS TERMINAIS - FORNECIMENTO E INSTALAÇÃO. AF_12/2015 | [9 empty] | 0 | m²
0
2.10 | PINTURA
2.10.1 | APLICAÇÃO DE FUNDO SELADOR ACRÍLICO EM PAREDES, UMA DEMÃO. AF_06/2014 | [9 empty] | 0 | M²
0
2.10.2 | APLICAÇÃO MANUAL DE MASSA ACRÍLICA EM PANOS DE FACHADA SEM PRESENÇA DE VÃOS, DE EDIFÍCIOS DE MÚLTIPLOS PAVIMENTOS, DUAS DEMÃOS. AF_05/2017 | [9 empty] | 0 | M²
0
2.10.3 | APLICAÇÃO MANUAL DE PINTURA COM TINTA LÁTEX ACRÍLICA EM PAREDES, DUAS DEMÃOS. AF_06/2014 | [9 empty] | 0 | M²
0

## BM04
ITEM | DESCRIÇÃO DOS SERVIÇOS | UND | PREÇO UNITÁRIO | QUANT |  |  | BM 01 | ACUMULADO |  | BM 01 | ACUMULADO
ORGÃO / PREFEITRURA MUNICIPAL DE SOUSA
QUANTIDADE
ESTADO DA PARAÍBA
PREFEITURA MUNICIPAL DE SOUSA
BM - 04
[8 empty] | DATA DA MEDIÇÃO |  |  | 2023-03-13
[8 empty] | VALOR DA PLANILHA |  |  | 751811.6001 | 719635.08 | 719635.08 | 23.88%
[8 empty] | SALDO DO CONTRATO (R$) |  |  | 189172.0049 | #REF! | 891483.9371
[8 empty] | VALOR DAS MEDIÇÕES ANTERIORES (R$) |  |  | 337613.5392
Contratante: PREFEITURA MUNICIPAL DE SOUSA - PB | [7 empty] | VALOR DESTA MEDIÇÃO (R$) |  |  | 225026.056
Contratada: CONSTRUTORA J. GALDINO EIRELI - EPP
OBRA: CONSTRUÇÃO DE UMA UNIDADE ESCOLAR COM 4 SALAS DE AULA, NO NÚCLEO HABITACIONAL II, MUNICÍPIO DE SOUSA/PB | [14 empty] | medido
ITEM | DESCRIÇÃO DOS SERVIÇOS | UND | QUANT | PREÇO UNITÁRIO | VALOR CONTRATADO | QUANTIDADES |  |  | VALORES TOTAIS (R$)
[6 empty] | ACUMULADO ATÉ O PERÍODO | MEDIDO NO PERÍODO | ACUMULADO INCLUINDO O PERÍODO | ACUMULADO ATÉ O PERÍODO | MEDIDO NO PERÍODO | ACUMULADO INCLUINDO O PERÍODO
ETAPA 01: CONSTRUÇÃO DA ESCOLA
1.1 | SERVIÇOS PRELIMINARES |  |  |  | 17702.1358 |  |  |  | 7213.12 | 10489.0158 | 17702.1358 | 100%
#DIV/0!
1.1.1 | PLACA DE OBRA EM CHAPA DE ACO GALVANIZADO | m² | 6 | 297.62 | 1785.72 | 6 |  | 6 | 1785.72 | 0 | 1785.72 | 100%
1.1.2 | LOCACAO CONVENCIONAL DE OBRA, UTILIZANDO GABARITO DE TÁBUAS CORRIDAS PONTALETADAS A CADA 2,00M - 2 UTILIZAÇÕES. AF_10/2018 | M | 140 | 36.41 | 5097.4 | 140 |  | 140 | 5097.4 | 0 | 5097.4 | 100%
1.1.3 | LIMPEZA MECANIZADA DE CAMADA VEGETAL, VEGETAÇÃO E PEQUENAS ÁRVORES DIÂMETRO DE TRONCO MENOR QUE 0,20 M), COM TRATOR DE ESTEIRAS.AF_05/2018 | m² | 1500 | 0.22 | 330 | 1500 |  | 1500 | 330 | 0 | 330 | 100%
1.1.4 | LIGAÇÃO PREDIAL DE ÁGUA EM MURETA DE CONCRETO, PROVISÓRIA OU DEFINITIVA, COM FORNECIMENTO DE MATERIAL, INCLUSIVE MURETA E HIDRÔMETRO, REDE DN 50MM | un | 0 | 414.92 | 0 | 0 |  | 0 | 0 | 0 | 0 | #DIV/0!
1.1.5 | ENTRADA DE ENERGIA ELETRICA MONOFASICA COM POSTE DE CONCRETO, INCLUSIVE CABEAMENTO, CAIXA DE PROTECAO PARA MEDIDOR | un | 0 | 1100.67 | 0 | 0 |  | 0 | 0 | 0 | 0 | #DIV/0!
1.1.6 | LIGACAO DOMICILIAR DE ESGOTO DN 100MM, DA CASA ATE A CAIXA, COMPOSTO POR 10,0M TUBO DE PVC ESGOTO PREDIAL DN 100MM E CAIXA DE ALVENARIA COM TAMPA DE CONCRETO - FORNECIMENTO | un | 0 | 467.94 | 0 | 0 |  | 0 | 0 | 0 | 0 | #DIV/0!
1.1.7 | LOCAÇÃO DE CONTAINER - ALMOXARIFADO COM BANHEIRO - 6,00 X 2,30M | mês | 0 | 490.5 | 0 | 0 |  | 0 | 0 | 0 | 0 | #DIV/0!
1.1.8 | LOCAÇÃO DE CONTAINER - ESCRITÓRIO COM BANHEIRO - 6,20 X 2,20M | mês | 0 | 452.14 | 0 | 0 |  | 0 | 0 | 0 | 0 | #DIV/0!
1.1.9 | EXECUÇÃO DE DEPÓSITO EM CANTEIRO DE OBRA EM ALVENARIA | M² | 37.41 | 280.38 | 10489.0158 | 0 | 37.41 | 37.41 | 0 | 10489.0158 | 10489.0158 | 100%
#DIV/0!
1.2 | MOVIMENTO DE TERRA |  |  |  | 41975.2844 |  |  |  | 5249.1596 | 36726.1248 | 41975.2844 | 100%
#DIV/0!
1.2.1 | ESCAVACAO MECANICA DE VALA EM MATERIAL DE 2A. CATEGORIA ATE 2 M DE PROFUNDIDADE COM UTILIZACAO DE ESCAVADEIRA HIDRAULICA | m³ | 83.94 | 8.32 | 698.3808 | 83.94 |  | 83.94 | 698.3808 | 0 | 698.3808 | 100%
1.2.2 | REATERRO MANUAL DE VALAS COM COMPACTAÇÃO MECANIZADA. AF_04/2016 | m³ | 21.94 | 17.9 | 392.726 | 21.94 |  | 21.94 | 392.726 | 0 | 392.726 | 100%
1.2.3 | ATERRO MANUAL DE VALAS COM SOLO ARGILO-ARENOSO E COMPACTAÇÃO MECANIZADA. AF_05/2016 | m³ | 1072.4 | 29.28 | 31399.872 | 142.01 | 930.39 | 1072.4 | 4158.0528 | 27241.8192 | 31399.872 | 100%
1.2.4 | Transporte de material, por peso, com caminhão basculante, com ciclo definido e dmt 2001 a 3000m. Rev 01 | t | 1179.64 | 8.04 | 9484.3056 | 0 | 1179.64 | 1179.64 | 0 | 9484.3056 | 9484.3056 | 100%
#DIV/0!
1.3 | INFRAESTRUTURA |  |  |  | 93429.463 |  |  |  | 57065.1773 | 35751.1177 | 92816.295 | 99.34%
#DIV/0!
1.3.1 | EMBASAMENTO C/PEDRA ARGAMASSADA UTILIZADO ARG.CIM/AREIA 1:4 (ADAPTADO SINAPI 95467) | m³ | 40.07 | 339.77 | 13614.5839 | 40.07 |  | 40.07 | 13614.5839 | 0 | 13614.5839 | 100%
1.3.2 | ALVENARIA DE VEDAÇÃO DE BLOCOS CERÂMICOS FURADOS NA HORIZONTAL DE 9X19X19CM (ESPESSURA 9CM) DE PAREDES COM ÁREA LÍQUIDA MAIOR OU IGUAL A 6M² COM VÃOS E ARGAMASSA DE ASSENTAMENTO COM PREPARO MANUAL. AF_06/2014 | m² | 325.26 | 55.26 | 17973.8676 | 28.19 | 297.07 | 325.26 | 1557.7794 | 16416.0882 | 17973.8676 | 100%
1.3.3 | LASTRO DE CONCRETO MAGRO, APLICADO EM BLOCOS DE COROAMENTO OU SAPATAS. AF_08/2017 | m³ | 5 | 394.47 | 1972.35 | 5 |  | 5 | 1972.35 | 0 | 1972.35 | 100%
1.3.4 | CONCRETO ARMADO (PREPARO E LANÇAMENTO) PARA SAPATAS COM FCK=25MPA COM FORMA DE TABUA COM APROVEITAMENTO DE 2 VEZES COM BETONEIRA | m³ | 15.01 | 1613.6 | 24220.136 | 15.01 |  | 15.01 | 24220.136 | 0 | 24220.136 | 100%
1.3.5 | CONCRETO ARMADO (PREPARO E LANÇAMENTO) PARA RADIER COM FCK=25MPA COM TABUA DE MADEIRA COM APROVEITAMENTO DE 3 VEZES COM BETONEIRA | m³ | 19.46 | 1613.6 | 31400.656 | 9.73 | 9.35 | 19.08 | 15700.328 | 15087.16 | 30787.488 | 98.05%
1.3.6 | IMPERMEABILIZAÇÃO DE SUPERFÍCIE COM EMULSÃO ASFÁLTICA, 2 DEMÃOS AF_06/2018 | M² | 153.63 | 27.65 | 4247.8695 | 0 | 153.63 | 153.63 | 0 | 4247.8695 | 4247.8695 | 100%
#DIV/0!
1.4 | SUPERESTRUTURA |  |  |  | 121479.837 |  |  |  | 102965.6422 | 8255.4685 | 111221.1107 | 91.56%
#DIV/0!
1.4.1 | CONCRETO ARMADO (PREPARO E LANÇAMENTO) PARA VIGA COM FCK=25MPA, COM FORMA EM CHAPA DE MADEIRA COMPENSADA RESINADA, COM APROVEITAMENTO DE 3 VEZES COM BETONEIRA | m² | 20.82 | 1806.13 | 37603.6266 | 18.25 | 1.9 | 20.15 | 32961.8725 | 3431.647 | 36393.5195 | 96.78%
1.4.2 | CONCRETO ARMADO (PREPARO E LANÇAMENTO) PARA PILARES COM FCK=25MPA, COM FORMA EM CHAPA DE MADEIRA COMPENSADA RESINADA, COM APROVEITAMENTO DE 3 VEZES COM BETONEIRA | m³ | 16.36 | 1820.31 | 29780.2716 | 10.87 | 2.65 | 13.52 | 19786.7697 | 4823.8215 | 24610.5912 | 82.64%
1.4.3 | Prateleira em granito cinza andorinha, esp= 2cm | m² | 12.36 | 313.83 | 3878.9388 | 0 |  | 0 | 0 | 0 | 0 | 0%
1.4.4 | LAJE PRÉ-MOLDADA UNIDIRECIONAL, BIAPOIADA, PARA FORRO, ENCHIMENTO EM CERÂMICA, VIGOTA CONVENCIONAL, ALTURA TOTAL DA LAJE (ENCHIMENTO+CAPA) = (8+3). AF_11/2020 | m² | 475 | 105.72 | 50217 | 475 |  | 475 | 50217 | 0 | 50217 | 100%
#DIV/0!
1.5 | PAREDES E PAINEIS |  |  |  | 104840.8438 |  |  |  | 81474.7451 | 21194.4698 | 102669.2149 | 97.93%
#DIV/0!
1.5.1 | ALVENARIA DE VEDAÇÃO DE BLOCOS CERÂMICOS FURADOS NA HORIZONTAL DE 9X19X19CM (ESPESSURA 9CM) DE PAREDES COM ÁREA LÍQUIDA MAIOR OU IGUAL A 6M² SEM VÃOS E ARGAMASSA DE ASSENTAMENTO COM PREPARO MANUAL. AF_06/2014 | m² | 784.04 | 49.23 | 38598.2892 | 684.09 | 58.56 | 742.65 | 33677.7507 | 2882.9088 | 36560.6595 | 94.72%
1.5.2 | COBOGO DE CONCRETO (ELEMENTO VAZADO)10X29X39CM ABERTURA COM VIDRO, ASSENTADO COM ARGAMASSA TRAÇO 1:4 (CIMENTO E AREIA MEDIA NÃO PNEIRADA) | m² | 35.76 | 186.11 | 6655.2936 | 35.04 |  | 35.04 | 6521.2944 | 0 | 6521.2944 | 97.99%
1.5.3 | Muro em alvenaria bloco cerâmico, e= 0,09m, c/ alv de pedra 0,35 x 0,60m, colunas (9x20cm) e cintamento (9x15cm) superior e inferior concreto armado fck = 15,0 Mpa cada 3,00m, chapisco e reboco | m² | 359.84 | 142.33 | 51216.0272 | 290 | 69.84 | 359.84 | 41275.7 | 9940.3272 | 51216.0272 | 100%
1.5.4 | VERGA MOLDADA IN LOCO EM CONCRETO PARA PORTAS COM ATÉ 1,5 M DE VÃO. AF_03/2016 | M | 22.2 | 58.16 | 1291.152 | 0 | 22.2 | 22.2 | 0 | 1291.152 | 1291.152 | 100%
1.5.5 | VERGA MOLDADA IN LOCO EM CONCRETO PARA PORTAS COM MAIS DE 1,5 M DE VÃO. AF_03/2016 | M | 2.2 | 69.45 | 152.79 | 0 | 2.2 | 2.2 | 0 | 152.79 | 152.79 | 100%
1.5.6 | VERGA MOLDADA IN LOCO EM CONCRETO PARA JANELAS COM ATÉ 1,5 M DE VÃO. AF_03/2016 | M | 19.4 | 59.41 | 1152.554 | 0 | 19.4 | 19.4 | 0 | 1152.554 | 1152.554 | 100%
1.5.7 | VERGA MOLDADA IN LOCO EM CONCRETO PARA JANELAS COM MAIS DE 1,5 M DE VÃO. AF_03/2016 | M | 30.02 | 68.26 | 2049.1652 | 0 | 30.02 | 30.02 | 0 | 2049.1652 | 2049.1652 | 100%
1.5.8 | CONTRAVERGA MOLDADA IN LOCO EM CONCRETO PARA VÃOS DE ATÉ 1,5 M DE COMPRIMENTO. AF_03/2016 | M | 25.4 | 56.3 | 1430.02 | 0 | 25.4 | 25.4 | 0 | 1430.02 | 1430.02 | 100%
1.5.9 | CONTRAVERGA MOLDADA IN LOCO EM CONCRETO PARA VÃOS DE MAIS DE 1,5 M DE COMPRIMENTO. AF_03/2016 | M | 36.42 | 63.03 | 2295.5526 | 0 | 36.42 | 36.42 | 0 | 2295.5526 | 2295.5526 | 100%
#DIV/0!
1.6 | ESQUADRIAS, FERRAGENS E VIDROS |  |  |  | 62123.4931 |  |  |  | 0 | 23380.3355 | 23380.3355 | 37.64%
#DIV/0!
1.6.1 | KIT DE PORTA DE MADEIRA FRISADA, SEMI-OCA (LEVE OU MÉDIA), PADRÃO POPULAR, 70X210CM, ESPESSURA DE 3CM, ITENS INCLUSOS: DOBRADIÇAS, MONTAGEM E INSTALAÇÃO DO BATENTE, SEM FECHADURA - FORNECIMENTO E INSTALAÇÃO. AF_12/2019 | un | 8 | 478.15 | 3825.2 | 0 |  | 0 | 0 | 0 | 0 | 0%
1.6.2 | KIT DE PORTA DE MADEIRA FRISADA, SEMI-OCA (LEVE OU MÉDIA), PADRÃO MÉDIO, 80X210CM, ESPESSURA DE 3,5CM, ITENS INCLUSOS: DOBRADIÇAS, MONTAGEM E INSTALAÇÃO DO BATENTE, SEM FECHADURA - FORNECIMENTO E INSTALAÇÃO. AF_12/2019 | un | 10 | 546.86 | 5468.6 | 0 |  | 0 | 0 | 0 | 0 | 0%
1.6.3 | KIT DE PORTA DE MADEIRA FRISADA, SEMI-OCA (LEVE OU MÉDIA), PADRÃO MÉDIO, 190X210CM, ESPESSURA DE 3,5CM, ITENS INCLUSOS: DOBRADIÇAS, MONTAGEM E INSTALAÇÃO DO BATENTE, SEM FECHADURA - FORNECIMENTO E INSTALAÇÃO. AF_12/2019 | un | 0 | 546.86 | 0 | 0 |  | 0 | 0 | 0 | 0 | #DIV/0!
1.6.4 | JANELA DE AÇO TIPO BASCULANTE PARA VIDROS, COM BATENTE, FERRAGENS E PINTURA ANTICORROSIVA. EXCLUSIVE VIDROS, ACABAMENTO, ALIZAR E CONTRAMARCO. FORNECIMENTO E INSTALAÇÃO. AF_12/2019 | m² | 42.65 | 483.07 | 20602.9355 | 0 | 42.65 | 42.65 | 0 | 20602.9355 | 20602.9355 | 100%
1.6.5 | Gradil Nylofor 3D, malha 20x5cm, Ø 5mm 250x103 cm, pintura branca, Belgo ou similar, inclusive postes e acessórios | m² | 3 | 348.93 | 1046.79 | 0 |  | 0 | 0 | 0 | 0 | 0%
1.6.6 | Portão em ferro, em gradil metálico, padrão belgo ou equivalente, de correr | m² | 0 | 348.93 | 0 | 0 |  | 0 | 0 | 0 | 0 | #DIV/0!
1.6.7 | Gradil Nylofor 3D, malha 20x5cm, Ø 5mm 250x103 cm, pintura branca, Belgo ou similar, inclusive postes e acessórios | m² | 0 | 687.84 | 0 | 0 |  | 0 | 0 | 0 | 0 | #DIV/0!
1.6.8 | Barra de apoio, reta, fixa, em aço inox, l=90cm, d=1 1/2", Jackwal ou similar | un | 4 | 266.2 | 1064.8 | 0 |  | 0 | 0 | 0 | 0 | 0%
1.6.9 | VIDRO FANTASIA CANELADO 4MM | M² | 42.65 | 101.87 | 4344.7555 | 0 |  | 0 | 0 | 0 | 0 | 0%
1.6.10 | FECHADURA DE EMBUTIR COM CILINDRO, EXTERNA, COMPLETA, ACABAMENTO PADRÃO MÉDIO, INCLUSO EXECUÇÃO DE FURO - FORNECIMENTO E INSTALAÇÃO. AF_12/2019 | un | 20 | 96.95 | 1939 | 0 | 4 | 4 | 0 | 387.8 | 387.8 | 20%
1.6.11 | FECHADURA DE EMBUTIR COM CILINDRO, EXTERNA, COMPLETA, ACABAMENTO PADRÃO POPULAR, INCLUSO EXECUÇÃO DE FURO - FORNECIMENTO E INSTALAÇÃO. AF_12/2019 | un | 2 | 59.28 | 118.56 | 0 |  | 0 | 0 | 0 | 0 | 0%
1.6.12 | PORTA EM AÇO DE ABRIR TIPO VENEZIANA SEM GUARNIÇÃO, 87X210CM, FIXAÇÃO COM PARAFUSOS - FORNECIMENTO E INSTALAÇÃO. AF_12/2019 | UN | 5 | 477.92 | 2389.6 | 0 | 5 | 5 | 0 | 2389.6 | 2389.6 | 100%
1.6.13 | Gradil de ferro em barra chata 3/16" | M² | 67.01 | 318.21 | 21323.2521 | 0 |  | 0 | 0 | 0 | 0 | 0%
#DIV/0!
1.7 | COBERTA |  |  |  | 53736.5123 |  |  |  | 0 | 41141.7072 | 41141.7072 | 76.56%
#DIV/0!
1.7.1 | FABRICAÇÃO E INSTALAÇÃO DE ESTRUTURA PONTALETADA DE MADEIRA NÃO APARELHADA PARA TELHADOS COM ATÉ 2 ÁGUAS E PARA TELHA CERÂMICA OU DE CONCRETO, INCLUSO TRANSPORTE VERTICAL. AF_12/2015 | m² | 0 | 22.8 | 0 | 0 |  | 0 | 0 | 0 | 0 | #DIV/0!
1.7.2 | TRAMA DE MADEIRA COMPOSTA POR RIPAS, CAIBROS E TERÇAS PARA TELHADOS DE ATÉ 2 ÁGUAS PARA TELHA CERÂMICA CAPA-CANAL, INCLUSO TRANSPORTE VERTICAL. AF_07/2019 | m² | 511.15 | 48.73 | 24908.3395 | 0 | 511.15 | 511.15 | 0 | 24908.3395 | 24908.3395 | 100%
1.7.3 | TELHAMENTO COM TELHA CERÂMICA CAPA-CANAL, TIPO PLAN, COM ATÉ 2 ÁGUAS, INCLUSO TRANSPORTE VERTICAL. AF_07/2019 | m² | 511.15 | 25.93 | 13254.1195 | 0 | 511.15 | 511.15 | 0 | 13254.1195 | 13254.1195 | 100%
1.7.4 | CUMEEIRA PARA TELHA CERÂMICA EMBOÇADA COM ARGAMASSA TRAÇO 1:2:9 (CIMENTO, CAL E AREIA) PARA TELHADOS COM ATÉ 2 ÁGUAS, INCLUSO TRANSPORTE VERTICAL. AF_07/2019 | m | 70.63 | 14.2 | 1002.946 | 0 | 49.51 | 49.51 | 0 | 703.042 | 703.042 | 70.1%
1.7.5 | ALGEROZ (RUFO) DE CONCRETO ARMADO FCK=20MPA L=40CM E H=5CM - ORSE (00304) | m | 41.57 | 26.11 | 1085.3927 | 0 |  | 0 | 0 | 0 | 0 | 0%
1.7.6 | EMBOÇAMENTO COM ARGAMASSA TRAÇO 1:2:9 (CIMENTO, CAL E AREIA). AF_07/2019 | m | 8.78 | 15.87 | 139.3386 | 0 | 8.78 | 8.78 | 0 | 139.3386 | 139.3386 | 100%
1.7.7 | Impermeabilização com aplicação de argamassa polimérica tipo Denvertec 100 ou similar | m² | 8.31 | 26.72 | 222.0432 | 0 | 8.31 | 8.31 | 0 | 222.0432 | 222.0432 | 100%
1.7.8 | FORRO EM RÉGUAS DE PVC, FRISADO, PARA AMBIENTES RESIDENCIAIS, INCLUSIVE ESTRUTURA DE FIXAÇÃO. AF_05/2017_P | m² | 0 | 46.27 | 0 | 0 |  | 0 | 0 | 0 | 0 | #DIV/0!
1.7.9 | FORRO EM PLACAS DE GESSO, PARA AMBIENTES COMERCIAIS. AF_05/2017_P | M² | 475 | 26.49 | 12582.75 | 0 | 51.84 | 51.84 | 0 | 1373.2416 | 1373.2416 | 10.91%
1.7.10 | Emassamento de beiral de telha ceramica | M | 101.42 | 5.34 | 541.5828 | 0 | 101.42 | 101.42 | 0 | 541.5828 | 541.5828 | 100%
#DIV/0!
1.8 | REVESTIMENTO E FORRO |  |  |  | 66961.2756 |  |  |  | 53153.5644 | 3808.2364 | 56961.8008 | 85.07%
#DIV/0!
1.8.1 | CHAPISCO APLICADO EM ALVENARIAS E ESTRUTURAS DE CONCRETO INTERNAS, COM COLHER DE PEDREIRO. ARGAMASSA TRAÇO 1:3 COM PREPARO EM BETONEIRA 400L. AF_06/2014 | m² | 1663.44 | 2.92 | 4857.2448 | 1180.84 | 156.46 | 1337.3 | 3448.0528 | 456.8632 | 3904.916 | 80.39%
1.8.2 | MASSA ÚNICA, PARA RECEBIMENTO DE PINTURA, EM ARGAMASSA TRAÇO 1:2:8, PREPARO MECÂNICO COM BETONEIRA 400L, APLICADA MANUALMENTE EM FACES INTERNAS DE PAREDES, ESPESSURA DE 20MM, COM EXECUÇÃO DE TALISCAS. AF_06/2014 | m² | 1146.79 | 21.42 | 24564.2418 | 690.43 | 156.46 | 846.89 | 14789.0106 | 3351.3732 | 18140.3838 | 73.85%
1.8.3 | EMBOÇO, PARA RECEBIMENTO DE CERÂMICA, EM ARGAMASSA TRAÇO 1:2:8, PREPARO MANUAL, APLICADO MANUALMENTE EM FACES INTERNAS DE PAREDES, PARA AMBIENTE COM ÁREA MAIOR QUE 10M2, ESPESSURA DE 20MM, COM EXECUÇÃO DE TALISCAS. AF_06/2014 | m² | 516.65 | 21.4 | 11056.31 | 515.27 |  | 515.27 | 11026.778 | 0 | 11026.778 | 99.73%
1.8.4 | Revestimento cerâmico para parede, 10 x 10 cm, Eliane, linha galeria chumbo mesh ou similar, pei - 2, aplicado com argamassa industrializada ac-ii, rejuntado, exclusive regularização de base ou emboço - Rev 01 | m² | 516.65 | 51.26 | 26483.479 | 466.05 |  | 466.05 | 23889.723 | 0 | 23889.723 | 90.21%
#DIV/0!
1.9 | PINTURA |  |  |  | 36084.3087 |  |  |  | 0 | 0 | 0 | 0%
#DIV/0!
1.9.1 | APLICAÇÃO DE FUNDO SELADOR ACRÍLICO EM PAREDES, UMA DEMÃO. AF_06/2014 | m² | 773.617 | 1.79 | 1384.7744 | 0 |  | 0 | 0 | 0 | 0 | 0%
1.9.2 | APLICAÇÃO E LIXAMENTO DE MASSA LÁTEX EM PAREDES, DUAS DEMÃOS. AF_06/2014 | m² | 414.88 | 9.23 | 3829.3424 | 0 |  | 0 | 0 | 0 | 0 | 0%
1.9.3 | APLICAÇÃO MANUAL DE MASSA ACRÍLICA EM PANOS DE FACHADA SEM PRESENÇA DE VÃOS, DE EDIFÍCIOS DE MÚLTIPLOS PAVIMENTOS, DUAS DEMÃOS. AF_05/2017 | m² | 358.74 | 11.88 | 4261.8312 | 0 |  | 0 | 0 | 0 | 0 | 0%
1.9.4 | APLICAÇÃO MANUAL DE PINTURA COM TINTA LÁTEX ACRÍLICA EM PAREDES, DUAS DEMÃOS. AF_06/2014 | m² | 358.74 | 10.61 | 3806.2314 | 0 |  | 0 | 0 | 0 | 0 | 0%
1.9.5 | PINTURA TINTA DE ACABAMENTO (PIGMENTADA) ESMALTE SINTÉTICO FOSCO EM MADEIRA, 3 DEMÃOS. AF_01/2021 | m² | 81.38 | 13.51 | 1099.4438 | 0 |  | 0 | 0 | 0 | 0 | 0%
1.9.6 | PINTURA COM TINTA ALQUÍDICA DE FUNDO E ACABAMENTO (ESMALTE SINTÉTICO GRAFITE) APLICADA A ROLO OU PINCEL SOBRE SUPERFÍCIES METÁLICAS (EXCETO PERFIL) EXECUTADO EM OBRA (POR DEMÃO). AF_01/2020 | m² | 83.17 | 15.22 | 1265.8474 | 0 |  | 0 | 0 | 0 | 0 | 0%
1.9.7 | APLICAÇÃO MANUAL DE PINTURA COM TINTA LÁTEX PVA EM PAREDES, DUAS DEMÃOS. AF_06/2014 | m² | 414.88 | 8.5 | 3526.48 | 0 |  | 0 | 0 | 0 | 0 | 0%
1.9.8 | PINTURA IMUNIZANTE PARA MADEIRA, 1 DEMÃO. AF_01/2021 | m² | 766.73 | 6.97 | 5344.1081 | 0 |  | 0 | 0 | 0 | 0 | 0%
1.9.9 | APLICAÇÃO DE FUNDO SELADOR LÁTEX PVA EM TETO, UMA DEMÃO. AF_06/2014 | M² | 475 | 2.64 | 1254 | 0 |  | 0 | 0 | 0 | 0 | 0%
1.9.10 | APLICAÇÃO E LIXAMENTO DE MASSA LÁTEX EM TETO, UMA DEMÃO. AF_06/2014 | M² | 475 | 12.37 | 5875.75 | 0 |  | 0 | 0 | 0 | 0 | 0%
1.9.11 | APLICAÇÃO MANUAL DE PINTURA COM TINTA LÁTEX PVA EM TETO, DUAS DEMÃOS. AF_06/2014 | M² | 475 | 9.34 | 4436.5 | 0 |  | 0 | 0 | 0 | 0 | 0%
#DIV/0!
1.10 | PAVIMENTAÇÃO |  |  |  | 36882.3852 |  |  |  | 14114.6316 | 11442.2427 | 25556.8743 | 69.29%
#DIV/0!
1.10.1 | LASTRO DE CONCRETO MAGRO, APLICADO EM PISOS OU RADIERS, ESPESSURA DE 5 CM. AF_07/2016 | m² | 497.31 | 19.4 | 9647.814 | 424.1725 | 73.1375 | 497.31 | 8228.9465 | 1418.8675 | 9647.814 | 100%
1.10.2 | Regularização de base para revest. de pisos com arg. traço t4, esp. média = 2,5cm | m² | 115.4 | 18.36 | 2118.744 | 0 | 115.4 | 115.4 | 0 | 2118.744 | 2118.744 | 100%
1.10.3 | REVESTIMENTO CERÂMICO PARA PISO COM PLACAS TIPO ESMALTADA EXTRA DE DIMENSÕES 45X45 CM APLICADA EM AMBIENTES DE ÁREA MENOR QUE 5 M2. AF_06/2014 | m² | 45.74 | 46.2 | 2113.188 | 0 | 34.21 | 34.21 | 0 | 1580.502 | 1580.502 | 74.79%
1.10.4 | PISO EM GRANILITE, MARMORITE OU GRANITINA EM AMBIENTES INTERNOS. AF_09/2020 | m² | 381.91 | 24.63 | 9406.4433 | 0 |  | 0 | 0 | 0 | 0 | 0%
1.10.5 | EXECUÇÃO DE PASSEIO (CALÇADA) OU PISO DE CONCRETO COM CONCRETO MOLDADO IN LOCO, FEITO EM OBRA, ACABAMENTO CONVENCIONAL, ESPESSURA 6 CM, ARMADO. AF_07/2016 | m² | 99.37 | 59.23 | 5885.6851 | 99.37 |  | 99.37 | 5885.6851 | 0 | 5885.6851 | 100%
1.10.6 | EXECUÇÃO DE PASSEIO (CALÇADA) OU PISO DE CONCRETO COM CONCRETO MOLDADO IN LOCO, FEITO EM OBRA, ACABAMENTO CONVENCIONAL, ESPESSURA 6 CM, ARMADO. AF_07/2016 | m² | 55.96 | 59.23 | 3314.5108 | 0 | 49.46 | 49.46 | 0 | 2929.5158 | 2929.5158 | 88.38%
1.10.7 | EXECUÇÃO DE PASSEIO EM PISO INTERTRAVADO, COM BLOCO RETANGULAR COR NATURAL DE 20 X 10 CM, ESPESSURA 6 CM. AF_12/2015 | m² | 101 | 40.62 | 4102.62 | 0 | 83.57 | 83.57 | 0 | 3394.6134 | 3394.6134 | 82.74%
1.10.8 | RAMPA DE CALÇADA DE PASSEIO EM CONCRETO PARA ACESSIBILIDADE DE PORTADORES DE NECESSIDADES ESPECIAIS (PNE) EXECUTADA CONCRETO ESTRUTURAL INCLUSIVE SINALIZAÇÃO TATIL DE ALERTA (25X25CM) E SINALIZAÇÃO UNIVERSAL EM TINTA ACRILICA-ESTIRENADA (0,80 X 1,60)M | un | 1 | 293.38 | 293.38 | 0 |  | 0 | 0 | 0 | 0 | 0%
#DIV/0!
1.11 | INSTALAÇÕES HIDRAULICAS - LOUÇAS E METAIS |  |  |  | 20859.395 |  |  |  | 1191.26 | 199.92 | 1391.18 | 6.669%
#DIV/0!
1.11.1 | RAMPA DE CALÇADA DE PASSEIO EM CONCRETO PARA ACESSIBILIDADE DE PORTADORES DE NECESSIDADES ESPECIAIS (PNE) EXECUTADA CONCRETO ESTRUTURAL INCLUSIVE SINALIZAÇÃO TATIL DE ALERTA (25X25CM) E SINALIZAÇÃO UNIVERSAL EM TINTA ACRILICA-ESTIRENADA (0,80 X 1,60)M | un | 3 | 339.22 | 1017.66 | 0 |  | 0 | 0 | 0 | 0 | 0%
1.11.2 | VASO SANITARIO SIFONADO CONVENCIONAL PARA PCD SEM FURO FRONTAL COM LOUÇA BRANCA SEM ASSENTO, INCLUSO CONJUNTO DE LIGAÇÃO PARA BACIA SANITÁRIA AJUSTÁVEL - FORNECIMENTO E INSTALAÇÃO. AF_01/2020 | un | 2 | 595.93 | 1191.86 | 0 |  | 0 | 0 | 0 | 0 | 0%
1.11.3 | Lavatório louça de canto (Deca-Izy, ref L-10117 ou similar) sem coluna, c/ sifão cromado, válvula cromada, engate cromado, exclusive torneira | un | 5 | 347.61 | 1738.05 | 0 |  | 0 | 0 | 0 | 0 | 0%
1.11.4 | Lavatório louça (Deca-Ravena ref L-915) sem coluna, c/válvula, sifão, engate e torneira (herc ref 1994) todos de plástico, conj. de fixação (deca ref sp7) ou similares | un | 1 | 166.76 | 166.76 | 0 |  | 0 | 0 | 0 | 0 | 0%
1.11.5 | REGISTRO DE GAVETA BRUTO, LATÃO, ROSCÁVEL, 1 1/2, COM ACABAMENTO E CANOPLA CROMADOS, INSTALADO EM RESERVAÇÃO DE ÁGUA DE EDIFICAÇÃO QUE POSSUA RESERVATÓRIO DE FIBRA/FIBROCIMENTO FORNECIMENTO E INSTALAÇÃO. AF_06/2016 | un | 7 | 130.03 | 910.21 | 0 |  | 0 | 0 | 0 | 0 | 0%
1.11.6 | REGISTRO DE PRESSÃO BRUTO, LATÃO, ROSCÁVEL, 3/4", COM ACABAMENTO E CANOPLA CROMADOS. FORNECIDO E INSTALADO EM RAMAL DE ÁGUA. AF_12/2014 | un | 5 | 64.96 | 324.8 | 0 |  | 0 | 0 | 0 | 0 | 0%
1.11.7 | TORNEIRA CROMADA TUBO MÓVEL, DE PAREDE, 1/2 OU 3/4, PARA PIA DE COZINHA, PADRÃO MÉDIO - FORNECIMENTO E INSTALAÇÃO. AF_01/2020 | un | 2 | 93.12 | 186.24 | 0 |  | 0 | 0 | 0 | 0 | 0%
1.11.8 | TORNEIRA CROMADA DE MESA, 1/2 OU 3/4, PARA LAVATÓRIO, PADRÃO MÉDIO - FORNECIMENTO E INSTALAÇÃO. AF_01/2020 | un | 5 | 83.07 | 415.35 | 0 |  | 0 | 0 | 0 | 0 | 0%
1.11.9 | TORNEIRA CROMADA 1/2 OU 3/4 PARA TANQUE, PADRÃO MÉDIO - FORNECIMENTO E INSTALAÇÃO. AF_01/2020 | un | 2 | 37.41 | 74.82 | 0 |  | 0 | 0 | 0 | 0 | 0%
1.11.10 | Cabide em aço inox, MOLDENOX, linha stylus 108 RSL ou similar | un | 3 | 25.29 | 75.87 | 0 |  | 0 | 0 | 0 | 0 | 0%
1.11.11 | Chuveiro plástico sem registro | un | 1 | 16.08 | 16.08 | 0 |  | 0 | 0 | 0 | 0 | 0%
1.11.12 | SABONETEIRA PLASTICA TIPO DISPENSER PARA SABONETE LIQUIDO COM RESERVATORIO 800 A 1500 ML, INCLUSO FIXAÇÃO. AF_01/2020 | un | 5 | 62.9 | 314.5 | 0 |  | 0 | 0 | 0 | 0 | 0%
1.11.13 | Dispenser para toalha interfolhada | un | 5 | 40.88 | 204.4 | 0 |  | 0 | 0 | 0 | 0 | 0%
1.11.14 | Dispenser, em plástico, para papel higiênico em rolo | un | 5 | 52.81 | 264.05 | 0 |  | 0 | 0 | 0 | 0 | 0%
1.11.15 | RALO SIFONADO, PVC, DN 100 X 40 MM, JUNTA SOLDÁVEL, FORNECIDO E INSTALADO EM RAMAL DE DESCARGA OU EM RAMAL DE ESGOTO SANITÁRIO. AF_12/2014 | un | 7 | 7 | 49 | 0 |  | 0 | 0 | 0 | 0 | 0%
1.11.16 | TANQUE DE MÁRMORE SINTÉTICO SUSPENSO, 22L OU EQUIVALENTE - FORNECIMENTO E INSTALAÇÃO. AF_01/2020 | un | 2 | 144.46 | 288.92 | 0 |  | 0 | 0 | 0 | 0 | 0%
1.11.17 | BANCADA DE MÁRMORE SINTÉTICO, DE 120 X 60CM, COM CUBA INTEGRADA - FORNECIMENTO E INSTALAÇÃO. AF_01/2020 | un | 1 | 159.54 | 159.54 | 0 |  | 0 | 0 | 0 | 0 | 0%
1.11.18 | ESPELHO CRISTAL ESPESSURA 4MM | m² | 3.2 | 350.43 | 1121.376 | 0 |  | 0 | 0 | 0 | 0 | 0%
1.11.19 | BANCO ARTICULADO, EM ACO INOX, PARA PCD, FIXADO NA PAREDE - FORNECIMENTO E INSTALAÇÃO. AF_01/2020 | un | 2 | 707.44 | 1414.88 | 0 |  | 0 | 0 | 0 | 0 | 0%
1.11.20 | Bancada em granito cinza andorinha, e=2cm | m² | 8.31 | 250.9 | 2084.979 | 0 |  | 0 | 0 | 0 | 0 | 0%
1.11.21 | PONTO DE CONSUMO TERMINAL DE ÁGUA FRIA (SUBRAMAL) COM TUBULAÇÃO DE PVC, DN 25 MM, INSTALADO EM RAMAL DE ÁGUA, INCLUSOS RASGO E CHUMBAMENTO EM ALVENARIA. AF_12/2014 | un | 14 | 85.09 | 1191.26 | 14 |  | 14 | 1191.26 | 0 | 1191.26 | 100%
1.11.22 | CAIXA ENTERRADA HIDRÁULICA RETANGULAR EM ALVENARIA COM TIJOLOS CERÂMICOS MACIÇOS, DIMENSÕES INTERNAS: 0,4X0,4X0,4 M PARA REDE DE ESGOTO. AF_12/2020 | un | 3 | 205.43 | 616.29 | 0 |  | 0 | 0 | 0 | 0 | 0%
1.11.23 | BEBEDOURO INDUSTRIAL (CENTRAL E AGUA GELADA) EM CHAPA DE AÇO VARBONO GALVANIZADA COM CAPACIDADEDE 200 LITROS CONTROLE DE TEMPERATURA ENTRE -5C E 15C CARTUCHO FILTRANTE EM FIBRA DE CELULOSE, APARADOR COM 04 TORNEIRAS EM AÇO INOX 304, UNIDADE CONDENSADORA COM BAIXO CONSUMO DE ENERGIA E RUIDO E CAPACIDADE DE 1/5 HP E TUBULAÇÃO FRIGORIFICA PARA GARANTIR A QUALIDADE DA AGUA - FORNECIMENTO E INSTALAÇÃO | un | 1 | 2718.67 | 2718.67 | 0 |  | 0 | 0 | 0 | 0 | 0%
1.11.24 | Caixa d´água em fibra de vidro - instalada, sem estrutura de suporte cap. 10.000 litros | un | 1 | 3978.99 | 3978.99 | 0 |  | 0 | 0 | 0 | 0 | 0%
1.11.25 | CUBA DE EMBUTIR RETANGULAR DE AÇO INOXIDÁVEL, 46 X 30 X 12 CM - FORNECIMENTO E INSTALAÇÃO. AF_01/2020 | UN | 1 | 134.92 | 134.92 | 0 |  | 0 | 0 | 0 | 0 | 0%
1.11.26 | TUBO, PVC, SOLDÁVEL, DN 25MM, INSTALADO EM DRENO DE AR-CONDICIONADO - FORNECIMENTO E INSTALAÇÃO. AF_12/2014 | M | 21 | 8.49 | 178.29 | 0 | 21 | 21 | 0 | 178.29 | 178.29 | 100%
1.11.27 | JOELHO 90 GRAUS, PVC, SOLDÁVEL, DN 25MM, INSTALADO EM DRENO DE AR-CONDICIONADO - FORNECIMENTO E INSTALAÇÃO. AF_12/2014 | UN | 7 | 3.09 | 21.63 | 0 | 7 | 7 | 0 | 21.63 | 21.63 | 100%
#DIV/0!
1.12 | INSTALAÇÕES SANITÁRIAS |  |  |  | 23125.97 |  |  |  | 4873.58 | 14413.17 | 19286.75 | 83.4%
#DIV/0!
1.12.1 | RALO SIFONADO, PVC, DN 100 X 40 MM, JUNTA SOLDÁVEL, FORNECIDO E INSTALADO EM RAMAL DE DESCARGA OU EM RAMAL DE ESGOTO SANITÁRIO. AF_12/2014 | un | 7 | 7 | 49 | 0 | 7 | 7 | 0 | 49 | 49 | 100%
1.12.2 | (COMPOSIÇÃO REPRESENTATIVA) DO SERVIÇO DE INST. TUBO PVC, SÉRIE N, ESGOTO PREDIAL, 100 MM (INST. RAMAL DESCARGA, RAMAL DE ESG. SANIT., PRUMADA ESG. SANIT., VENTILAÇÃO OU SUB-COLETOR AÉREO), INCL. CONEXÕES E CORTES, FIXAÇÕES, P/ PRÉDIOS. AF_10/2015 | m | 40 | 45.13 | 1805.2 | 40 |  | 40 | 1805.2 | 0 | 1805.2 | 100%
1.12.3 | Caixa de inspeção 0.60 x 0.60 x 0.60m | un | 2 | 443.39 | 886.78 | 2 |  | 2 | 886.78 | 0 | 886.78 | 100%
1.12.4 | Caixa de inspeção 0,30 x 0,30 x 0,40m | un | 1 | 107.54 | 107.54 | 1 |  | 1 | 107.54 | 0 | 107.54 | 100%
1.12.5 | Caixa de passagem em alvenaria de tijolos maciços esp. = 0,12m, dim. int. = 0.50 x 0.50 x 0.50m | un | 4 | 223.9 | 895.6 | 4 |  | 4 | 895.6 | 0 | 895.6 | 100%
1.12.6 | Ponto de esgoto com tubo de pvc rígido soldável de Ø 40 mm (lavatórios, mictórios, ralos sifonados, etc...) | un | 10 | 56.74 | 567.4 | 10 |  | 10 | 567.4 | 0 | 567.4 | 100%
1.12.7 | Ponto de esgoto com tubo de pvc rígido soldável de Ø 50 mm (pias de cozinha, máquinas de lavar, etc...) | un | 2 | 85.83 | 171.66 | 2 |  | 2 | 171.66 | 0 | 171.66 | 100%
1.12.8 | Ponto de esgoto com tubo de pvc rígido soldável de Ø 100 mm (vaso sanitário) | pt | 5 | 87.88 | 439.4 | 5 |  | 5 | 439.4 | 0 | 439.4 | 100%
1.12.9 | TANQUE SÉPTICO RETANGULAR, EM ALVENARIA DE TIJOLOS CERÂMICOS, VOLUME ÚTIL: 6272 L | UN | 1 | 7103.93 | 7103.93 | 0 | 1 | 1 | 0 | 7103.93 | 7103.93 | 100%
1.12.10 | SUMIDOURO EM ALVENARIA DE TIJOLOS CERÂMICOS, ÁREA DE INFILTRAÇÃO: 32,9 M² | UN | 1 | 7260.24 | 7260.24 | 0 | 1 | 1 | 0 | 7260.24 | 7260.24 | 100%
1.12.11 | Calha de concreto e alvenaria, revestida internamente, com grelha de ferro, seção 0,20 x 0,15m | m | 18 | 213.29 | 3839.22 | 0 |  | 0 | 0 | 0 | 0 | 0%
#DIV/0!
1.13 | INSTALAÇÕES ELÉTRICAS, TELEFONICAS E MECANICAS |  |  |  | 27838.5 |  |  |  | 1197.9 | 440.08 | 1637.98 | 5.884%
#DIV/0!
1.13.1 | Caixa de passagem em alvenaria de tijolos maciços esp. = 0,12m, dim. int. = 0.50 x 0.50 x 0.50m | un | 4 | 220.04 | 880.16 | 0 | 2 | 2 | 0 | 440.08 | 440.08 | 50%
1.13.2 | Caixa de passagem em alvenaria de tijolos maciços esp. = 0,12m, dim. int. = 0.60 x 0.60 x 0.60m | un | 1 | 302.55 | 302.55 | 0 |  | 0 | 0 | 0 | 0 | 0%
1.13.3 | DISJUNTOR TRIPOLAR TIPO DIN, CORRENTE NOMINAL DE 10A - FORNECIMENTO E INSTALAÇÃO. AF_10/2020 | un | 7 | 41.88 | 293.16 | 0 |  | 0 | 0 | 0 | 0 | 0%
1.13.4 | DISJUNTOR TRIPOLAR TIPO DIN, CORRENTE NOMINAL DE 25A - FORNECIMENTO E INSTALAÇÃO. AF_10/2020 | un | 10 | 45.02 | 450.2 | 0 |  | 0 | 0 | 0 | 0 | 0%
1.13.5 | DISPOSITIVO DPS CLASSE II, 1 POLO, TENSÃO MAXIMA DE 220/380V, CORRENTE NOMINAL > 20KA TIPO AC - SINAPI (74130/001) | un | 3 | 39.47 | 118.41 | 0 |  | 0 | 0 | 0 | 0 | 0%
1.13.6 | DISJUNTOR BIPOLAR TIPO DIN, CORRENTE NOMINAL DE 50A - FORNECIMENTO E INSTALAÇÃO. AF_10/2020 | un | 1 | 42.9 | 42.9 | 0 |  | 0 | 0 | 0 | 0 | 0%
1.13.7 | DISJUNTOR TRIPOLAR TIPO NEMA, CORRENTE NOMINAL DE 10 ATÉ 50A - FORNECIMENTO E INSTALAÇÃO. AF_10/2020 | un | 3 | 53.64 | 160.92 | 0 |  | 0 | 0 | 0 | 0 | 0%
1.13.8 | INTERRUPTOR SIMPLES (1 MÓDULO), 10A/250V, INCLUINDO SUPORTE E PLACA - FORNECIMENTO E INSTALAÇÃO. AF_12/2015 | un | 17 | 15.83 | 269.11 | 0 |  | 0 | 0 | 0 | 0 | 0%
1.13.9 | INTERRUPTOR SIMPLES (2 MÓDULOS), 10A/250V, INCLUINDO SUPORTE E PLACA - FORNECIMENTO E INSTALAÇÃO. AF_12/2015 | un | 6 | 25.08 | 150.48 | 0 |  | 0 | 0 | 0 | 0 | 0%
1.13.10 | LUMINÁRIA TIPO CALHA, DE SOBREPOR, COM 2 LÂMPADAS TUBULARES FLUORESCENTES DE 18 W, COM REATOR DE PARTIDA RÁPIDA - FORNECIMENTO E INSTALAÇÃO. AF_02/2020 | un | 24 | 62.36 | 1496.64 | 0 |  | 0 | 0 | 0 | 0 | 0%
1.13.11 | LUMINÁRIA TIPO CALHA, DE SOBREPOR, COM 2 LÂMPADAS TUBULARES FLUORESCENTES DE 36 W, COM REATOR DE PARTIDA RÁPIDA - FORNECIMENTO E INSTALAÇÃO. AF_02/2020 | un | 53 | 84.66 | 4486.98 | 0 |  | 0 | 0 | 0 | 0 | 0%
1.13.12 | LUMINÁRIA DE EMERGÊNCIA, COM 30 LÂMPADAS LED DE 2 W, SEM REATOR - FORNECIMENTO E INSTALAÇÃO. AF_02/2020 | un | 8 | 23.26 | 186.08 | 0 |  | 0 | 0 | 0 | 0 | 0%
1.13.13 | PONTO DE ILUMINAÇÃO RESIDENCIAL INCLUINDO INTERRUPTOR SIMPLES, CAIXA ELÉTRICA, ELETRODUTO, CABO, RASGO, QUEBRA E CHUMBAMENTO (EXCLUINDO LUMINÁRIA E LÂMPADA). AF_01/2016 | un | 91 | 90.03 | 8192.73 | 0 |  | 0 | 0 | 0 | 0 | 0%
1.13.14 | PONTO DE TOMADA RESIDENCIAL INCLUINDO TOMADA 10A/250V, CAIXA ELÉTRICA, ELETRODUTO, CABO, RASGO, QUEBRA E CHUMBAMENTO. AF_01/2016 | un | 18 | 110.51 | 1989.18 | 0 |  | 0 | 0 | 0 | 0 | 0%
1.13.15 | PONTO DE TOMADA RESIDENCIAL INCLUINDO TOMADA 20A/250V, CAIXA ELÉTRICA, ELETRODUTO, CABO, RASGO, QUEBRA E CHUMBAMENTO. AF_01/2016 | un | 12 | 117.49 | 1409.88 | 0 |  | 0 | 0 | 0 | 0 | 0%
1.13.16 | PONTO DE UTILIZAÇÃO DE EQUIPAMENTOS ELÉTRICOS, RESIDENCIAL, INCLUINDO SUPORTE E PLACA, CAIXA ELÉTRICA, ELETRODUTO, CABO, RASGO, QUEBRA E CHUMBAMENTO. AF_01/2016 | un | 7 | 167.48 | 1172.36 | 0 |  | 0 | 0 | 0 | 0 | 0%
1.13.17 | PONTO DE UTILIZAÇÃO DE EQUIPAMENTOS ELÉTRICOS, RESIDENCIAL, INCLUINDO SUPORTE E PLACA, CAIXA ELÉTRICA, ELETRODUTO, CABO, RASGO, QUEBRA E CHUMBAMENTO. AF_01/2016 | un | 11 | 167.48 | 1842.28 | 0 |  | 0 | 0 | 0 | 0 | 0%
1.13.18 | QUADRO DE DISTRIBUIÇÃO DE ENERGIA EM CHAPA DE AÇO GALVANIZADO, DE EMBUTIR, COM BARRAMENTO TRIFÁSICO, PARA 24 DISJUNTORES DIN 100A - FORNECIMENTO E INSTALAÇÃO. AF_10/2020 | un | 1 | 424.3 | 424.3 | 0 |  | 0 | 0 | 0 | 0 | 0%
1.13.19 | QUADRO DE DISTRIBUIÇÃO DE ENERGIA EM CHAPA DE AÇO GALVANIZADO, DE EMBUTIR, COM BARRAMENTO TRIFÁSICO, PARA 12 DISJUNTORES DIN 100A - FORNECIMENTO E INSTALAÇÃO. AF_10/2020 | un | 1 | 292.16 | 292.16 | 0 |  | 0 | 0 | 0 | 0 | 0%
1.13.20 | Ponto de telefone, com eletroduto de pvc rígido embutido Ø 3/4" | un | 3 | 120.03 | 360.09 | 0 |  | 0 | 0 | 0 | 0 | 0%
1.13.21 | Ponto para cabeamento estruturado embutido, com eletroduto pvc rígido Ø 3/4" c/cabo UTP 4 pares cat. 6 | pt | 1 | 239.87 | 239.87 | 0 |  | 0 | 0 | 0 | 0 | 0%
1.13.22 | Conjunto moto-bomba com motor de 3/4 cv, trifásico, bomba centrífuga, sucção=1", recalque=1", pr. máx. 26 mca, alt. sucção 8 mca. faixas hm (m) - q (m3/h) : (23-3,4)(20-4,7)(17-5,7)(14-6,6)(11- 7,3), inclusive chave de partida direta | un | 1 | 1383.09 | 1383.09 | 0 |  | 0 | 0 | 0 | 0 | 0%
1.13.23 | INTERRUPTOR PULSADOR CAMPAINHA (1 MÓDULO), 10A/250V, INCLUINDO SUPORTE E PLACA - FORNECIMENTO E INSTALAÇÃO. AF_09/2017 | un | 1 | 15.07 | 15.07 | 0 |  | 0 | 0 | 0 | 0 | 0%
1.13.24 | ENTRADA DE ENERGIA ELÉTRICA, AÉREA, TRIFÁSICA, COM CAIXA DE EMBUTIR, CABO DE 10 MM2 E DISJUNTOR DIN 50A (NÃO INCLUSO O POSTE DE CONCRETO). AF_07/2020 | un | 1 | 1197.9 | 1197.9 | 1 |  | 1 | 1197.9 | 0 | 1197.9 | 100%
1.13.25 | Fornecimento e instalação de luminária braço de tempo com lâmpada fluorescente eletônica PL 23w | UND | 10 | 48.2 | 482 | 0 |  | 0 | 0 | 0 | 0 | 0%
#DIV/0!
1.14 | ELEMENTOS DECORATIVOS MOBILIARIO |  |  |  | 7637.2928 |  |  |  | 0 | 0 | 0 | 0%
#DIV/0!
1.14.1 | Pintura de Letras - letreiro, sobre paredes, com lixamento, aplicação de 01 demão de líquido selador acrílico, 02 demãos de massa acrílica e 02 demãos de tinta pva latex convencional para exteriores | un | 30 | 12.84 | 385.2 | 0 |  | 0 | 0 | 0 | 0 | 0%
1.14.2 | Placa de inauguração em alumínio com Acrilico, 80x60cm,com logomarca e moldura | un | 1 | 1146.02 | 1146.02 | 0 |  | 0 | 0 | 0 | 0 | 0%
1.14.3 | Mastro simples em tubo ferro galvanizado, alt (útil)= 6m (3,80m x 2" + 2,20m x 1 1/2") | un | 2 | 410.9 | 821.8 | 0 |  | 0 | 0 | 0 | 0 | 0%
1.14.4 | Mastro simples em tubo ferro galvanizado, alt (útil)= 6m (3,80m x 2" + 2,20m x 1 1/2") | un | 1 | 410.9 | 410.9 | 0 |  | 0 | 0 | 0 | 0 | 0%
1.14.5 | Quadro escolar em fórmica branca com moldura | m² | 15.36 | 284.23 | 4365.7728 | 0 |  | 0 | 0 | 0 | 0 | 0%
1.14.6 | EXTINTOR DE INCÊNDIO PORTÁTIL COM CARGA DE ÁGUA PRESSURIZADA DE 10 L, CLASSE A - FORNECIMENTO E INSTALAÇÃO. AF_10/2020_P | un | 1 | 171.9 | 171.9 | 0 |  | 0 | 0 | 0 | 0 | 0%
1.14.7 | EXTINTOR DE INCÊNDIO PORTÁTIL COM CARGA DE PQS DE 4 KG, CLASSE BC - FORNECIMENTO E INSTALAÇÃO. AF_10/2020_P | un | 2 | 167.85 | 335.7 | 0 |  | 0 | 0 | 0 | 0 | 0%
#DIV/0!
1.15 | LIMPEZA, ENTREGA DA OBRA |  |  |  | 2055.0042 |  |  |  | 0 | 0 | 0 | 0%
#DIV/0!
1.15.1 | Limpeza geral | m² | 604 | 1.73 | 1044.92 | 0 |  | 0 | 0 | 0 | 0 | 0%
1.15.2 | bota-fora (carga manual, transporte e descarga mecanica, caminhão basculante de 10m³) ate 5,00km | m³ | 81.59 | 12.38 | 1010.0842 | 0 |  | 0 | 0 | 0 | 0 | 0%
#DIV/0!
ETAPA 02: RECREIO COBERTO | [11 empty] | #DIV/0!
#DIV/0!
2.1 | SERVIÇOS PRELIMINARES |  |  |  | 1165.12 |  |  |  | 1165.12 | 0 | 1165.12 | 100%
#DIV/0!
2.1.1 | LOCACAO CONVENCIONAL DE OBRA, UTILIZANDO GABARITO DE TÁBUAS CORRIDAS PONTALETADAS A CADA 2,00M - 2 UTILIZAÇÕES. AF_10/2018 | m | 32 | 36.41 | 1165.12 | 32 |  | 32 | 1165.12 | 0 | 1165.12 | 100%
#DIV/0!
2.2 | MOVIMENTO DE TERRA |  |  |  | 1010.024 |  |  |  | 1010.024 | 0 | 1010.024 | 100%
#DIV/0!
2.2.1 | ESCAVACAO MECANICA DE VALA EM MATERIAL DE 2A. CATEGORIA ATE 2 M DE PROFUNDIDADE COM UTILIZACAO DE ESCAVADEIRA HIDRAULICA | m³ | 18.2 | 8.32 | 151.424 | 18.2 |  | 18.2 | 151.424 | 0 | 151.424 | 100%
2.2.2 | EMBASAMENTO C/PEDRA ARGAMASSADA UTILIZADO ARG.CIM/AREIA 1:4 (ADAPTADO SINAPI 95467) | m³ | 2.5 | 343.44 | 858.6 | 2.5 |  | 2.5 | 858.6 | 0 | 858.6 | 100%
#DIV/0!
2.3 | FUNDAÇÃO |  |  |  | 8414.0084 |  |  |  | 3841.9 | 4572.1084 | 8414.0084 | 100%
#DIV/0!
2.3.1 | LASTRO DE CONCRETO MAGRO, APLICADO EM BLOCOS DE COROAMENTO OU SAPATAS. AF_08/2017 | m³ | 0.7 | 402.72 | 281.904 | 0.7 |  | 0.7 | 281.904 | 0 | 281.904 | 100%
2.3.2 | LOCACAO CONVENCIONAL DE OBRA, UTILIZANDO GABARITO DE TÁBUAS CORRIDAS PONTALETADAS A CADA 2,00M - 2 UTILIZAÇÕES. AF_10/2020 | m³ | 1.5 | 1618.18 | 2427.27 | 1.5 |  | 1.5 | 2427.27 | 0 | 2427.27 | 100%
2.3.3 | (COMPOSIÇÃO REPRESENTATIVA) EXECUÇÃO DE ESTRUTURAS DE CONCRETO ARMADO CONVENCIONAL, PARA EDIFICAÇÃO HABITACIONAL MULTIFAMILIAR (PRÉDIO), FCK = 25 MPA. AF_01/2017 | m³ | 1.4 | 1618.18 | 2265.452 | 0.7 | 0.7 | 1.4 | 1132.726 | 1132.726 | 2265.452 | 100%
2.3.4 | ALVENARIA DE VEDAÇÃO DE BLOCOS CERÂMICOS FURADOS NA HORIZONTAL DE 9X19X19CM (ESPESSURA 19CM) DE PAREDES COM ÁREA LÍQUIDA MAIOR OU IGUAL A 6M² COM VÃOS E ARGAMASSA DE ASSENTAMENTO COM PREPARO MANUAL. AF_06/2014 | M² | 62.24 | 55.26 | 3439.3824 | 0 | 62.24 | 62.24 | 0 | 3439.3824 | 3439.3824 | 100%
#DIV/0!
2.4 | ESTRUTURA |  |  |  | 2081.4348 |  |  |  | 1278.074 | 803.3608 | 2081.4348 | 100%
#DIV/0!
2.4.1 | (COMPOSIÇÃO REPRESENTATIVA) EXECUÇÃO DE ESTRUTURAS DE CONCRETO ARMADO, PARA EDIFICAÇÃO HABITACIONAL UNIFAMILIAR COM DOIS PAVIMENTOS (CASA EM EMPREENDIMENTOS), FCK = 25 MPA. AF_01/2017 | m³ | 1.14 | 1825.82 | 2081.4348 | 0.7 | 0.44 | 1.14 | 1278.074 | 803.3608 | 2081.4348 | 100%
#DIV/0!
2.5 | ALVENARIA |  |  |  | 948.9728 |  |  |  | 0 | 948.9728 | 948.9728 | 100%
#DIV/0!
2.5.1 | ALVENARIA DE VEDAÇÃO DE BLOCOS CERÂMICOS FURADOS NA HORIZONTAL DE 9X19X19CM (ESPESSURA 9CM) DE PAREDES COM ÁREA LÍQUIDA MAIOR OU IGUAL A 6M² SEM VÃOS E ARGAMASSA DE ASSENTAMENTO COM PREPARO MANUAL. AF_06/2014 | m² | 18.56 | 51.13 | 948.9728 | 0 | 18.56 | 18.56 | 0 | 948.9728 | 948.9728 | 100%
#DIV/0!
2.6 | COBERTURA |  |  |  | 9832.2376 |  |  |  | 0 | 9832.2376 | 9832.2376 | 100%
#DIV/0!
2.6.1 | FABRICAÇÃO E INSTALAÇÃO DE ESTRUTURA PONTALETADA DE MADEIRA NÃO APARELHADA PARA TELHADOS COM ATÉ 2 ÁGUAS E PARA TELHA CERÂMICA OU DE CONCRETO, INCLUSO TRANSPORTE VERTICAL. AF_12/2015 | m² | 0 | 22.8 | 0 | 0 |  | 0 | 0 | 0 | 0 | #DIV/0!
2.6.2 | INSTALAÇÃO DE TESOURA (INTEIRA OU MEIA), BIAPOIADA, EM MADEIRA NÃO APARELHADA, PARA VÃOS MAIORES OU IGUAIS A 6,0 M E MENORES QUE 8,0 M, INCLUSO IÇAMENTO. AF_07/2019 | un | 0 | 319.25 | 0 | 0 |  | 0 | 0 | 0 | 0 | #DIV/0!
2.6.3 | TELHAMENTO COM TELHA CERÂMICA CAPA-CANAL, TIPO PLAN, COM ATÉ 2 ÁGUAS, INCLUSO TRANSPORTE VERTICAL. AF_07/2019 | m² | 83.16 | 25.93 | 2156.3388 | 0 | 83.16 | 83.16 | 0 | 2156.3388 | 2156.3388 | 100%
2.6.4 | CUMEEIRA PARA TELHA CERÂMICA EMBOÇADA COM ARGAMASSA TRAÇO 1:2:9 (CIMENTO, CAL E AREIA) PARA TELHADOS COM ATÉ 2 ÁGUAS, INCLUSO TRANSPORTE VERTICAL. AF_07/2019 | m | 12.6 | 10.52 | 132.552 | 0 | 12.6 | 12.6 | 0 | 132.552 | 132.552 | 100%
2.6.5 | FABRICAÇÃO E INSTALAÇÃO DE TESOURA INTEIRA EM MADEIRA NÃO APARELHADA, VÃO DE 6 M, PARA TELHA CERÂMICA OU DE CONCRETO, INCLUSO IÇAMENTO. AF_12/2015 | UN | 4 | 872.74 | 3490.96 | 0 | 4 | 4 | 0 | 3490.96 | 3490.96 | 100%
2.6.6 | TRAMA DE MADEIRA COMPOSTA POR RIPAS, CAIBROS E TERÇAS PARA TELHADOS DE ATÉ 2 ÁGUAS PARA TELHA CERÂMICA CAPA-CANAL, INCLUSO TRANSPORTE VERTICAL. AF_12/2015 | M² | 83.16 | 48.73 | 4052.3868 | 0 | 83.16 | 83.16 | 0 | 4052.3868 | 4052.3868 | 100%
#DIV/0!
2.7 | REVESTIMENTO |  |  |  | 2578.8736 |  |  |  | 0 | 1627.488 | 1627.488 | 63.11%
#DIV/0!
2.7.1 | CHAPISCO APLICADO EM ALVENARIAS E ESTRUTURAS DE CONCRETO INTERNAS, COM COLHER DE PEDREIRO. ARGAMASSA TRAÇO 1:3 COM PREPARO EM BETONEIRA 400L. AF_06/2014 | m² | 66.88 | 2.92 | 195.2896 | 0 | 66.88 | 66.88 | 0 | 195.2896 | 195.2896 | 100%
2.7.2 | MASSA ÚNICA, PARA RECEBIMENTO DE PINTURA, EM ARGAMASSA TRAÇO 1:2:8, PREPARO MECÂNICO COM BETONEIRA 400L, APLICADA MANUALMENTE EM FACES INTERNAS DE PAREDES, ESPESSURA DE 20MM, COM EXECUÇÃO DE TALISCAS. AF_06/2014 | m² | 48.32 | 21.42 | 1035.0144 | 0 | 48.32 | 48.32 | 0 | 1035.0144 | 1035.0144 | 100%
2.7.3 | Revestimento cerâmico para parede, 10 x 10 cm, Eliane, linha galeria chumbo mesh ou similar, pei - 2, aplicado com argamassa industrializada ac-ii, rejuntado, exclusive regularização de base ou emboço - Rev 01 | m² | 18.56 | 51.26 | 951.3856 | 0 |  | 0 | 0 | 0 | 0 | 0%
2.7.4 | EMBOCO, PARA RECEBIMENTO DE CERAMICA, EM ARGAMASSA TRAO 1:2:8, PREPARO MECANICO COM BETONEIRA 400L, APLICADO MANUALMENTE, ESPESSURA DE | M² | 18.56 | 21.4 | 397.184 | 0 | 18.56 | 18.56 | 0 | 397.184 | 397.184 | 100%
#DIV/0!
2.8 | PISOS |  |  |  | 6167.6136 |  |  |  | 1819.631 | 0 | 1819.631 | 29.5%
#DIV/0!
2.8.1 | LASTRO DE CONCRETO MAGRO, APLICADO EM PISOS OU RADIERS, ESPESSURA DE 5 CM. AF_07/2016 | m² | 72 | 19.77 | 1423.44 | 47.3 |  | 47.3 | 935.121 | 0 | 935.121 | 65.69%
2.8.2 | Regularização de base para revest. de pisos com arg. traço t4, esp. média = 2,5cm | m² | 72 | 18.7 | 1346.4 | 47.3 |  | 47.3 | 884.51 | 0 | 884.51 | 65.69%
2.8.3 | PISO EM GRANILITE, MARMORITE OU GRANITINA EM AMBIENTES INTERNOS. AF_09/2020 | m² | 72 | 28.83 | 2075.76 | 0 |  | 0 | 0 | 0 | 0 | 0%
2.8.4 | EXECUÇÃO DE PASSEIO (CALÇADA) OU PISO DE CONCRETO COM CONCRETO MOLDADO IN LOCO, FEITO EM OBRA, ACABAMENTO CONVENCIONAL, ESPESSURA 6 CM, ARMADO. AF_07/2016 (LARGURA = 60 CM) | M² | 22.32 | 59.23 | 1322.0136 | 0 |  | 0 | 0 | 0 | 0 | 0%
#DIV/0!
2.9 | INSTALAÇÃO ELÉTRICA |  |  |  | 2430.9776 |  |  |  | 0 | 0 | 0 | 0%
#DIV/0!
2.9.1 | PONTO DE TOMADA RESIDENCIAL INCLUINDO TOMADA 10A/250V, CAIXA ELÉTRICA, ELETRODUTO, CABO, RASGO, QUEBRA E CHUMBAMENTO. AF_01/2016 | un | 4 | 116.16 | 464.64 | 0 |  | 0 | 0 | 0 | 0 | 0%
2.9.2 | PONTO DE ILUMINAÇÃO RESIDENCIAL INCLUINDO INTERRUPTOR SIMPLES, CAIXA ELÉTRICA, ELETRODUTO, CABO, RASGO, QUEBRA E CHUMBAMENTO (EXCLUINDO LUMINÁRIA E LÂMPADA). AF_01/2016 | un | 4 | 90.95 | 363.8 | 0 |  | 0 | 0 | 0 | 0 | 0%
2.9.3 | Refletor Slim LED 150W de potência, branco Frio, 6500k, Autovolt, marca G-light ou similar - Rev 01 | un | 4 | 372.59 | 1490.36 | 0 |  | 0 | 0 | 0 | 0 | 0%
2.9.4 | CAIXA RETANGULAR 4" X 4" MÉDIA (1,30 M DO PISO), PVC, INSTALADA EM PAREDE - FORNECIMENTO E INSTALAÇÃO. AF_12/2015 | un | 2 | 11.09 | 22.18 | 0 |  | 0 | 0 | 0 | 0 | 0%
2.9.5 | CABO DE COBRE FLEXÍVEL ISOLADO, 2,5 MM², ANTI-CHAMA 0,6/1,0 KV, PARA CIRCUITOS TERMINAIS - FORNECIMENTO E INSTALAÇÃO. AF_12/2015 | m² | 19.48 | 4.62 | 89.9976 | 0 |  | 0 | 0 | 0 | 0 | 0%
#DIV/0!
2.10 | PINTURA |  |  |  | 450.6368 |  |  |  | 0 | 0 | 0 | 0%
#DIV/0!
2.10.1 | APLICAÇÃO DE FUNDO SELADOR ACRÍLICO EM PAREDES, UMA DEMÃO. AF_06/2014 | M² | 18.56 | 1.79 | 33.2224 | 0 |  | 0 | 0 | 0 | 0 | 0%
2.10.2 | APLICAÇÃO MANUAL DE MASSA ACRÍLICA EM PANOS DE FACHADA SEM PRESENÇA DE VÃOS, DE EDIFÍCIOS DE MÚLTIPLOS PAVIMENTOS, DUAS DEMÃOS. AF_05/2017 | M² | 18.56 | 11.88 | 220.4928 | 0 |  | 0 | 0 | 0 | 0 | 0%
2.10.3 | APLICAÇÃO MANUAL DE PINTURA COM TINTA LÁTEX ACRÍLICA EM PAREDES, DUAS DEMÃOS. AF_06/2014 | M² | 18.56 | 10.61 | 196.9216 | 0 |  | 0 | 0 | 0 | 0 | 0%
#DIV/0!
TOTAL ORÇAMENTARIO |  |  |  |  | 751811.6001 |  |  |  | 337613.5392 | 225026.056 | 562639.5952 | 74.84%
VALOR POR EXTENSO DESTA MEDIÇÃO: DUZENTOS E TRINTA E SETE MIL, OITOCENTOS E SETENTA E SETE REAIS E TRÊS CENTAVOS
[5 empty] | 719635.08 |  | 23.88% |  |  |  | receber + BDI
891483.9371

## MEMORIA BM 05
MEMÓRIA DE CÁLCULO - BM-05
|  | Obra: |  |  |  |  | Proprietário:
|  | CONSTRUÇÃO DE UNIDADE ESCOLAR COM 04 SALAS DE AULA EM SOUSA- PB |  |  |  |  | Prefeitura Municipal de Sousa
|  | Local: |  |  |  |  | Responsável Técnico:
|  | Nucleo Habitacional II |  |  |  |  | Nivson Alessandre Freire Costa CREA: 160148368-6
Item | Descrição |  | Vez | Dados | [5 empty] | Resultado |  | Un.
|  |  |  | X1 | X2 | Y1 | Y2 | Z1 | Z2 | Parcial | Total
ETAPA 01: CONSTRUÇÃO DA ESCOLA
1.1 | SERVIÇOS PRELIMINARES
1.1.1 | PLACA DE OBRA EM CHAPA DE ACO GALVANIZADO | [9 empty] | 0 | m²
0
1.1.2 | LOCACAO CONVENCIONAL DE OBRA, UTILIZANDO GABARITO DE TÁBUAS CORRIDAS PONTALETADAS A CADA 2,00M - 2 UTILIZAÇÕES. AF_10/2018 | [9 empty] | 0 | M
0
1.1.3 | LIMPEZA MECANIZADA DE CAMADA VEGETAL, VEGETAÇÃO E PEQUENAS ÁRVORES DIÂMETRO DE TRONCO MENOR QUE 0,20 M), COM TRATOR DE ESTEIRAS.AF_05/2018 | [9 empty] | 0 | m²
0
1.1.4 | LIGAÇÃO PREDIAL DE ÁGUA EM MURETA DE CONCRETO, PROVISÓRIA OU DEFINITIVA, COM FORNECIMENTO DE MATERIAL, INCLUSIVE MURETA E HIDRÔMETRO, REDE DN 50MM | [9 empty] | 0 | un
0
1.1.5 | ENTRADA DE ENERGIA ELETRICA MONOFASICA COM POSTE DE CONCRETO, INCLUSIVE CABEAMENTO, CAIXA DE PROTECAO PARA MEDIDOR | [9 empty] | 0 | un
0
1.1.6 | LIGACAO DOMICILIAR DE ESGOTO DN 100MM, DA CASA ATE A CAIXA, COMPOSTO POR 10,0M TUBO DE PVC ESGOTO PREDIAL DN 100MM E CAIXA DE ALVENARIA COM TAMPA DE CONCRETO - FORNECIMENTO | [9 empty] | 0 | un
0
1.1.7 | LOCAÇÃO DE CONTAINER - ALMOXARIFADO COM BANHEIRO - 6,00 X 2,30M | [9 empty] | 0 | mês
0
1.1.8 | LOCAÇÃO DE CONTAINER - ESCRITÓRIO COM BANHEIRO - 6,20 X 2,20M | [9 empty] | 0 | mês
0
1.1.9 | EXECUÇÃO DE DEPÓSITO EM CANTEIRO DE OBRA EM ALVENARIA | [9 empty] | 0 | M²
0
1.2 | MOVIMENTO DE TERRA
1.2.1 | ESCAVACAO MECANICA DE VALA EM MATERIAL DE 2A. CATEGORIA ATE 2 M DE PROFUNDIDADE COM UTILIZACAO DE ESCAVADEIRA HIDRAULICA | [9 empty] | 0 | m³
0
1.2.2 | REATERRO MANUAL DE VALAS COM COMPACTAÇÃO MECANIZADA. AF_04/2016 | [9 empty] | 0 | m³
0
1.2.3 | ATERRO MANUAL DE VALAS COM SOLO ARGILO-ARENOSO E COMPACTAÇÃO MECANIZADA. AF_05/2016 | [9 empty] | 0 | m³
0
1.2.4 | Transporte de material, por peso, com caminhão basculante, com ciclo definido e dmt 2001 a 3000m. Rev 01 | [9 empty] | 0 | t
0
1.3 | INFRAESTRUTURA
1.3.1 | EMBASAMENTO C/PEDRA ARGAMASSADA UTILIZADO ARG.CIM/AREIA 1:4 (ADAPTADO SINAPI 95467) | [9 empty] | 0 | m³
0
1.3.2 | ALVENARIA DE VEDAÇÃO DE BLOCOS CERÂMICOS FURADOS NA HORIZONTAL DE 9X19X19CM (ESPESSURA 9CM) DE PAREDES COM ÁREA LÍQUIDA MAIOR OU IGUAL A 6M² COM VÃOS E ARGAMASSA DE ASSENTAMENTO COM PREPARO MANUAL. AF_06/2014 | [9 empty] | 0 | m²
0
1.3.3 | LASTRO DE CONCRETO MAGRO, APLICADO EM BLOCOS DE COROAMENTO OU SAPATAS. AF_08/2017 | [9 empty] | 0 | m³
0
1.3.4 | CONCRETO ARMADO (PREPARO E LANÇAMENTO) PARA SAPATAS COM FCK=25MPA COM FORMA DE TABUA COM APROVEITAMENTO DE 2 VEZES COM BETONEIRA | [9 empty] | 0 | m³
0
1.3.5 | CONCRETO ARMADO (PREPARO E LANÇAMENTO) PARA RADIER COM FCK=25MPA COM TABUA DE MADEIRA COM APROVEITAMENTO DE 3 VEZES COM BETONEIRA | [9 empty] | 0 | m³
0
1.3.6 | IMPERMEABILIZAÇÃO DE SUPERFÍCIE COM EMULSÃO ASFÁLTICA, 2 DEMÃOS AF_06/2018 | [9 empty] | 0 | M²
0
1.4 | SUPERESTRUTURA
1.4.1 | CONCRETO ARMADO (PREPARO E LANÇAMENTO) PARA VIGA COM FCK=25MPA, COM FORMA EM CHAPA DE MADEIRA COMPENSADA RESINADA, COM APROVEITAMENTO DE 3 VEZES COM BETONEIRA | [9 empty] | 0 | m²
0
1.4.2 | CONCRETO ARMADO (PREPARO E LANÇAMENTO) PARA PILARES COM FCK=25MPA, COM FORMA EM CHAPA DE MADEIRA COMPENSADA RESINADA, COM APROVEITAMENTO DE 3 VEZES COM BETONEIRA | [9 empty] | 0 | m³
0
1.4.3 | Prateleira em granito cinza andorinha, esp= 2cm | [9 empty] | 0 | m²
1.4.4 | LAJE PRÉ-MOLDADA UNIDIRECIONAL, BIAPOIADA, PARA FORRO, ENCHIMENTO EM CERÂMICA, VIGOTA CONVENCIONAL, ALTURA TOTAL DA LAJE (ENCHIMENTO+CAPA) = (8+3). AF_11/2020 | [9 empty] | 0 | m²
1.5 | PAREDES E PAINEIS
1.5.1 | ALVENARIA DE VEDAÇÃO DE BLOCOS CERÂMICOS FURADOS NA HORIZONTAL DE 9X19X19CM (ESPESSURA 9CM) DE PAREDES COM ÁREA LÍQUIDA MAIOR OU IGUAL A 6M² SEM VÃOS E ARGAMASSA DE ASSENTAMENTO COM PREPARO MANUAL. AF_06/2014 | [9 empty] | 0 | m²
0
1.5.2 | COBOGO DE CONCRETO (ELEMENTO VAZADO)10X29X39CM ABERTURA COM VIDRO, ASSENTADO COM ARGAMASSA TRAÇO 1:4 (CIMENTO E AREIA MEDIA NÃO PNEIRADA) | [9 empty] | 0 | m²
1.5.3 | Muro em alvenaria bloco cerâmico, e= 0,09m, c/ alv de pedra 0,35 x 0,60m, colunas (9x20cm) e cintamento (9x15cm) superior e inferior concreto armado fck = 15,0 Mpa cada 3,00m, chapisco e reboco | [9 empty] | 0 | m²
0
1.5.4 | VERGA MOLDADA IN LOCO EM CONCRETO PARA PORTAS COM ATÉ 1,5 M DE VÃO. AF_03/2016 | [9 empty] | 0 | M
0
1.5.5 | VERGA MOLDADA IN LOCO EM CONCRETO PARA PORTAS COM MAIS DE 1,5 M DE VÃO. AF_03/2016 | [9 empty] | 0 | M
0
1.5.6 | VERGA MOLDADA IN LOCO EM CONCRETO PARA JANELAS COM ATÉ 1,5 M DE VÃO. AF_03/2016 | [9 empty] | 0 | M
0
1.5.7 | VERGA MOLDADA IN LOCO EM CONCRETO PARA JANELAS COM MAIS DE 1,5 M DE VÃO. AF_03/2016 | [9 empty] | 0 | M
0
1.5.8 | CONTRAVERGA MOLDADA IN LOCO EM CONCRETO PARA VÃOS DE ATÉ 1,5 M DE COMPRIMENTO. AF_03/2016 | [9 empty] | 0 | M
0
1.5.9 | CONTRAVERGA MOLDADA IN LOCO EM CONCRETO PARA VÃOS DE MAIS DE 1,5 M DE COMPRIMENTO. AF_03/2016 | [9 empty] | 0 | M
0
1.6 | ESQUADRIAS, FERRAGENS E VIDROS
1.6.1 | KIT DE PORTA DE MADEIRA FRISADA, SEMI-OCA (LEVE OU MÉDIA), PADRÃO POPULAR, 70X210CM, ESPESSURA DE 3CM, ITENS INCLUSOS: DOBRADIÇAS, MONTAGEM E INSTALAÇÃO DO BATENTE, SEM FECHADURA - FORNECIMENTO E INSTALAÇÃO. AF_12/2019 | [9 empty] | 0 | un
0
1.6.2 | KIT DE PORTA DE MADEIRA FRISADA, SEMI-OCA (LEVE OU MÉDIA), PADRÃO MÉDIO, 80X210CM, ESPESSURA DE 3,5CM, ITENS INCLUSOS: DOBRADIÇAS, MONTAGEM E INSTALAÇÃO DO BATENTE, SEM FECHADURA - FORNECIMENTO E INSTALAÇÃO. AF_12/2019 | [9 empty] | 0 | un
0
1.6.3 | KIT DE PORTA DE MADEIRA FRISADA, SEMI-OCA (LEVE OU MÉDIA), PADRÃO MÉDIO, 190X210CM, ESPESSURA DE 3,5CM, ITENS INCLUSOS: DOBRADIÇAS, MONTAGEM E INSTALAÇÃO DO BATENTE, SEM FECHADURA - FORNECIMENTO E INSTALAÇÃO. AF_12/2019 | [9 empty] | 0 | un
0
1.6.4 | JANELA DE AÇO TIPO BASCULANTE PARA VIDROS, COM BATENTE, FERRAGENS E PINTURA ANTICORROSIVA. EXCLUSIVE VIDROS, ACABAMENTO, ALIZAR E CONTRAMARCO. FORNECIMENTO E INSTALAÇÃO. AF_12/2019 | [9 empty] | 0 | m²
0
1.6.5 | Gradil Nylofor 3D, malha 20x5cm, Ø 5mm 250x103 cm, pintura branca, Belgo ou similar, inclusive postes e acessórios | [9 empty] | 0 | m²
0
1.6.6 | Portão em ferro, em gradil metálico, padrão belgo ou equivalente, de correr | [9 empty] | 0 | m²
0
1.6.7 | Gradil Nylofor 3D, malha 20x5cm, Ø 5mm 250x103 cm, pintura branca, Belgo ou similar, inclusive postes e acessórios | [9 empty] | 0 | m²
0
1.6.8 | Barra de apoio, reta, fixa, em aço inox, l=90cm, d=1 1/2", Jackwal ou similar | [9 empty] | 0 | un
0
1.6.9 | VIDRO FANTASIA CANELADO 4MM | [9 empty] | 0 | M²
0
1.6.10 | FECHADURA DE EMBUTIR COM CILINDRO, EXTERNA, COMPLETA, ACABAMENTO PADRÃO MÉDIO, INCLUSO EXECUÇÃO DE FURO - FORNECIMENTO E INSTALAÇÃO. AF_12/2019 | [9 empty] | 0 | un
0
1.6.11 | FECHADURA DE EMBUTIR COM CILINDRO, EXTERNA, COMPLETA, ACABAMENTO PADRÃO POPULAR, INCLUSO EXECUÇÃO DE FURO - FORNECIMENTO E INSTALAÇÃO. AF_12/2019 | [9 empty] | 0 | un
0
1.6.12 | PORTA EM AÇO DE ABRIR TIPO VENEZIANA SEM GUARNIÇÃO, 87X210CM, FIXAÇÃO COM PARAFUSOS - FORNECIMENTO E INSTALAÇÃO. AF_12/2019 | [9 empty] | 0 | UN
0
1.6.13 | Gradil de ferro em barra chata 3/16" | [9 empty] | 66.77 | M²
| Gradil da frente da escola |  | 1 | 30.35 |  |  |  | 2.2 |  | 66.77 | 66.77
1.7 | COBERTA
1.7.1 | FABRICAÇÃO E INSTALAÇÃO DE ESTRUTURA PONTALETADA DE MADEIRA NÃO APARELHADA PARA TELHADOS COM ATÉ 2 ÁGUAS E PARA TELHA CERÂMICA OU DE CONCRETO, INCLUSO TRANSPORTE VERTICAL. AF_12/2015 | [9 empty] | 0 | m²
0
1.7.2 | TRAMA DE MADEIRA COMPOSTA POR RIPAS, CAIBROS E TERÇAS PARA TELHADOS DE ATÉ 2 ÁGUAS PARA TELHA CERÂMICA CAPA-CANAL, INCLUSO TRANSPORTE VERTICAL. AF_07/2019 | [9 empty] | 0 | m²
0
1.7.3 | TELHAMENTO COM TELHA CERÂMICA CAPA-CANAL, TIPO PLAN, COM ATÉ 2 ÁGUAS, INCLUSO TRANSPORTE VERTICAL. AF_07/2019 | [9 empty] | 0 | m²
0
1.7.4 | CUMEEIRA PARA TELHA CERÂMICA EMBOÇADA COM ARGAMASSA TRAÇO 1:2:9 (CIMENTO, CAL E AREIA) PARA TELHADOS COM ATÉ 2 ÁGUAS, INCLUSO TRANSPORTE VERTICAL. AF_07/2019 | [9 empty] | 0 | m
0
1.7.5 | ALGEROZ (RUFO) DE CONCRETO ARMADO FCK=20MPA L=40CM E H=5CM - ORSE (00304) | [9 empty] | 0 | m
0
1.7.6 | EMBOÇAMENTO COM ARGAMASSA TRAÇO 1:2:9 (CIMENTO, CAL E AREIA). AF_07/2019 | [9 empty] | 0 | m
0
1.7.7 | Impermeabilização com aplicação de argamassa polimérica tipo Denvertec 100 ou similar | [9 empty] | 0 | m²
0
1.7.8 | FORRO EM RÉGUAS DE PVC, FRISADO, PARA AMBIENTES RESIDENCIAIS, INCLUSIVE ESTRUTURA DE FIXAÇÃO. AF_05/2017_P | [9 empty] | 0 | m²
1.7.9 | FORRO EM PLACAS DE GESSO, PARA AMBIENTES COMERCIAIS. AF_05/2017_P | [9 empty] | 356.12 | M²
| Sala de aula 02 |  | 1 | 7.2 |  | 7.2 |  |  |  | 51.84 | 51.84
| Sala de aula 03 |  | 1 | 7.2 |  | 7.2 |  |  |  | 51.84 | 51.84
| Sala de aula 04 |  | 1 | 7.2 |  | 7.2 |  |  |  | 51.84 | 51.84
| Corredor das salas de aula |  | 1 | 29.25 |  | 2 |  |  |  | 58.5 | 58.5
| Circulação/recreio |  | 1 | 5.4 |  | 1.95 |  |  |  | 10.53 | 10.53
|  |  | 1 | 5.48 |  | 8.3 |  |  |  | 45.484 | 45.48
| Circulação/banheiros |  | 1 | 6.48 |  | 1.27 |  |  |  | 8.2296 | 8.23
|  |  | 2 | 0.93 |  | 1.35 |  |  |  | 1.2555 | 2.51
| Secretaria |  | 1 | 2.8 |  | 3.5 |  |  |  | 9.8 | 9.8
| Diretoria |  | 1 | 2.3 |  | 3.5 |  |  |  | 8.05 | 8.05
| Arquivo |  | 1 | 1.8 |  | 2.55 |  |  |  | 4.59 | 4.59
| Sala dos professores |  | 1 | 1.8 |  | 2.55 |  |  |  | 4.59 | 4.59
| WCF |  | 1 | 1.3 |  | 1.2 |  |  |  | 1.56 | 1.56
| WCF PNE |  | 1 | 2.31 |  | 1.5 |  |  |  | 3.465 | 3.47
| WCM |  | 1 | 1.49 |  | 1.2 |  |  |  | 1.788 | 1.79
| WCM PNE |  | 1 | 2.58 |  | 1.5 |  |  |  | 3.87 | 3.87
| DML |  | 1 | 2 |  | 1.2 |  |  |  | 2.4 | 2.4
| Depósito |  | 1 | 2 |  | 1.2 |  |  |  | 2.4 | 2.4
| Cozinha |  | 1 | 5.18 |  | 4.03 |  |  |  | 20.8754 | 20.88
| Alimentos |  | 1 | 1.8 |  | 1.8 |  |  |  | 3.24 | 3.24
| BWC/Vestiário |  | 1 | 1.2 |  | 1.8 |  |  |  | 2.16 | 2.16
| Área de serviço |  | 1 | 3.15 |  | 2.08 |  |  |  | 6.552 | 6.55
1.7.10 | Emassamento de beiral de telha ceramica | [9 empty] | 0 | M
0
1.8 | REVESTIMENTO E FORRO
1.8.1 | CHAPISCO APLICADO EM ALVENARIAS E ESTRUTURAS DE CONCRETO INTERNAS, COM COLHER DE PEDREIRO. ARGAMASSA TRAÇO 1:3 COM PREPARO EM BETONEIRA 400L. AF_06/2014 | [9 empty] | 0 | m²
0
1.8.2 | MASSA ÚNICA, PARA RECEBIMENTO DE PINTURA, EM ARGAMASSA TRAÇO 1:2:8, PREPARO MECÂNICO COM BETONEIRA 400L, APLICADA MANUALMENTE EM FACES INTERNAS DE PAREDES, ESPESSURA DE 20MM, COM EXECUÇÃO DE TALISCAS. AF_06/2014 | [9 empty] | 0 | m²
0
1.8.3 | EMBOÇO, PARA RECEBIMENTO DE CERÂMICA, EM ARGAMASSA TRAÇO 1:2:8, PREPARO MANUAL, APLICADO MANUALMENTE EM FACES INTERNAS DE PAREDES, PARA AMBIENTE COM ÁREA MAIOR QUE 10M2, ESPESSURA DE 20MM, COM EXECUÇÃO DE TALISCAS. AF_06/2014 | [9 empty] | 0 | m²
0
1.8.4 | Revestimento cerâmico para parede, 10 x 10 cm, Eliane, linha galeria chumbo mesh ou similar, pei - 2, aplicado com argamassa industrializada ac-ii, rejuntado, exclusive regularização de base ou emboço - Rev 01 | [9 empty] | 30.09 | m² | não pago por necessitar correções em acabamentos
Faixa de pastilha azul:
| SALAS DE AULA |  | 4 | 21.85 |  | 0.1 |  |  |  | 2.185 | 8.74
| SECRETARIA |  | 1 | 12 |  | 0.1 |  |  |  | 1.2 | 1.2
| DIRETORIA |  | 1 | 11.6 |  | 0.1 |  |  |  | 1.16 | 1.16
| ARQUIVO |  | 1 | 8.7 |  | 0.1 |  |  |  | 0.87 | 0.87
| SALA DOS PROFESSORES |  | 1 | 11.7 |  | 0.1 |  |  |  | 1.17 | 1.17
| CIRCULAÇÕES (7,45*4+0,95*4+2,0+2,15+1,75*2+1,60*2+2,25*2+1,95+5,40+6,35+5,48+8,45+6,56*2+1,35*4) |  | 1 | 95.1 |  | 0.1 |  |  |  | 9.51 | 9.51
| PILARES |  | 9 | 1.2 |  | 0.1 |  |  |  | 0.12 | 1.08
| DEPÓSITO |  | 1 | 6.4 |  | 0.1 |  |  |  | 0.64 | 0.64
| DML |  | 1 | 6.4 |  | 0.1 |  |  |  | 0.64 | 0.64
| DESCONTO PORTAS ATÉ 1,40m ((7*2+3)*(0,80) + (2*2+3)*(0,70) + (1*2)*(1,90)) |  | 1 | 22.3 |  | 0.1 |  |  |  | 2.23 | 2.23
| COZINHA |  | 1 | 20.42 |  | 0.1 |  |  |  | 2.042 | -2.04
| ALIMENTOS |  | 1 | 7.2 |  | 0.1 |  |  |  | 0.72 | 0.72
| ÁREA DE SERVIÇO |  | 1 | 10.46 |  | 0.1 |  |  |  | 1.046 | 1.05
| BWC/VESTIÁRIO |  | 1 | 6 |  | 0.1 |  |  |  | 0.6 | 0.6
| WC F. |  | 1 | 5 |  | 0.1 |  |  |  | 0.5 | 0.5
| WC M. |  | 1 | 5.38 |  | 0.1 |  |  |  | 0.538 | 0.54
| WC F. PNE |  | 1 | 7.62 |  | 0.1 |  |  |  | 0.762 | 0.76
| WC M. PNE |  | 1 | 8.16 |  | 0.1 |  |  |  | 0.816 | 0.82
| SHAFT |  | 1 | 7.7 |  | 0.1 |  |  |  | 0.77 | 0.77
| DESCONTO PORTAS ATÉ 1,70m ((3)*(0,80) + (3*2+3)*(0,70)) |  | 1 | 8.7 |  | 0.1 |  |  |  | 0.87 | -0.87
1.9 | PINTURA
1.9.1 | APLICAÇÃO DE FUNDO SELADOR ACRÍLICO EM PAREDES, UMA DEMÃO. AF_06/2014 | [9 empty] | 773.617 | m²
2x Alvenarias menos revestimento cerâmico:
| Salas de aula |  | 9 | 7.2 |  | 3 |  |  |  | 21.6 | 388.8
|  |  | 4 | 7.45 |  | 3 |  |  |  | 22.35 | 178.8
| Salas administrativas |  | 3 | 6.5 |  | 3 |  |  |  | 19.5 | 117
|  |  | 3 | 5.4 |  | 3 |  |  |  | 16.2 | 97.2
| Circulações - Recreio e banheiros |  | 1 | 5.48 |  | 3 |  |  |  | 16.44 | 32.88
|  |  | 1 | 1.27 |  | 3 |  |  |  | 3.81 | 7.62
| Entrada |  | 1 | 2.15 |  | 3 |  |  |  | 6.45 | 12.9
|  |  | 1 | 1.95 |  | 3 |  |  |  | 5.85 | 11.7
| Banheiros e depósitos |  | 5 | 3.15 |  | 3 |  |  |  | 9.45 | 94.5
|  |  | 2 | 2.31 |  | 3 |  |  |  | 6.93 | 27.72
|  |  | 1 | 1.45 |  | 3 |  |  |  | 4.35 | 8.7
|  |  | 2 | 2.58 |  | 3 |  |  |  | 7.74 | 30.96
|  |  | 1 | 1.64 |  | 3 |  |  |  | 4.92 | 9.84
|  |  | 1 | 1.2 |  | 3 |  |  |  | 3.6 | 7.2
|  |  | 2 | 1 |  | 3 |  |  |  | 3 | 12
|  |  | 3 | 2 |  | 3 |  |  |  | 6 | 36
| Cozinha e área de serviço |  | 3 | 4.33 |  | 3 |  |  |  | 12.99 | 77.94
|  |  | 2 | 1.95 |  | 3 |  |  |  | 5.85 | 23.4
|  |  | 1 | 3.15 |  | 3 |  |  |  | 9.45 | 18.9
|  |  | 2 | 8.48 |  | 3 |  |  |  | 25.44 | 101.76
| Fundos |  | 1 | 9.74 |  | 2.5 |  |  |  | 24.35 | 48.7
|  |  | 1 | 4.7 |  | 2.5 |  |  |  | 11.75 | 23.5
| Hall de entrada |  | 2 | 1.75 |  | 2.7 |  |  |  | 4.725 | 18.9
| Portal |  | 1 | 1.4 |  | 3.7 |  |  |  | 5.18 | 10.36
| Empenas - bloco pedagógico (lado externo) |  | 2 | 9.95 |  | 0.85 |  |  |  | 8.4575 | 16.915
| Beirais laterais - bloco pedagógico (lado externo) |  | 2 | 29.3 |  | 0.2 |  |  |  | 5.86 | 11.72
| Empenas - bloco administrativo e de serviço (lado externo) |  | 2 | 8.6 |  | 0.85 |  |  |  | 7.31 | 14.62 |  | 79.27
| Beirais laterais - Bloco administrativo e de serviço (lado externo) |  | 2 | 19.51 |  | 0.2 |  |  |  | 3.902 | 7.804 |  | 89.1
| DESCONTO PORTAS = (10*0,80*2,10 + 9*0,70*2,10 + 2*0,80*2,10)*2 |  | 66.78 | [7 empty] | -66.78 |  | 117.61
| DESCONTO JANELAS E GRADIS = (6*3,37*1,30 + 2*3,30*1,30 + 3*1,20*1,30 + 5*1,20*0,30 + 1,0*0,30 + 1,0*1,0 + 2*1,50*1,0)*2 |  | 91.292 | [7 empty] | -91.292 |  | 59.52
| DESCONTO REV. CERÂMICO (item 1.8.4) |  | 516.65 | [7 empty] | -516.65 |  | 58.87
-45.64
1.9.2 | APLICAÇÃO E LIXAMENTO DE MASSA LÁTEX EM PAREDES, DUAS DEMÃOS. AF_06/2014 | [9 empty] | 414.877 | m²
| Total de selador menos total de massa acrílica externa (item 1.9.1 - 1.9.3) |  | 414.877 | [7 empty] | 414.877 |  | 358.73
1.9.3 | APLICAÇÃO MANUAL DE MASSA ACRÍLICA EM PANOS DE FACHADA SEM PRESENÇA DE VÃOS, DE EDIFÍCIOS DE MÚLTIPLOS PAVIMENTOS, DUAS DEMÃOS. AF_05/2017 | [9 empty] | 187.442 | m²
| Fachada frontal bloco pedagógico (9,95*3,0) + ((9,95*1,40)/2) |  | 36.815 | [7 empty] | 36.815
| Fachada frontal bloco administrativo (8,75*3,0) + ((8,75*1,40)/2) |  | 32.375 | [7 empty] | 32.375
| Portal (1,40*3,60)*2 |  | 10.08 | [7 empty] | 10.08
| Fachada lateral esquerda (29,70*3,0) |  | 89.1 | [7 empty] | 89.1
| Fachada lateral direita (2,15+6,66+5,48+5,55)*3,0 |  | 59.52 | [7 empty] | 59.52
| Desconto esquadrias (8*3,37*1,30 + 2*1,20*0,30 + 3*1,20*1,30) |  | 40.448 | [7 empty] | -40.448
1.9.4 | APLICAÇÃO MANUAL DE PINTURA COM TINTA LÁTEX ACRÍLICA EM PAREDES, DUAS DEMÃOS. AF_06/2014 | [9 empty] | 0 | m²
0
1.9.5 | PINTURA TINTA DE ACABAMENTO (PIGMENTADA) ESMALTE SINTÉTICO FOSCO EM MADEIRA, 3 DEMÃOS. AF_01/2021 | [9 empty] | 0 | m²
0
1.9.6 | PINTURA COM TINTA ALQUÍDICA DE FUNDO E ACABAMENTO (ESMALTE SINTÉTICO GRAFITE) APLICADA A ROLO OU PINCEL SOBRE SUPERFÍCIES METÁLICAS (EXCETO PERFIL) EXECUTADO EM OBRA (POR DEMÃO). AF_01/2020 | [9 empty] | 83.17 | m²
| 2x Janelas de ferro |  | 83.17 | [7 empty] | 83.17
1.9.7 | APLICAÇÃO MANUAL DE PINTURA COM TINTA LÁTEX PVA EM PAREDES, DUAS DEMÃOS. AF_06/2014 | [9 empty] | 0 | m²
0
1.9.8 | PINTURA IMUNIZANTE PARA MADEIRA, 1 DEMÃO. AF_01/2021 | [9 empty] | 0 | m²
0
1.9.9 | APLICAÇÃO DE FUNDO SELADOR LÁTEX PVA EM TETO, UMA DEMÃO. AF_06/2014 | [9 empty] | 419.12 | M²
| Área total de gesso aplicado (Item 1.7.9) |  | 407.96 | [7 empty] | 407.96
| Marquise da entrada |  | 8.31 | [7 empty] | 8.31
| Shaft (1,0*2,85m) |  | 2.85 | [7 empty] | 2.85
1.9.10 | APLICAÇÃO E LIXAMENTO DE MASSA LÁTEX EM TETO, UMA DEMÃO. AF_06/2014 | [9 empty] | 419.12 | M²
| Igual ao item 1.9.9 |  | 419.12 | [7 empty] | 419.12
1.9.11 | APLICAÇÃO MANUAL DE PINTURA COM TINTA LÁTEX PVA EM TETO, DUAS DEMÃOS. AF_06/2014 | [9 empty] | 0 | M²
0
1.10 | PAVIMENTAÇÃO
1.10.1 | LASTRO DE CONCRETO MAGRO, APLICADO EM PISOS OU RADIERS, ESPESSURA DE 5 CM. AF_07/2016 | [9 empty] | 0 | m²
0
1.10.2 | Regularização de base para revest. de pisos com arg. traço t4, esp. média = 2,5cm | [9 empty] | 0 | m²
0
1.10.3 | REVESTIMENTO CERÂMICO PARA PISO COM PLACAS TIPO ESMALTADA EXTRA DE DIMENSÕES 45X45 CM APLICADA EM AMBIENTES DE ÁREA MENOR QUE 5 M2. AF_06/2014 | [9 empty] | 11.53 | m² | não pago por está com declividade errada
| W.C.F. PNE |  | 1 | 2.31 |  | 1.5 |  |  |  | 3.465 | 3.47
| W.C.M. |  | 1 | 1.49 |  | 1.2 |  |  |  | 1.788 | 1.79
| W.C.M. PNE |  | 1 | 2.58 |  | 1.5 |  |  |  | 3.87 | 3.87
| DML |  | 1 | 2 |  | 1.2 |  |  |  | 2.4 | 2.4
1.10.4 | PISO EM GRANILITE, MARMORITE OU GRANITINA EM AMBIENTES INTERNOS. AF_09/2020 | [9 empty] | 381.91 | m²
| Sala de aula 01 |  | 1 | 7.2 |  | 7.2 |  |  |  | 51.84 | 51.84
| Sala de aula 02 |  | 1 | 7.2 |  | 7.2 |  |  |  | 51.84 | 51.84
| Sala de aula 03 |  | 1 | 7.2 |  | 7.2 |  |  |  | 51.84 | 51.84
| Sala de aula 04 |  | 1 | 7.2 |  | 7.2 |  |  |  | 51.84 | 51.84
| Corredor das salas de aula |  | 1 | 29.25 |  | 2 |  |  |  | 58.5 | 58.5
| Entrada |  | 1 | 3.3 |  | 2.25 |  |  |  | 7.425 | 7.43
|  |  | 1 | 2 |  | 2.55 |  |  |  | 5.1 | 5.1
| Circulação/recreio |  | 1 | 5.4 |  | 1.95 |  |  |  | 10.53 | 10.53
|  |  | 1 | 5.48 |  | 8.4 |  |  |  | 46.032 | 46.03
| Circulação/banheiros |  | 1 | 6.67 |  | 1.27 |  |  |  | 8.4709 | 8.47
|  |  | 2 | 0.93 |  | 1.35 |  |  |  | 1.2555 | 2.51
| Secretaria |  | 1 | 2.8 |  | 3.5 |  |  |  | 9.8 | 9.8
| Diretoria |  | 1 | 2.3 |  | 3.5 |  |  |  | 8.05 | 8.05
| Arquivo |  | 1 | 1.8 |  | 2.55 |  |  |  | 4.59 | 4.59
| Sala dos professores |  | 1 | 1.8 |  | 2.55 |  |  |  | 4.59 | 4.59
| Shaft |  | 1 | 3.15 |  | 2.08 |  |  |  | 6.552 | 6.55
| Depósito |  | 1 | 2 |  | 1.2 |  |  |  | 2.4 | 2.4
1.10.5 | EXECUÇÃO DE PASSEIO (CALÇADA) OU PISO DE CONCRETO COM CONCRETO MOLDADO IN LOCO, FEITO EM OBRA, ACABAMENTO CONVENCIONAL, ESPESSURA 6 CM, ARMADO. AF_07/2016 | [9 empty] | 0 | m²
0
1.10.6 | EXECUÇÃO DE PASSEIO (CALÇADA) OU PISO DE CONCRETO COM CONCRETO MOLDADO IN LOCO, FEITO EM OBRA, ACABAMENTO CONVENCIONAL, ESPESSURA 6 CM, ARMADO. AF_07/2016 | [9 empty] | 0 | m²
0
1.10.7 | EXECUÇÃO DE PASSEIO EM PISO INTERTRAVADO, COM BLOCO RETANGULAR COR NATURAL DE 20 X 10 CM, ESPESSURA 6 CM. AF_12/2015 | [9 empty] | 0 | m²
0
1.10.8 | RAMPA DE CALÇADA DE PASSEIO EM CONCRETO PARA ACESSIBILIDADE DE PORTADORES DE NECESSIDADES ESPECIAIS (PNE) EXECUTADA CONCRETO ESTRUTURAL INCLUSIVE SINALIZAÇÃO TATIL DE ALERTA (25X25CM) E SINALIZAÇÃO UNIVERSAL EM TINTA ACRILICA-ESTIRENADA (0,80 X 1,60)M | [9 empty] | 0 | un
0
1.11 | INSTALAÇÕES HIDRAULICAS - LOUÇAS E METAIS
1.11.1 | VASO SANITARIO SIFONADO COM CAIXA ACOPLADA LOUCA BRANCA, INCLUSO ENGAT E FLEXIVEL EM PLASTICO BRANCO, 1/2 X 40CM - FORNECIMENTO E INSTALACAO . AF_12/2013 | [9 empty] | 3 | un
| WCF |  | 1 | [7 empty] | 1
| WCM |  | 1 | [7 empty] | 1
| BWC/Vestiário |  | 1 | [7 empty] | 1
1.11.2 | VASO SANITARIO SIFONADO CONVENCIONAL PARA PCD SEM FURO FRONTAL COM LOUÇA BRANCA SEM ASSENTO, INCLUSO CONJUNTO DE LIGAÇÃO PARA BACIA SANITÁRIA AJUSTÁVEL - FORNECIMENTO E INSTALAÇÃO. AF_01/2020 | [9 empty] | 2 | un | não identificado esse vaso sanitário
| WCF PNE |  | 1 | [7 empty] | 1
| WCM PNE |  | 1 | [7 empty] | 1
1.11.3 | Lavatório louça de canto (Deca-Izy, ref L-10117 ou similar) sem coluna, c/ sifão cromado, válvula cromada, engate cromado, exclusive torneira | [9 empty] | 5 | un
| WCF |  | 1 | [7 empty] | 1
| WCM |  | 1 | [7 empty] | 1
| WCF PNE |  | 1 | [7 empty] | 1
| WCM PNE |  | 1 | [7 empty] | 1
| BWC/Vestiário |  | 1 | [7 empty] | 1
1.11.4 | Lavatório louça (Deca-Ravena ref L-915) sem coluna, c/válvula, sifão, engate e torneira (herc ref 1994) todos de plástico, conj. de fixação (deca ref sp7) ou similares | [9 empty] | 0 | un
0
1.11.5 | REGISTRO DE GAVETA BRUTO, LATÃO, ROSCÁVEL, 1 1/2, COM ACABAMENTO E CANOPLA CROMADOS, INSTALADO EM RESERVAÇÃO DE ÁGUA DE EDIFICAÇÃO QUE POSSUA RESERVATÓRIO DE FIBRA/FIBROCIMENTO FORNECIMENTO E INSTALAÇÃO. AF_06/2016 | [9 empty] | 7 | un
| WCF |  | 1 | [7 empty] | 1
| WCM |  | 1 | [7 empty] | 1
| WCF PNE |  | 1 | [7 empty] | 1
| WCM PNE |  | 1 | [7 empty] | 1
| BWC/Vestiário |  | 1 | [7 empty] | 1
| Cozinha |  | 1 | [7 empty] | 1
| Área de serviço |  | 1 | [7 empty] | 1
1.11.6 | REGISTRO DE PRESSÃO BRUTO, LATÃO, ROSCÁVEL, 3/4", COM ACABAMENTO E CANOPLA CROMADOS. FORNECIDO E INSTALADO EM RAMAL DE ÁGUA. AF_12/2014 | [9 empty] | 1 | un
| Chuveiro BWC/Vestiário |  | 1 | [7 empty] | 1
1.11.7 | TORNEIRA CROMADA TUBO MÓVEL, DE PAREDE, 1/2 OU 3/4, PARA PIA DE COZINHA, PADRÃO MÉDIO - FORNECIMENTO E INSTALAÇÃO. AF_01/2020 | [9 empty] | 0 | un
0
1.11.8 | TORNEIRA CROMADA DE MESA, 1/2 OU 3/4, PARA LAVATÓRIO, PADRÃO MÉDIO - FORNECIMENTO E INSTALAÇÃO. AF_01/2020 | [9 empty] | 5 | un
| WCF |  | 1 | [7 empty] | 1
| WCM |  | 1 | [7 empty] | 1
| WCF PNE |  | 1 | [7 empty] | 1
| WCM PNE |  | 1 | [7 empty] | 1
| BWC/Vestiário |  | 1 | [7 empty] | 1
1.11.9 | TORNEIRA CROMADA 1/2 OU 3/4 PARA TANQUE, PADRÃO MÉDIO - FORNECIMENTO E INSTALAÇÃO. AF_01/2020 | [9 empty] | 2 | un
| Área de serviço |  | 2 | [7 empty] | 2
1.11.10 | Cabide em aço inox, MOLDENOX, linha stylus 108 RSL ou similar | [9 empty] | 0 | un
0
1.11.11 | Chuveiro plástico sem registro | [9 empty] | 1 | un
| BWC/Vestiário |  | 1 | [7 empty] | 1
1.11.12 | SABONETEIRA PLASTICA TIPO DISPENSER PARA SABONETE LIQUIDO COM RESERVATORIO 800 A 1500 ML, INCLUSO FIXAÇÃO. AF_01/2020 | [9 empty] | 0 | un
0
1.11.13 | Dispenser para toalha interfolhada | [9 empty] | 0 | un
0
1.11.14 | Dispenser, em plástico, para papel higiênico em rolo | [9 empty] | 0 | un
0
1.11.15 | RALO SIFONADO, PVC, DN 100 X 40 MM, JUNTA SOLDÁVEL, FORNECIDO E INSTALADO EM RAMAL DE DESCARGA OU EM RAMAL DE ESGOTO SANITÁRIO. AF_12/2014 | [9 empty] | 0 | un
0
1.11.16 | TANQUE DE MÁRMORE SINTÉTICO SUSPENSO, 22L OU EQUIVALENTE - FORNECIMENTO E INSTALAÇÃO. AF_01/2020 | [9 empty] | 1 | un
| Área de serviço |  | 1 | [7 empty] | 1
1.11.17 | BANCADA DE MÁRMORE SINTÉTICO, DE 120 X 60CM, COM CUBA INTEGRADA - FORNECIMENTO E INSTALAÇÃO. AF_01/2020 | [9 empty] | 1 | un
| Área de serviço |  | 1 | [7 empty] | 1
1.11.18 | ESPELHO CRISTAL ESPESSURA 4MM | [9 empty] | 0 | m²
0
1.11.19 | BANCO ARTICULADO, EM ACO INOX, PARA PCD, FIXADO NA PAREDE - FORNECIMENTO E INSTALAÇÃO. AF_01/2020 | [9 empty] | 0 | un
0
1.11.20 | Bancada em granito cinza andorinha, e=2cm | [9 empty] | 0 | m²
0
1.11.21 | PONTO DE CONSUMO TERMINAL DE ÁGUA FRIA (SUBRAMAL) COM TUBULAÇÃO DE PVC, DN 25 MM, INSTALADO EM RAMAL DE ÁGUA, INCLUSOS RASGO E CHUMBAMENTO EM ALVENARIA. AF_12/2014 | [9 empty] | 0 | un
1.11.22 | CAIXA ENTERRADA HIDRÁULICA RETANGULAR EM ALVENARIA COM TIJOLOS CERÂMICOS MACIÇOS, DIMENSÕES INTERNAS: 0,4X0,4X0,4 M PARA REDE DE ESGOTO. AF_12/2020 | [9 empty] | 0 | un
0
1.11.23 | BEBEDOURO INDUSTRIAL (CENTRAL E AGUA GELADA) EM CHAPA DE AÇO VARBONO GALVANIZADA COM CAPACIDADEDE 200 LITROS CONTROLE DE TEMPERATURA ENTRE -5C E 15C CARTUCHO FILTRANTE EM FIBRA DE CELULOSE, APARADOR COM 04 TORNEIRAS EM AÇO INOX 304, UNIDADE CONDENSADORA COM BAIXO CONSUMO DE ENERGIA E RUIDO E CAPACIDADE DE 1/5 HP E TUBULAÇÃO FRIGORIFICA PARA GARANTIR A QUALIDADE DA AGUA - FORNECIMENTO E INSTALAÇÃO | [9 empty] | 0 | un
0
1.11.24 | Caixa d´água em fibra de vidro - instalada, sem estrutura de suporte cap. 10.000 litros | [9 empty] | 1 | un
| Reservatório superior |  | 1 | [7 empty] | 1
1.11.26 | TUBO, PVC, SOLDÁVEL, DN 25MM, INSTALADO EM DRENO DE AR-CONDICIONADO - FORNECIMENTO E INSTALAÇÃO. AF_12/2014 | [9 empty] | 0 | M
0
1.11.27 | JOELHO 90 GRAUS, PVC, SOLDÁVEL, DN 25MM, INSTALADO EM DRENO DE AR-CONDICIONADO - FORNECIMENTO E INSTALAÇÃO. AF_12/2014 | [9 empty] | 0 | UN
0
1.12 | INSTALAÇÕES SANITÁRIAS
1.12.1 | RALO SIFONADO, PVC, DN 100 X 40 MM, JUNTA SOLDÁVEL, FORNECIDO E INSTALADO EM RAMAL DE DESCARGA OU EM RAMAL DE ESGOTO SANITÁRIO. AF_12/2014 | [9 empty] | 0 | un
0
1.12.2 | (COMPOSIÇÃO REPRESENTATIVA) DO SERVIÇO DE INST. TUBO PVC, SÉRIE N, ESGOTO PREDIAL, 100 MM (INST. RAMAL DESCARGA, RAMAL DE ESG. SANIT., PRUMADA ESG. SANIT., VENTILAÇÃO OU SUB-COLETOR AÉREO), INCL. CONEXÕES E CORTES, FIXAÇÕES, P/ PRÉDIOS. AF_10/2015 | [9 empty] | 0 | m
0
1.12.3 | Caixa de inspeção 0.60 x 0.60 x 0.60m | [9 empty] | 0 | un
0
1.12.4 | Caixa de inspeção 0,30 x 0,30 x 0,40m | [9 empty] | 0 | un
0
1.12.5 | Caixa de passagem em alvenaria de tijolos maciços esp. = 0,12m, dim. int. = 0.50 x 0.50 x 0.50m | [9 empty] | 0 | un
0
1.12.6 | Ponto de esgoto com tubo de pvc rígido soldável de Ø 40 mm (lavatórios, mictórios, ralos sifonados, etc...) | [9 empty] | 0 | un
0
1.12.7 | Ponto de esgoto com tubo de pvc rígido soldável de Ø 50 mm (pias de cozinha, máquinas de lavar, etc...) | [9 empty] | 0 | un
0
1.12.8 | Ponto de esgoto com tubo de pvc rígido soldável de Ø 100 mm (vaso sanitário) | [9 empty] | 0 | pt
0
1.12.9 | TANQUE SÉPTICO RETANGULAR, EM ALVENARIA DE TIJOLOS CERÂMICOS, VOLUME ÚTIL: 6272 L | [9 empty] | 0 | UN
0
1.12.10 | SUMIDOURO EM ALVENARIA DE TIJOLOS CERÂMICOS, ÁREA DE INFILTRAÇÃO: 32,9 M² | [9 empty] | 0 | UN
0
1.12.11 | Calha de concreto e alvenaria, revestida internamente, com grelha de ferro, seção 0,20 x 0,15m | [9 empty] | 18 | m
| Calha para drenagem do corredor descoberto |  | 18 | [7 empty] | 18
1.13 | INSTALAÇÕES ELÉTRICAS, TELEFONICAS E MECANICAS
1.13.1 | Caixa de passagem em alvenaria de tijolos maciços esp. = 0,12m, dim. int. = 0.50 x 0.50 x 0.50m | [9 empty] | 0 | un
0
1.13.2 | Caixa de passagem em alvenaria de tijolos maciços esp. = 0,12m, dim. int. = 0.60 x 0.60 x 0.60m | [9 empty] | 0 | un
0
1.13.3 | DISJUNTOR TRIPOLAR TIPO DIN, CORRENTE NOMINAL DE 10A - FORNECIMENTO E INSTALAÇÃO. AF_10/2020 | [9 empty] | 7 | un
| Disjuntores instalados |  | 7 | [7 empty] | 7
1.13.4 | DISJUNTOR TRIPOLAR TIPO DIN, CORRENTE NOMINAL DE 25A - FORNECIMENTO E INSTALAÇÃO. AF_10/2020 | [9 empty] | 8 | un
| Disjuntores instalados |  | 8 | [7 empty] | 8
1.13.5 | DISPOSITIVO DPS CLASSE II, 1 POLO, TENSÃO MAXIMA DE 220/380V, CORRENTE NOMINAL > 20KA TIPO AC - SINAPI (74130/001) | [9 empty] | 0 | un
0
1.13.6 | DISJUNTOR BIPOLAR TIPO DIN, CORRENTE NOMINAL DE 50A - FORNECIMENTO E INSTALAÇÃO. AF_10/2020 | [9 empty] | 0 | un
0
1.13.7 | DISJUNTOR TRIPOLAR TIPO NEMA, CORRENTE NOMINAL DE 10 ATÉ 50A - FORNECIMENTO E INSTALAÇÃO. AF_10/2020 | [9 empty] | 3 | un
| Disjuntores instalados |  | 3 | [7 empty] | 3
1.13.8 | INTERRUPTOR SIMPLES (1 MÓDULO), 10A/250V, INCLUINDO SUPORTE E PLACA - FORNECIMENTO E INSTALAÇÃO. AF_12/2015 | [9 empty] | 16 | un
| Interruptores instalados |  | 16 | [7 empty] | 16
1.13.9 | INTERRUPTOR SIMPLES (2 MÓDULOS), 10A/250V, INCLUINDO SUPORTE E PLACA - FORNECIMENTO E INSTALAÇÃO. AF_12/2015 | [9 empty] | 6 | un
| Interruptores instalados |  | 6 | [7 empty] | 6
1.13.10 | LUMINÁRIA TIPO CALHA, DE SOBREPOR, COM 2 LÂMPADAS TUBULARES FLUORESCENTES DE 18 W, COM REATOR DE PARTIDA RÁPIDA - FORNECIMENTO E INSTALAÇÃO. AF_02/2020 | [9 empty] | 0 | un
0
1.13.11 | LUMINÁRIA TIPO CALHA, DE SOBREPOR, COM 2 LÂMPADAS TUBULARES FLUORESCENTES DE 36 W, COM REATOR DE PARTIDA RÁPIDA - FORNECIMENTO E INSTALAÇÃO. AF_02/2020 | [9 empty] | 0 | un
0
1.13.12 | LUMINÁRIA DE EMERGÊNCIA, COM 30 LÂMPADAS LED DE 2 W, SEM REATOR - FORNECIMENTO E INSTALAÇÃO. AF_02/2020 | [9 empty] | 0 | un
0
1.13.13 | PONTO DE ILUMINAÇÃO RESIDENCIAL INCLUINDO INTERRUPTOR SIMPLES, CAIXA ELÉTRICA, ELETRODUTO, CABO, RASGO, QUEBRA E CHUMBAMENTO (EXCLUINDO LUMINÁRIA E LÂMPADA). AF_01/2016 | [9 empty] | 76 | un
| Pontos instalados (66 luminárias internas + 10 arandelas externas) |  | 76 | [7 empty] | 76
1.13.14 | PONTO DE TOMADA RESIDENCIAL INCLUINDO TOMADA 10A/250V, CAIXA ELÉTRICA, ELETRODUTO, CABO, RASGO, QUEBRA E CHUMBAMENTO. AF_01/2016 | [9 empty] | 18 | un
| Tomadas instaladas |  | 18 | [7 empty] | 18
1.13.15 | PONTO DE TOMADA RESIDENCIAL INCLUINDO TOMADA 20A/250V, CAIXA ELÉTRICA, ELETRODUTO, CABO, RASGO, QUEBRA E CHUMBAMENTO. AF_01/2016 | [9 empty] | 12 | un
| Tomadas instaladas |  | 12 | [7 empty] | 12
1.13.16 | PONTO DE UTILIZAÇÃO DE EQUIPAMENTOS ELÉTRICOS, RESIDENCIAL, INCLUINDO SUPORTE E PLACA, CAIXA ELÉTRICA, ELETRODUTO, CABO, RASGO, QUEBRA E CHUMBAMENTO. AF_01/2016 | [9 empty] | 7 | un
| Tomadas instaladas |  | 7 | [7 empty] | 7
1.13.17 | PONTO DE UTILIZAÇÃO DE EQUIPAMENTOS ELÉTRICOS, RESIDENCIAL, INCLUINDO SUPORTE E PLACA, CAIXA ELÉTRICA, ELETRODUTO, CABO, RASGO, QUEBRA E CHUMBAMENTO. AF_01/2016 | [9 empty] | 11 | un
| Pontos de ar-condicionado |  | 11 | [7 empty] | 11
1.13.18 | QUADRO DE DISTRIBUIÇÃO DE ENERGIA EM CHAPA DE AÇO GALVANIZADO, DE EMBUTIR, COM BARRAMENTO TRIFÁSICO, PARA 24 DISJUNTORES DIN 100A - FORNECIMENTO E INSTALAÇÃO. AF_10/2020 | [9 empty] | 1 | un
| Quadro instalado |  | 1 | [7 empty] | 1
1.13.19 | QUADRO DE DISTRIBUIÇÃO DE ENERGIA EM CHAPA DE AÇO GALVANIZADO, DE EMBUTIR, COM BARRAMENTO TRIFÁSICO, PARA 12 DISJUNTORES DIN 100A - FORNECIMENTO E INSTALAÇÃO. AF_10/2020 | [9 empty] | 1 | un
| Quadro instalado |  | 1 | [7 empty] | 1
1.13.20 | Ponto de telefone, com eletroduto de pvc rígido embutido Ø 3/4" | [9 empty] | 0 | un
0
1.13.21 | Ponto para cabeamento estruturado embutido, com eletroduto pvc rígido Ø 3/4" c/cabo UTP 4 pares cat. 6 | [9 empty] | 0 | pt
0
1.13.22 | Conjunto moto-bomba com motor de 3/4 cv, trifásico, bomba centrífuga, sucção=1", recalque=1", pr. máx. 26 mca, alt. sucção 8 mca. faixas hm (m) - q (m3/h) : (23-3,4)(20-4,7)(17-5,7)(14-6,6)(11- 7,3), inclusive chave de partida direta | [9 empty] | 0 | un
0
1.13.23 | INTERRUPTOR PULSADOR CAMPAINHA (1 MÓDULO), 10A/250V, INCLUINDO SUPORTE E PLACA - FORNECIMENTO E INSTALAÇÃO. AF_09/2017 | [9 empty] | 1 | un
| Pulsador campainha instalado |  | 1 | [7 empty] | 1
1.13.24 | ENTRADA DE ENERGIA ELÉTRICA, AÉREA, TRIFÁSICA, COM CAIXA DE EMBUTIR, CABO DE 10 MM2 E DISJUNTOR DIN 50A (NÃO INCLUSO O POSTE DE CONCRETO). AF_07/2020 | [9 empty] | 0 | un
0
1.13.25 | Fornecimento e instalação de luminária braço de tempo com lâmpada fluorescente eletônica PL 23w | [9 empty] | 10 | UND
| Arandelas externas |  | 10 | [7 empty] | 10
1.14 | ELEMENTOS DECORATIVOS MOBILIARIO
1.14.1 | Pintura de Letras - letreiro, sobre paredes, com lixamento, aplicação de 01 demão de líquido selador acrílico, 02 demãos de massa acrílica e 02 demãos de tinta pva latex convencional para exteriores | [9 empty] | 0 | un
0
1.14.2 | Placa de inauguração em alumínio com Acrilico, 80x60cm,com logomarca e moldura | [9 empty] | 0 | un
0
1.14.3 | Mastro simples em tubo ferro galvanizado, alt (útil)= 6m (3,80m x 2" + 2,20m x 1 1/2") | [9 empty] | 0 | un
0
1.14.4 | Mastro simples em tubo ferro galvanizado, alt (útil)= 6m (3,80m x 2" + 2,20m x 1 1/2") | [9 empty] | 0 | un
0
1.14.5 | Quadro escolar em fórmica branca com moldura | [9 empty] | 0 | m²
0
1.14.6 | EXTINTOR DE INCÊNDIO PORTÁTIL COM CARGA DE ÁGUA PRESSURIZADA DE 10 L, CLASSE A - FORNECIMENTO E INSTALAÇÃO. AF_10/2020_P | [9 empty] | 0 | un
0
1.14.7 | EXTINTOR DE INCÊNDIO PORTÁTIL COM CARGA DE PQS DE 4 KG, CLASSE BC - FORNECIMENTO E INSTALAÇÃO. AF_10/2020_P | [9 empty] | 0 | un
0
1.15 | LIMPEZA, ENTREGA DA OBRA
1.15.1 | Limpeza geral | [9 empty] | 0 | m²
0
1.15.2 | bota-fora (carga manual, transporte e descarga mecanica, caminhão basculante de 10m³) ate 5,00km | [9 empty] | 0 | m³
0
ETAPA 02: RECREIO COBERTO
2.1 | SERVIÇOS PRELIMINARES
2.1.1 | LOCACAO CONVENCIONAL DE OBRA, UTILIZANDO GABARITO DE TÁBUAS CORRIDAS PONTALETADAS A CADA 2,00M - 2 UTILIZAÇÕES. AF_10/2018 | [9 empty] | 0 | m
2.2 | MOVIMENTO DE TERRA
2.2.1 | ESCAVACAO MECANICA DE VALA EM MATERIAL DE 2A. CATEGORIA ATE 2 M DE PROFUNDIDADE COM UTILIZACAO DE ESCAVADEIRA HIDRAULICA | [9 empty] | 0 | m³
2.2.2 | EMBASAMENTO C/PEDRA ARGAMASSADA UTILIZADO ARG.CIM/AREIA 1:4 (ADAPTADO SINAPI 95467) | [9 empty] | 0 | m³
2.3 | FUNDAÇÃO
2.3.1 | LASTRO DE CONCRETO MAGRO, APLICADO EM BLOCOS DE COROAMENTO OU SAPATAS. AF_08/2017 | [9 empty] | 0 | m³
2.3.2 | LOCACAO CONVENCIONAL DE OBRA, UTILIZANDO GABARITO DE TÁBUAS CORRIDAS PONTALETADAS A CADA 2,00M - 2 UTILIZAÇÕES. AF_10/2020 | [9 empty] | 0 | m³
2.3.3 | (COMPOSIÇÃO REPRESENTATIVA) EXECUÇÃO DE ESTRUTURAS DE CONCRETO ARMADO CONVENCIONAL, PARA EDIFICAÇÃO HABITACIONAL MULTIFAMILIAR (PRÉDIO), FCK = 25 MPA. AF_01/2017 | [9 empty] | 0 | m³
0
2.3.4 | ALVENARIA DE VEDAÇÃO DE BLOCOS CERÂMICOS FURADOS NA HORIZONTAL DE 9X19X19CM (ESPESSURA 19CM) DE PAREDES COM ÁREA LÍQUIDA MAIOR OU IGUAL A 6M² COM VÃOS E ARGAMASSA DE ASSENTAMENTO COM PREPARO MANUAL. AF_06/2014 | [9 empty] | 0 | M²
0
2.4 | ESTRUTURA
0
2.4.1 | (COMPOSIÇÃO REPRESENTATIVA) EXECUÇÃO DE ESTRUTURAS DE CONCRETO ARMADO, PARA EDIFICAÇÃO HABITACIONAL UNIFAMILIAR COM DOIS PAVIMENTOS (CASA EM EMPREENDIMENTOS), FCK = 25 MPA. AF_01/2017 | [9 empty] | 0 | m³
0
2.5 | ALVENARIA
2.5.1 | ALVENARIA DE VEDAÇÃO DE BLOCOS CERÂMICOS FURADOS NA HORIZONTAL DE 9X19X19CM (ESPESSURA 9CM) DE PAREDES COM ÁREA LÍQUIDA MAIOR OU IGUAL A 6M² SEM VÃOS E ARGAMASSA DE ASSENTAMENTO COM PREPARO MANUAL. AF_06/2014 | [9 empty] | 0 | m²
0
2.6 | COBERTURA
2.6.1 | FABRICAÇÃO E INSTALAÇÃO DE ESTRUTURA PONTALETADA DE MADEIRA NÃO APARELHADA PARA TELHADOS COM ATÉ 2 ÁGUAS E PARA TELHA CERÂMICA OU DE CONCRETO, INCLUSO TRANSPORTE VERTICAL. AF_12/2015 | [9 empty] | 0 | m²
0
2.6.2 | INSTALAÇÃO DE TESOURA (INTEIRA OU MEIA), BIAPOIADA, EM MADEIRA NÃO APARELHADA, PARA VÃOS MAIORES OU IGUAIS A 6,0 M E MENORES QUE 8,0 M, INCLUSO IÇAMENTO. AF_07/2019 | [9 empty] | 0 | un
0
2.6.3 | TELHAMENTO COM TELHA CERÂMICA CAPA-CANAL, TIPO PLAN, COM ATÉ 2 ÁGUAS, INCLUSO TRANSPORTE VERTICAL. AF_07/2019 | [9 empty] | 0 | m²
0
2.6.4 | CUMEEIRA PARA TELHA CERÂMICA EMBOÇADA COM ARGAMASSA TRAÇO 1:2:9 (CIMENTO, CAL E AREIA) PARA TELHADOS COM ATÉ 2 ÁGUAS, INCLUSO TRANSPORTE VERTICAL. AF_07/2019 | [9 empty] | 0 | m
0
2.6.5 | FABRICAÇÃO E INSTALAÇÃO DE TESOURA INTEIRA EM MADEIRA NÃO APARELHADA, VÃO DE 6 M, PARA TELHA CERÂMICA OU DE CONCRETO, INCLUSO IÇAMENTO. AF_12/2015 | [9 empty] | 0 | UN
0
2.6.6 | TRAMA DE MADEIRA COMPOSTA POR RIPAS, CAIBROS E TERÇAS PARA TELHADOS DE ATÉ 2 ÁGUAS PARA TELHA CERÂMICA CAPA-CANAL, INCLUSO TRANSPORTE VERTICAL. AF_12/2015 | [9 empty] | 0 | M²
0
2.7 | REVESTIMENTO
2.7.1 | CHAPISCO APLICADO EM ALVENARIAS E ESTRUTURAS DE CONCRETO INTERNAS, COM COLHER DE PEDREIRO. ARGAMASSA TRAÇO 1:3 COM PREPARO EM BETONEIRA 400L. AF_06/2014 | [9 empty] | 0 | m²
0
2.7.2 | MASSA ÚNICA, PARA RECEBIMENTO DE PINTURA, EM ARGAMASSA TRAÇO 1:2:8, PREPARO MECÂNICO COM BETONEIRA 400L, APLICADA MANUALMENTE EM FACES INTERNAS DE PAREDES, ESPESSURA DE 20MM, COM EXECUÇÃO DE TALISCAS. AF_06/2014 | [9 empty] | 0 | m²
0
2.7.3 | Revestimento cerâmico para parede, 10 x 10 cm, Eliane, linha galeria chumbo mesh ou similar, pei - 2, aplicado com argamassa industrializada ac-ii, rejuntado, exclusive regularização de base ou emboço - Rev 01 | [9 empty] | 0 | m²
0
2.7.4 | EMBOCO, PARA RECEBIMENTO DE CERAMICA, EM ARGAMASSA TRAO 1:2:8, PREPARO MECANICO COM BETONEIRA 400L, APLICADO MANUALMENTE, ESPESSURA DE | [9 empty] | 0 | M²
0
2.8 | PISOS
2.8.1 | LASTRO DE CONCRETO MAGRO, APLICADO EM PISOS OU RADIERS, ESPESSURA DE 5 CM. AF_07/2016 | [9 empty] | 24.7 | m²
| Restante do piso (12,0*6,0 - 47,30 m²) |  | 24.7 | [7 empty] | 24.7
2.8.2 | Regularização de base para revest. de pisos com arg. traço t4, esp. média = 2,5cm | [9 empty] | 24.7 | m²
| Restante do piso (12,0*6,0 - 47,30 m²) |  | 24.7 | [7 empty] | 24.7
2.8.3 | PISO EM GRANILITE, MARMORITE OU GRANITINA EM AMBIENTES INTERNOS. AF_09/2020 | [9 empty] | 0 | m²
0
2.8.4 | EXECUÇÃO DE PASSEIO (CALÇADA) OU PISO DE CONCRETO COM CONCRETO MOLDADO IN LOCO, FEITO EM OBRA, ACABAMENTO CONVENCIONAL, ESPESSURA 6 CM, ARMADO. AF_07/2016 (LARGURA = 60 CM) | [9 empty] | 22.32 | M²
| Calçada de contorno |  | 2 | 6.6 |  | 0.6 |  |  |  | 3.96 | 7.92
|  |  | 2 | 12 |  | 0.6 |  |  |  | 7.2 | 14.4
2.9 | INSTALAÇÃO ELÉTRICA
2.9.1 | PONTO DE TOMADA RESIDENCIAL INCLUINDO TOMADA 10A/250V, CAIXA ELÉTRICA, ELETRODUTO, CABO, RASGO, QUEBRA E CHUMBAMENTO. AF_01/2016 | [9 empty] | 4 | un
| Tomadas instaladas |  | 4 | [7 empty] | 4
2.9.2 | PONTO DE ILUMINAÇÃO RESIDENCIAL INCLUINDO INTERRUPTOR SIMPLES, CAIXA ELÉTRICA, ELETRODUTO, CABO, RASGO, QUEBRA E CHUMBAMENTO (EXCLUINDO LUMINÁRIA E LÂMPADA). AF_01/2016 | [9 empty] | 4 | un
| Pontos de luz instalados |  | 4 | [7 empty] | 4
2.9.3 | Refletor Slim LED 150W de potência, branco Frio, 6500k, Autovolt, marca G-light ou similar - Rev 01 | [9 empty] | 0 | un
0
2.9.4 | CAIXA RETANGULAR 4" X 4" MÉDIA (1,30 M DO PISO), PVC, INSTALADA EM PAREDE - FORNECIMENTO E INSTALAÇÃO. AF_12/2015 | [9 empty] | 2 | un
|  |  | 2 | [7 empty] | 2
2.9.5 | CABO DE COBRE FLEXÍVEL ISOLADO, 2,5 MM², ANTI-CHAMA 0,6/1,0 KV, PARA CIRCUITOS TERMINAIS - FORNECIMENTO E INSTALAÇÃO. AF_12/2015 | [9 empty] | 19.48 | m²
| Fiação utilizada |  | 19.48 | [7 empty] | 19.48
2.10 | PINTURA
2.10.1 | APLICAÇÃO DE FUNDO SELADOR ACRÍLICO EM PAREDES, UMA DEMÃO. AF_06/2014 | [9 empty] | 0 | M²
0
2.10.2 | APLICAÇÃO MANUAL DE MASSA ACRÍLICA EM PANOS DE FACHADA SEM PRESENÇA DE VÃOS, DE EDIFÍCIOS DE MÚLTIPLOS PAVIMENTOS, DUAS DEMÃOS. AF_05/2017 | [9 empty] | 0 | M²
0
2.10.3 | APLICAÇÃO MANUAL DE PINTURA COM TINTA LÁTEX ACRÍLICA EM PAREDES, DUAS DEMÃOS. AF_06/2014 | [9 empty] | 0 | M²
0

## BM05
ITEM | DESCRIÇÃO DOS SERVIÇOS | UND | PREÇO UNITÁRIO | QUANT |  |  | BM 01 | ACUMULADO |  | BM 01 | ACUMULADO
ORGÃO / PREFEITRURA MUNICIPAL DE SOUSA
QUANTIDADE
ESTADO DA PARAÍBA
PREFEITURA MUNICIPAL DE SOUSA
BM - 05
[8 empty] | DATA DA MEDIÇÃO |  |  | 2023-05-05
[8 empty] | VALOR DA PLANILHA |  |  | 751811.6001 | 719635.08 | 719635.08 | 23.88%
[8 empty] | SALDO DO CONTRATO (R$) |  |  | 102827.6322 | #REF! | 891483.9371
[8 empty] | VALOR DAS MEDIÇÕES ANTERIORES (R$) |  |  | 562639.5952
Contratante: PREFEITURA MUNICIPAL DE SOUSA - PB | [7 empty] | VALOR DESTA MEDIÇÃO (R$) |  |  | 86344.3727
Contratada: CONSTRUTORA J. GALDINO EIRELI - EPP
OBRA: CONSTRUÇÃO DE UMA UNIDADE ESCOLAR COM 4 SALAS DE AULA, NO NÚCLEO HABITACIONAL II, MUNICÍPIO DE SOUSA/PB | [14 empty] | medido
ITEM | DESCRIÇÃO DOS SERVIÇOS | UND | QUANT | PREÇO UNITÁRIO | VALOR CONTRATADO | QUANTIDADES |  |  | VALORES TOTAIS (R$)
[6 empty] | ACUMULADO ATÉ O PERÍODO | MEDIDO NO PERÍODO | ACUMULADO INCLUINDO O PERÍODO | ACUMULADO ATÉ O PERÍODO | MEDIDO NO PERÍODO | ACUMULADO INCLUINDO O PERÍODO
ETAPA 01: CONSTRUÇÃO DA ESCOLA
1.1 | SERVIÇOS PRELIMINARES |  |  |  | 17702.1358 |  |  |  | 17702.1358 | 0 | 17702.1358 | 100%
#DIV/0!
1.1.1 | PLACA DE OBRA EM CHAPA DE ACO GALVANIZADO | m² | 6 | 297.62 | 1785.72 | 6 |  | 6 | 1785.72 | 0 | 1785.72 | 100%
1.1.2 | LOCACAO CONVENCIONAL DE OBRA, UTILIZANDO GABARITO DE TÁBUAS CORRIDAS PONTALETADAS A CADA 2,00M - 2 UTILIZAÇÕES. AF_10/2018 | M | 140 | 36.41 | 5097.4 | 140 |  | 140 | 5097.4 | 0 | 5097.4 | 100%
1.1.3 | LIMPEZA MECANIZADA DE CAMADA VEGETAL, VEGETAÇÃO E PEQUENAS ÁRVORES DIÂMETRO DE TRONCO MENOR QUE 0,20 M), COM TRATOR DE ESTEIRAS.AF_05/2018 | m² | 1500 | 0.22 | 330 | 1500 |  | 1500 | 330 | 0 | 330 | 100%
1.1.4 | LIGAÇÃO PREDIAL DE ÁGUA EM MURETA DE CONCRETO, PROVISÓRIA OU DEFINITIVA, COM FORNECIMENTO DE MATERIAL, INCLUSIVE MURETA E HIDRÔMETRO, REDE DN 50MM | un | 0 | 414.92 | 0 | 0 |  | 0 | 0 | 0 | 0 | #DIV/0!
1.1.5 | ENTRADA DE ENERGIA ELETRICA MONOFASICA COM POSTE DE CONCRETO, INCLUSIVE CABEAMENTO, CAIXA DE PROTECAO PARA MEDIDOR | un | 0 | 1100.67 | 0 | 0 |  | 0 | 0 | 0 | 0 | #DIV/0!
1.1.6 | LIGACAO DOMICILIAR DE ESGOTO DN 100MM, DA CASA ATE A CAIXA, COMPOSTO POR 10,0M TUBO DE PVC ESGOTO PREDIAL DN 100MM E CAIXA DE ALVENARIA COM TAMPA DE CONCRETO - FORNECIMENTO | un | 0 | 467.94 | 0 | 0 |  | 0 | 0 | 0 | 0 | #DIV/0!
1.1.7 | LOCAÇÃO DE CONTAINER - ALMOXARIFADO COM BANHEIRO - 6,00 X 2,30M | mês | 0 | 490.5 | 0 | 0 |  | 0 | 0 | 0 | 0 | #DIV/0!
1.1.8 | LOCAÇÃO DE CONTAINER - ESCRITÓRIO COM BANHEIRO - 6,20 X 2,20M | mês | 0 | 452.14 | 0 | 0 |  | 0 | 0 | 0 | 0 | #DIV/0!
1.1.9 | EXECUÇÃO DE DEPÓSITO EM CANTEIRO DE OBRA EM ALVENARIA | M² | 37.41 | 280.38 | 10489.0158 | 37.41 |  | 37.41 | 10489.0158 | 0 | 10489.0158 | 100%
#DIV/0!
1.2 | MOVIMENTO DE TERRA |  |  |  | 41975.2844 |  |  |  | 41975.2844 | 0 | 41975.2844 | 100%
#DIV/0!
1.2.1 | ESCAVACAO MECANICA DE VALA EM MATERIAL DE 2A. CATEGORIA ATE 2 M DE PROFUNDIDADE COM UTILIZACAO DE ESCAVADEIRA HIDRAULICA | m³ | 83.94 | 8.32 | 698.3808 | 83.94 |  | 83.94 | 698.3808 | 0 | 698.3808 | 100%
1.2.2 | REATERRO MANUAL DE VALAS COM COMPACTAÇÃO MECANIZADA. AF_04/2016 | m³ | 21.94 | 17.9 | 392.726 | 21.94 |  | 21.94 | 392.726 | 0 | 392.726 | 100%
1.2.3 | ATERRO MANUAL DE VALAS COM SOLO ARGILO-ARENOSO E COMPACTAÇÃO MECANIZADA. AF_05/2016 | m³ | 1072.4 | 29.28 | 31399.872 | 1072.4 |  | 1072.4 | 31399.872 | 0 | 31399.872 | 100%
1.2.4 | Transporte de material, por peso, com caminhão basculante, com ciclo definido e dmt 2001 a 3000m. Rev 01 | t | 1179.64 | 8.04 | 9484.3056 | 1179.64 |  | 1179.64 | 9484.3056 | 0 | 9484.3056 | 100%
#DIV/0!
1.3 | INFRAESTRUTURA |  |  |  | 93429.463 |  |  |  | 92816.295 | 0 | 92816.295 | 99.34%
#DIV/0!
1.3.1 | EMBASAMENTO C/PEDRA ARGAMASSADA UTILIZADO ARG.CIM/AREIA 1:4 (ADAPTADO SINAPI 95467) | m³ | 40.07 | 339.77 | 13614.5839 | 40.07 |  | 40.07 | 13614.5839 | 0 | 13614.5839 | 100%
1.3.2 | ALVENARIA DE VEDAÇÃO DE BLOCOS CERÂMICOS FURADOS NA HORIZONTAL DE 9X19X19CM (ESPESSURA 9CM) DE PAREDES COM ÁREA LÍQUIDA MAIOR OU IGUAL A 6M² COM VÃOS E ARGAMASSA DE ASSENTAMENTO COM PREPARO MANUAL. AF_06/2014 | m² | 325.26 | 55.26 | 17973.8676 | 325.26 |  | 325.26 | 17973.8676 | 0 | 17973.8676 | 100%
1.3.3 | LASTRO DE CONCRETO MAGRO, APLICADO EM BLOCOS DE COROAMENTO OU SAPATAS. AF_08/2017 | m³ | 5 | 394.47 | 1972.35 | 5 |  | 5 | 1972.35 | 0 | 1972.35 | 100%
1.3.4 | CONCRETO ARMADO (PREPARO E LANÇAMENTO) PARA SAPATAS COM FCK=25MPA COM FORMA DE TABUA COM APROVEITAMENTO DE 2 VEZES COM BETONEIRA | m³ | 15.01 | 1613.6 | 24220.136 | 15.01 |  | 15.01 | 24220.136 | 0 | 24220.136 | 100%
1.3.5 | CONCRETO ARMADO (PREPARO E LANÇAMENTO) PARA RADIER COM FCK=25MPA COM TABUA DE MADEIRA COM APROVEITAMENTO DE 3 VEZES COM BETONEIRA | m³ | 19.46 | 1613.6 | 31400.656 | 19.08 |  | 19.08 | 30787.488 | 0 | 30787.488 | 98.05%
1.3.6 | IMPERMEABILIZAÇÃO DE SUPERFÍCIE COM EMULSÃO ASFÁLTICA, 2 DEMÃOS AF_06/2018 | M² | 153.63 | 27.65 | 4247.8695 | 153.63 |  | 153.63 | 4247.8695 | 0 | 4247.8695 | 100%
#DIV/0!
1.4 | SUPERESTRUTURA |  |  |  | 121479.837 |  |  |  | 111221.1107 | 0 | 111221.1107 | 91.56%
#DIV/0!
1.4.1 | CONCRETO ARMADO (PREPARO E LANÇAMENTO) PARA VIGA COM FCK=25MPA, COM FORMA EM CHAPA DE MADEIRA COMPENSADA RESINADA, COM APROVEITAMENTO DE 3 VEZES COM BETONEIRA | m² | 20.82 | 1806.13 | 37603.6266 | 20.15 |  | 20.15 | 36393.5195 | 0 | 36393.5195 | 96.78%
1.4.2 | CONCRETO ARMADO (PREPARO E LANÇAMENTO) PARA PILARES COM FCK=25MPA, COM FORMA EM CHAPA DE MADEIRA COMPENSADA RESINADA, COM APROVEITAMENTO DE 3 VEZES COM BETONEIRA | m³ | 16.36 | 1820.31 | 29780.2716 | 13.52 |  | 13.52 | 24610.5912 | 0 | 24610.5912 | 82.64%
1.4.3 | Prateleira em granito cinza andorinha, esp= 2cm | m² | 12.36 | 313.83 | 3878.9388 | 0 |  | 0 | 0 | 0 | 0 | 0% | 3878.9388
1.4.4 | LAJE PRÉ-MOLDADA UNIDIRECIONAL, BIAPOIADA, PARA FORRO, ENCHIMENTO EM CERÂMICA, VIGOTA CONVENCIONAL, ALTURA TOTAL DA LAJE (ENCHIMENTO+CAPA) = (8+3). AF_11/2020 | m² | 475 | 105.72 | 50217 | 475 |  | 475 | 50217 | 0 | 50217 | 100%
#DIV/0!
1.5 | PAREDES E PAINEIS |  |  |  | 104840.8438 |  |  |  | 102669.2149 | 0 | 102669.2149 | 97.93%
#DIV/0!
1.5.1 | ALVENARIA DE VEDAÇÃO DE BLOCOS CERÂMICOS FURADOS NA HORIZONTAL DE 9X19X19CM (ESPESSURA 9CM) DE PAREDES COM ÁREA LÍQUIDA MAIOR OU IGUAL A 6M² SEM VÃOS E ARGAMASSA DE ASSENTAMENTO COM PREPARO MANUAL. AF_06/2014 | m² | 784.04 | 49.23 | 38598.2892 | 742.65 |  | 742.65 | 36560.6595 | 0 | 36560.6595 | 94.72% | 2037.6297
1.5.2 | COBOGO DE CONCRETO (ELEMENTO VAZADO)10X29X39CM ABERTURA COM VIDRO, ASSENTADO COM ARGAMASSA TRAÇO 1:4 (CIMENTO E AREIA MEDIA NÃO PNEIRADA) | m² | 35.76 | 186.11 | 6655.2936 | 35.04 |  | 35.04 | 6521.2944 | 0 | 6521.2944 | 97.99%
1.5.3 | Muro em alvenaria bloco cerâmico, e= 0,09m, c/ alv de pedra 0,35 x 0,60m, colunas (9x20cm) e cintamento (9x15cm) superior e inferior concreto armado fck = 15,0 Mpa cada 3,00m, chapisco e reboco | m² | 359.84 | 142.33 | 51216.0272 | 359.84 |  | 359.84 | 51216.0272 | 0 | 51216.0272 | 100%
1.5.4 | VERGA MOLDADA IN LOCO EM CONCRETO PARA PORTAS COM ATÉ 1,5 M DE VÃO. AF_03/2016 | M | 22.2 | 58.16 | 1291.152 | 22.2 |  | 22.2 | 1291.152 | 0 | 1291.152 | 100%
1.5.5 | VERGA MOLDADA IN LOCO EM CONCRETO PARA PORTAS COM MAIS DE 1,5 M DE VÃO. AF_03/2016 | M | 2.2 | 69.45 | 152.79 | 2.2 |  | 2.2 | 152.79 | 0 | 152.79 | 100%
1.5.6 | VERGA MOLDADA IN LOCO EM CONCRETO PARA JANELAS COM ATÉ 1,5 M DE VÃO. AF_03/2016 | M | 19.4 | 59.41 | 1152.554 | 19.4 |  | 19.4 | 1152.554 | 0 | 1152.554 | 100%
1.5.7 | VERGA MOLDADA IN LOCO EM CONCRETO PARA JANELAS COM MAIS DE 1,5 M DE VÃO. AF_03/2016 | M | 30.02 | 68.26 | 2049.1652 | 30.02 |  | 30.02 | 2049.1652 | 0 | 2049.1652 | 100%
1.5.8 | CONTRAVERGA MOLDADA IN LOCO EM CONCRETO PARA VÃOS DE ATÉ 1,5 M DE COMPRIMENTO. AF_03/2016 | M | 25.4 | 56.3 | 1430.02 | 25.4 |  | 25.4 | 1430.02 | 0 | 1430.02 | 100%
1.5.9 | CONTRAVERGA MOLDADA IN LOCO EM CONCRETO PARA VÃOS DE MAIS DE 1,5 M DE COMPRIMENTO. AF_03/2016 | M | 36.42 | 63.03 | 2295.5526 | 36.42 |  | 36.42 | 2295.5526 | 0 | 2295.5526 | 100%
#DIV/0!
1.6 | ESQUADRIAS, FERRAGENS E VIDROS |  |  |  | 62123.4931 |  |  |  | 23380.3355 | 21246.8817 | 44627.2172 | 71.84%
#DIV/0!
1.6.1 | KIT DE PORTA DE MADEIRA FRISADA, SEMI-OCA (LEVE OU MÉDIA), PADRÃO POPULAR, 70X210CM, ESPESSURA DE 3CM, ITENS INCLUSOS: DOBRADIÇAS, MONTAGEM E INSTALAÇÃO DO BATENTE, SEM FECHADURA - FORNECIMENTO E INSTALAÇÃO. AF_12/2019 | un | 8 | 478.15 | 3825.2 | 0 |  | 0 | 0 | 0 | 0 | 0% | 3825.2
1.6.2 | KIT DE PORTA DE MADEIRA FRISADA, SEMI-OCA (LEVE OU MÉDIA), PADRÃO MÉDIO, 80X210CM, ESPESSURA DE 3,5CM, ITENS INCLUSOS: DOBRADIÇAS, MONTAGEM E INSTALAÇÃO DO BATENTE, SEM FECHADURA - FORNECIMENTO E INSTALAÇÃO. AF_12/2019 | un | 10 | 546.86 | 5468.6 | 0 |  | 0 | 0 | 0 | 0 | 0% | 5468.6
1.6.3 | KIT DE PORTA DE MADEIRA FRISADA, SEMI-OCA (LEVE OU MÉDIA), PADRÃO MÉDIO, 190X210CM, ESPESSURA DE 3,5CM, ITENS INCLUSOS: DOBRADIÇAS, MONTAGEM E INSTALAÇÃO DO BATENTE, SEM FECHADURA - FORNECIMENTO E INSTALAÇÃO. AF_12/2019 | un | 0 | 546.86 | 0 | 0 |  | 0 | 0 | 0 | 0 | #DIV/0!
1.6.4 | JANELA DE AÇO TIPO BASCULANTE PARA VIDROS, COM BATENTE, FERRAGENS E PINTURA ANTICORROSIVA. EXCLUSIVE VIDROS, ACABAMENTO, ALIZAR E CONTRAMARCO. FORNECIMENTO E INSTALAÇÃO. AF_12/2019 | m² | 42.65 | 483.07 | 20602.9355 | 42.65 |  | 42.65 | 20602.9355 | 0 | 20602.9355 | 100%
1.6.5 | Gradil Nylofor 3D, malha 20x5cm, Ø 5mm 250x103 cm, pintura branca, Belgo ou similar, inclusive postes e acessórios | m² | 3 | 348.93 | 1046.79 | 0 |  | 0 | 0 | 0 | 0 | 0% | 1046.79
1.6.6 | Portão em ferro, em gradil metálico, padrão belgo ou equivalente, de correr | m² | 0 | 348.93 | 0 | 0 |  | 0 | 0 | 0 | 0 | #DIV/0!
1.6.7 | Gradil Nylofor 3D, malha 20x5cm, Ø 5mm 250x103 cm, pintura branca, Belgo ou similar, inclusive postes e acessórios | m² | 0 | 687.84 | 0 | 0 |  | 0 | 0 | 0 | 0 | #DIV/0!
1.6.8 | Barra de apoio, reta, fixa, em aço inox, l=90cm, d=1 1/2", Jackwal ou similar | un | 4 | 266.2 | 1064.8 | 0 |  | 0 | 0 | 0 | 0 | 0% | 1064.8
1.6.9 | VIDRO FANTASIA CANELADO 4MM | M² | 42.65 | 101.87 | 4344.7555 | 0 |  | 0 | 0 | 0 | 0 | 0% | 4344.7555
1.6.10 | FECHADURA DE EMBUTIR COM CILINDRO, EXTERNA, COMPLETA, ACABAMENTO PADRÃO MÉDIO, INCLUSO EXECUÇÃO DE FURO - FORNECIMENTO E INSTALAÇÃO. AF_12/2019 | un | 20 | 96.95 | 1939 | 4 |  | 4 | 387.8 | 0 | 387.8 | 20% | 1551.2
1.6.11 | FECHADURA DE EMBUTIR COM CILINDRO, EXTERNA, COMPLETA, ACABAMENTO PADRÃO POPULAR, INCLUSO EXECUÇÃO DE FURO - FORNECIMENTO E INSTALAÇÃO. AF_12/2019 | un | 2 | 59.28 | 118.56 | 0 |  | 0 | 0 | 0 | 0 | 0% | 118.56
1.6.12 | PORTA EM AÇO DE ABRIR TIPO VENEZIANA SEM GUARNIÇÃO, 87X210CM, FIXAÇÃO COM PARAFUSOS - FORNECIMENTO E INSTALAÇÃO. AF_12/2019 | UN | 5 | 477.92 | 2389.6 | 5 |  | 5 | 2389.6 | 0 | 2389.6 | 100%
1.6.13 | Gradil de ferro em barra chata 3/16" | M² | 67.01 | 318.21 | 21323.2521 | 0 | 66.77 | 66.77 | 0 | 21246.8817 | 21246.8817 | 99.64%
#DIV/0!
1.7 | COBERTA |  |  |  | 53736.5123 |  |  |  | 41141.7072 | 9433.6188 | 50575.326 | 94.12%
#DIV/0!
1.7.1 | FABRICAÇÃO E INSTALAÇÃO DE ESTRUTURA PONTALETADA DE MADEIRA NÃO APARELHADA PARA TELHADOS COM ATÉ 2 ÁGUAS E PARA TELHA CERÂMICA OU DE CONCRETO, INCLUSO TRANSPORTE VERTICAL. AF_12/2015 | m² | 0 | 22.8 | 0 | 0 |  | 0 | 0 | 0 | 0 | #DIV/0!
1.7.2 | TRAMA DE MADEIRA COMPOSTA POR RIPAS, CAIBROS E TERÇAS PARA TELHADOS DE ATÉ 2 ÁGUAS PARA TELHA CERÂMICA CAPA-CANAL, INCLUSO TRANSPORTE VERTICAL. AF_07/2019 | m² | 511.15 | 48.73 | 24908.3395 | 511.15 |  | 511.15 | 24908.3395 | 0 | 24908.3395 | 100%
1.7.3 | TELHAMENTO COM TELHA CERÂMICA CAPA-CANAL, TIPO PLAN, COM ATÉ 2 ÁGUAS, INCLUSO TRANSPORTE VERTICAL. AF_07/2019 | m² | 511.15 | 25.93 | 13254.1195 | 511.15 |  | 511.15 | 13254.1195 | 0 | 13254.1195 | 100%
1.7.4 | CUMEEIRA PARA TELHA CERÂMICA EMBOÇADA COM ARGAMASSA TRAÇO 1:2:9 (CIMENTO, CAL E AREIA) PARA TELHADOS COM ATÉ 2 ÁGUAS, INCLUSO TRANSPORTE VERTICAL. AF_07/2019 | m | 70.63 | 14.2 | 1002.946 | 49.51 |  | 49.51 | 703.042 | 0 | 703.042 | 70.1%
1.7.5 | ALGEROZ (RUFO) DE CONCRETO ARMADO FCK=20MPA L=40CM E H=5CM - ORSE (00304) | m | 41.57 | 26.11 | 1085.3927 | 0 |  | 0 | 0 | 0 | 0 | 0% | 1085.3927
1.7.6 | EMBOÇAMENTO COM ARGAMASSA TRAÇO 1:2:9 (CIMENTO, CAL E AREIA). AF_07/2019 | m | 8.78 | 15.87 | 139.3386 | 8.78 |  | 8.78 | 139.3386 | 0 | 139.3386 | 100%
1.7.7 | Impermeabilização com aplicação de argamassa polimérica tipo Denvertec 100 ou similar | m² | 8.31 | 26.72 | 222.0432 | 8.31 |  | 8.31 | 222.0432 | 0 | 222.0432 | 100%
1.7.8 | FORRO EM RÉGUAS DE PVC, FRISADO, PARA AMBIENTES RESIDENCIAIS, INCLUSIVE ESTRUTURA DE FIXAÇÃO. AF_05/2017_P | m² | 0 | 46.27 | 0 | 0 |  | 0 | 0 | 0 | 0 | #DIV/0!
1.7.9 | FORRO EM PLACAS DE GESSO, PARA AMBIENTES COMERCIAIS. AF_05/2017_P | M² | 475 | 26.49 | 12582.75 | 51.84 | 356.12 | 407.96 | 1373.2416 | 9433.6188 | 10806.8604 | 85.89% | 1775.8896
1.7.10 | Emassamento de beiral de telha ceramica | M | 101.42 | 5.34 | 541.5828 | 101.42 |  | 101.42 | 541.5828 | 0 | 541.5828 | 100%
#DIV/0!
1.8 | REVESTIMENTO E FORRO |  |  |  | 66961.2756 |  |  |  | 56961.8008 | 0 | 56961.8008 | 85.07%
#DIV/0!
1.8.1 | CHAPISCO APLICADO EM ALVENARIAS E ESTRUTURAS DE CONCRETO INTERNAS, COM COLHER DE PEDREIRO. ARGAMASSA TRAÇO 1:3 COM PREPARO EM BETONEIRA 400L. AF_06/2014 | m² | 1663.44 | 2.92 | 4857.2448 | 1337.3 |  | 1337.3 | 3904.916 | 0 | 3904.916 | 80.39% | 952.3288
1.8.2 | MASSA ÚNICA, PARA RECEBIMENTO DE PINTURA, EM ARGAMASSA TRAÇO 1:2:8, PREPARO MECÂNICO COM BETONEIRA 400L, APLICADA MANUALMENTE EM FACES INTERNAS DE PAREDES, ESPESSURA DE 20MM, COM EXECUÇÃO DE TALISCAS. AF_06/2014 | m² | 1146.79 | 21.42 | 24564.2418 | 846.89 |  | 846.89 | 18140.3838 | 0 | 18140.3838 | 73.85% | 6423.858
1.8.3 | EMBOÇO, PARA RECEBIMENTO DE CERÂMICA, EM ARGAMASSA TRAÇO 1:2:8, PREPARO MANUAL, APLICADO MANUALMENTE EM FACES INTERNAS DE PAREDES, PARA AMBIENTE COM ÁREA MAIOR QUE 10M2, ESPESSURA DE 20MM, COM EXECUÇÃO DE TALISCAS. AF_06/2014 | m² | 516.65 | 21.4 | 11056.31 | 515.27 |  | 515.27 | 11026.778 | 0 | 11026.778 | 99.73%
1.8.4 | Revestimento cerâmico para parede, 10 x 10 cm, Eliane, linha galeria chumbo mesh ou similar, pei - 2, aplicado com argamassa industrializada ac-ii, rejuntado, exclusive regularização de base ou emboço - Rev 01 | m² | 516.65 | 51.26 | 26483.479 | 466.05 |  | 466.05 | 23889.723 | 0 | 23889.723 | 90.21% | 2593.756
#DIV/0!
1.9 | PINTURA |  |  |  | 36084.3087 |  |  |  | 0 | 14997.7387 | 14997.7387 | 41.56% | 15742.4619
#DIV/0!
1.9.1 | APLICAÇÃO DE FUNDO SELADOR ACRÍLICO EM PAREDES, UMA DEMÃO. AF_06/2014 | m² | 773.617 | 1.79 | 1384.7744 | 0 | 773.617 | 773.617 | 0 | 1384.7744 | 1384.7744 | 100%
1.9.2 | APLICAÇÃO E LIXAMENTO DE MASSA LÁTEX EM PAREDES, DUAS DEMÃOS. AF_06/2014 | m² | 414.88 | 9.23 | 3829.3424 | 0 | 414.877 | 414.877 | 0 | 3829.3147 | 3829.3147 | 100%
1.9.3 | APLICAÇÃO MANUAL DE MASSA ACRÍLICA EM PANOS DE FACHADA SEM PRESENÇA DE VÃOS, DE EDIFÍCIOS DE MÚLTIPLOS PAVIMENTOS, DUAS DEMÃOS. AF_05/2017 | m² | 358.74 | 11.88 | 4261.8312 | 0 | 187.442 | 187.442 | 0 | 2226.811 | 2226.811 | 52.25%
1.9.4 | APLICAÇÃO MANUAL DE PINTURA COM TINTA LÁTEX ACRÍLICA EM PAREDES, DUAS DEMÃOS. AF_06/2014 | m² | 358.74 | 10.61 | 3806.2314 | 0 |  | 0 | 0 | 0 | 0 | 0%
1.9.5 | PINTURA TINTA DE ACABAMENTO (PIGMENTADA) ESMALTE SINTÉTICO FOSCO EM MADEIRA, 3 DEMÃOS. AF_01/2021 | m² | 81.38 | 13.51 | 1099.4438 | 0 |  | 0 | 0 | 0 | 0 | 0%
1.9.6 | PINTURA COM TINTA ALQUÍDICA DE FUNDO E ACABAMENTO (ESMALTE SINTÉTICO GRAFITE) APLICADA A ROLO OU PINCEL SOBRE SUPERFÍCIES METÁLICAS (EXCETO PERFIL) EXECUTADO EM OBRA (POR DEMÃO). AF_01/2020 | m² | 83.17 | 15.22 | 1265.8474 | 0 | 83.17 | 83.17 | 0 | 1265.8474 | 1265.8474 | 100%
1.9.7 | APLICAÇÃO MANUAL DE PINTURA COM TINTA LÁTEX PVA EM PAREDES, DUAS DEMÃOS. AF_06/2014 | m² | 414.88 | 8.5 | 3526.48 | 0 |  | 0 | 0 | 0 | 0 | 0%
1.9.8 | PINTURA IMUNIZANTE PARA MADEIRA, 1 DEMÃO. AF_01/2021 | m² | 766.73 | 6.97 | 5344.1081 | 0 |  | 0 | 0 | 0 | 0 | 0% | 5344.1081
1.9.9 | APLICAÇÃO DE FUNDO SELADOR LÁTEX PVA EM TETO, UMA DEMÃO. AF_06/2014 | M² | 475 | 2.64 | 1254 | 0 | 419.12 | 419.12 | 0 | 1106.4768 | 1106.4768 | 88.24%
1.9.10 | APLICAÇÃO E LIXAMENTO DE MASSA LÁTEX EM TETO, UMA DEMÃO. AF_06/2014 | M² | 475 | 12.37 | 5875.75 | 0 | 419.12 | 419.12 | 0 | 5184.5144 | 5184.5144 | 88.24%
1.9.11 | APLICAÇÃO MANUAL DE PINTURA COM TINTA LÁTEX PVA EM TETO, DUAS DEMÃOS. AF_06/2014 | M² | 475 | 9.34 | 4436.5 | 0 |  | 0 | 0 | 0 | 0 | 0%
#DIV/0!
1.10 | PAVIMENTAÇÃO |  |  |  | 36882.3852 |  |  |  | 25556.8743 | 9406.4433 | 34963.3176 | 94.8%
#DIV/0!
1.10.1 | LASTRO DE CONCRETO MAGRO, APLICADO EM PISOS OU RADIERS, ESPESSURA DE 5 CM. AF_07/2016 | m² | 497.31 | 19.4 | 9647.814 | 497.31 |  | 497.31 | 9647.814 | 0 | 9647.814 | 100%
1.10.2 | Regularização de base para revest. de pisos com arg. traço t4, esp. média = 2,5cm | m² | 115.4 | 18.36 | 2118.744 | 115.4 |  | 115.4 | 2118.744 | 0 | 2118.744 | 100%
1.10.3 | REVESTIMENTO CERÂMICO PARA PISO COM PLACAS TIPO ESMALTADA EXTRA DE DIMENSÕES 45X45 CM APLICADA EM AMBIENTES DE ÁREA MENOR QUE 5 M2. AF_06/2014 | m² | 45.74 | 46.2 | 2113.188 | 34.21 |  | 34.21 | 1580.502 | 0 | 1580.502 | 74.79%
1.10.4 | PISO EM GRANILITE, MARMORITE OU GRANITINA EM AMBIENTES INTERNOS. AF_09/2020 | m² | 381.91 | 24.63 | 9406.4433 | 0 | 381.91 | 381.91 | 0 | 9406.4433 | 9406.4433 | 100%
1.10.5 | EXECUÇÃO DE PASSEIO (CALÇADA) OU PISO DE CONCRETO COM CONCRETO MOLDADO IN LOCO, FEITO EM OBRA, ACABAMENTO CONVENCIONAL, ESPESSURA 6 CM, ARMADO. AF_07/2016 | m² | 99.37 | 59.23 | 5885.6851 | 99.37 |  | 99.37 | 5885.6851 | 0 | 5885.6851 | 100%
1.10.6 | EXECUÇÃO DE PASSEIO (CALÇADA) OU PISO DE CONCRETO COM CONCRETO MOLDADO IN LOCO, FEITO EM OBRA, ACABAMENTO CONVENCIONAL, ESPESSURA 6 CM, ARMADO. AF_07/2016 | m² | 55.96 | 59.23 | 3314.5108 | 49.46 |  | 49.46 | 2929.5158 | 0 | 2929.5158 | 88.38%
1.10.7 | EXECUÇÃO DE PASSEIO EM PISO INTERTRAVADO, COM BLOCO RETANGULAR COR NATURAL DE 20 X 10 CM, ESPESSURA 6 CM. AF_12/2015 | m² | 101 | 40.62 | 4102.62 | 83.57 |  | 83.57 | 3394.6134 | 0 | 3394.6134 | 82.74% | 708.0066
1.10.8 | RAMPA DE CALÇADA DE PASSEIO EM CONCRETO PARA ACESSIBILIDADE DE PORTADORES DE NECESSIDADES ESPECIAIS (PNE) EXECUTADA CONCRETO ESTRUTURAL INCLUSIVE SINALIZAÇÃO TATIL DE ALERTA (25X25CM) E SINALIZAÇÃO UNIVERSAL EM TINTA ACRILICA-ESTIRENADA (0,80 X 1,60)M | un | 1 | 293.38 | 293.38 | 0 |  | 0 | 0 | 0 | 0 | 0%
#DIV/0!
1.11 | INSTALAÇÕES HIDRAULICAS - LOUÇAS E METAIS |  |  |  | 20859.395 |  |  |  | 1391.18 | 8520.12 | 9911.3 | 47.51% | 10948.095
#DIV/0!
1.11.1 | VASO SANITARIO SIFONADO COM CAIXA ACOPLADA LOUCA BRANCA, INCLUSO ENGAT E FLEXIVEL EM PLASTICO BRANCO, 1/2 X 40CM - FORNECIMENTO E INSTALACAO . AF_12/2013 | un | 3 | 339.22 | 1017.66 | 0 | 3 | 3 | 0 | 1017.66 | 1017.66 | 100%
1.11.2 | VASO SANITARIO SIFONADO CONVENCIONAL PARA PCD SEM FURO FRONTAL COM LOUÇA BRANCA SEM ASSENTO, INCLUSO CONJUNTO DE LIGAÇÃO PARA BACIA SANITÁRIA AJUSTÁVEL - FORNECIMENTO E INSTALAÇÃO. AF_01/2020 | un | 2 | 595.93 | 1191.86 | 0 |  | 0 | 0 | 0 | 0 | 0%
1.11.3 | Lavatório louça de canto (Deca-Izy, ref L-10117 ou similar) sem coluna, c/ sifão cromado, válvula cromada, engate cromado, exclusive torneira | un | 5 | 347.61 | 1738.05 | 0 | 5 | 5 | 0 | 1738.05 | 1738.05 | 100%
1.11.4 | Lavatório louça (Deca-Ravena ref L-915) sem coluna, c/válvula, sifão, engate e torneira (herc ref 1994) todos de plástico, conj. de fixação (deca ref sp7) ou similares | un | 1 | 166.76 | 166.76 | 0 |  | 0 | 0 | 0 | 0 | 0%
1.11.5 | REGISTRO DE GAVETA BRUTO, LATÃO, ROSCÁVEL, 1 1/2, COM ACABAMENTO E CANOPLA CROMADOS, INSTALADO EM RESERVAÇÃO DE ÁGUA DE EDIFICAÇÃO QUE POSSUA RESERVATÓRIO DE FIBRA/FIBROCIMENTO FORNECIMENTO E INSTALAÇÃO. AF_06/2016 | un | 7 | 130.03 | 910.21 | 0 | 7 | 7 | 0 | 910.21 | 910.21 | 100%
1.11.6 | REGISTRO DE PRESSÃO BRUTO, LATÃO, ROSCÁVEL, 3/4", COM ACABAMENTO E CANOPLA CROMADOS. FORNECIDO E INSTALADO EM RAMAL DE ÁGUA. AF_12/2014 | un | 5 | 64.96 | 324.8 | 0 | 1 | 1 | 0 | 64.96 | 64.96 | 20%
1.11.7 | TORNEIRA CROMADA TUBO MÓVEL, DE PAREDE, 1/2 OU 3/4, PARA PIA DE COZINHA, PADRÃO MÉDIO - FORNECIMENTO E INSTALAÇÃO. AF_01/2020 | un | 2 | 93.12 | 186.24 | 0 |  | 0 | 0 | 0 | 0 | 0%
1.11.8 | TORNEIRA CROMADA DE MESA, 1/2 OU 3/4, PARA LAVATÓRIO, PADRÃO MÉDIO - FORNECIMENTO E INSTALAÇÃO. AF_01/2020 | un | 5 | 83.07 | 415.35 | 0 | 5 | 5 | 0 | 415.35 | 415.35 | 100%
1.11.9 | TORNEIRA CROMADA 1/2 OU 3/4 PARA TANQUE, PADRÃO MÉDIO - FORNECIMENTO E INSTALAÇÃO. AF_01/2020 | un | 2 | 37.41 | 74.82 | 0 | 2 | 2 | 0 | 74.82 | 74.82 | 100%
1.11.10 | Cabide em aço inox, MOLDENOX, linha stylus 108 RSL ou similar | un | 3 | 25.29 | 75.87 | 0 |  | 0 | 0 | 0 | 0 | 0%
1.11.11 | Chuveiro plástico sem registro | un | 1 | 16.08 | 16.08 | 0 | 1 | 1 | 0 | 16.08 | 16.08 | 100%
1.11.12 | SABONETEIRA PLASTICA TIPO DISPENSER PARA SABONETE LIQUIDO COM RESERVATORIO 800 A 1500 ML, INCLUSO FIXAÇÃO. AF_01/2020 | un | 5 | 62.9 | 314.5 | 0 |  | 0 | 0 | 0 | 0 | 0%
1.11.13 | Dispenser para toalha interfolhada | un | 5 | 40.88 | 204.4 | 0 |  | 0 | 0 | 0 | 0 | 0%
1.11.14 | Dispenser, em plástico, para papel higiênico em rolo | un | 5 | 52.81 | 264.05 | 0 |  | 0 | 0 | 0 | 0 | 0%
1.11.15 | RALO SIFONADO, PVC, DN 100 X 40 MM, JUNTA SOLDÁVEL, FORNECIDO E INSTALADO EM RAMAL DE DESCARGA OU EM RAMAL DE ESGOTO SANITÁRIO. AF_12/2014 | un | 7 | 7 | 49 | 0 |  | 0 | 0 | 0 | 0 | 0%
1.11.16 | TANQUE DE MÁRMORE SINTÉTICO SUSPENSO, 22L OU EQUIVALENTE - FORNECIMENTO E INSTALAÇÃO. AF_01/2020 | un | 2 | 144.46 | 288.92 | 0 | 1 | 1 | 0 | 144.46 | 144.46 | 50%
1.11.17 | BANCADA DE MÁRMORE SINTÉTICO, DE 120 X 60CM, COM CUBA INTEGRADA - FORNECIMENTO E INSTALAÇÃO. AF_01/2020 | un | 1 | 159.54 | 159.54 | 0 | 1 | 1 | 0 | 159.54 | 159.54 | 100%
1.11.18 | ESPELHO CRISTAL ESPESSURA 4MM | m² | 3.2 | 350.43 | 1121.376 | 0 |  | 0 | 0 | 0 | 0 | 0%
1.11.19 | BANCO ARTICULADO, EM ACO INOX, PARA PCD, FIXADO NA PAREDE - FORNECIMENTO E INSTALAÇÃO. AF_01/2020 | un | 2 | 707.44 | 1414.88 | 0 |  | 0 | 0 | 0 | 0 | 0%
1.11.20 | Bancada em granito cinza andorinha, e=2cm | m² | 8.31 | 250.9 | 2084.979 | 0 |  | 0 | 0 | 0 | 0 | 0%
1.11.21 | PONTO DE CONSUMO TERMINAL DE ÁGUA FRIA (SUBRAMAL) COM TUBULAÇÃO DE PVC, DN 25 MM, INSTALADO EM RAMAL DE ÁGUA, INCLUSOS RASGO E CHUMBAMENTO EM ALVENARIA. AF_12/2014 | un | 14 | 85.09 | 1191.26 | 14 |  | 14 | 1191.26 | 0 | 1191.26 | 100%
1.11.22 | CAIXA ENTERRADA HIDRÁULICA RETANGULAR EM ALVENARIA COM TIJOLOS CERÂMICOS MACIÇOS, DIMENSÕES INTERNAS: 0,4X0,4X0,4 M PARA REDE DE ESGOTO. AF_12/2020 | un | 3 | 205.43 | 616.29 | 0 |  | 0 | 0 | 0 | 0 | 0%
1.11.23 | BEBEDOURO INDUSTRIAL (CENTRAL E AGUA GELADA) EM CHAPA DE AÇO VARBONO GALVANIZADA COM CAPACIDADEDE 200 LITROS CONTROLE DE TEMPERATURA ENTRE -5C E 15C CARTUCHO FILTRANTE EM FIBRA DE CELULOSE, APARADOR COM 04 TORNEIRAS EM AÇO INOX 304, UNIDADE CONDENSADORA COM BAIXO CONSUMO DE ENERGIA E RUIDO E CAPACIDADE DE 1/5 HP E TUBULAÇÃO FRIGORIFICA PARA GARANTIR A QUALIDADE DA AGUA - FORNECIMENTO E INSTALAÇÃO | un | 1 | 2718.67 | 2718.67 | 0 |  | 0 | 0 | 0 | 0 | 0%
1.11.24 | Caixa d´água em fibra de vidro - instalada, sem estrutura de suporte cap. 10.000 litros | un | 1 | 3978.99 | 3978.99 | 0 | 1 | 1 | 0 | 3978.99 | 3978.99 | 100%
1.11.25 | CUBA DE EMBUTIR RETANGULAR DE AÇO INOXIDÁVEL, 46 X 30 X 12 CM - FORNECIMENTO E INSTALAÇÃO. AF_01/2020 | UN | 1 | 134.92 | 134.92 | 0 |  | 0 | 0 | 0 | 0 | 0%
1.11.26 | TUBO, PVC, SOLDÁVEL, DN 25MM, INSTALADO EM DRENO DE AR-CONDICIONADO - FORNECIMENTO E INSTALAÇÃO. AF_12/2014 | M | 21 | 8.49 | 178.29 | 21 |  | 21 | 178.29 | 0 | 178.29 | 100%
1.11.27 | JOELHO 90 GRAUS, PVC, SOLDÁVEL, DN 25MM, INSTALADO EM DRENO DE AR-CONDICIONADO - FORNECIMENTO E INSTALAÇÃO. AF_12/2014 | UN | 7 | 3.09 | 21.63 | 7 |  | 7 | 21.63 | 0 | 21.63 | 100%
#DIV/0!
1.12 | INSTALAÇÕES SANITÁRIAS |  |  |  | 23125.97 |  |  |  | 19286.75 | 3839.22 | 23125.97 | 100%
#DIV/0!
1.12.1 | RALO SIFONADO, PVC, DN 100 X 40 MM, JUNTA SOLDÁVEL, FORNECIDO E INSTALADO EM RAMAL DE DESCARGA OU EM RAMAL DE ESGOTO SANITÁRIO. AF_12/2014 | un | 7 | 7 | 49 | 7 |  | 7 | 49 | 0 | 49 | 100%
1.12.2 | (COMPOSIÇÃO REPRESENTATIVA) DO SERVIÇO DE INST. TUBO PVC, SÉRIE N, ESGOTO PREDIAL, 100 MM (INST. RAMAL DESCARGA, RAMAL DE ESG. SANIT., PRUMADA ESG. SANIT., VENTILAÇÃO OU SUB-COLETOR AÉREO), INCL. CONEXÕES E CORTES, FIXAÇÕES, P/ PRÉDIOS. AF_10/2015 | m | 40 | 45.13 | 1805.2 | 40 |  | 40 | 1805.2 | 0 | 1805.2 | 100%
1.12.3 | Caixa de inspeção 0.60 x 0.60 x 0.60m | un | 2 | 443.39 | 886.78 | 2 |  | 2 | 886.78 | 0 | 886.78 | 100%
1.12.4 | Caixa de inspeção 0,30 x 0,30 x 0,40m | un | 1 | 107.54 | 107.54 | 1 |  | 1 | 107.54 | 0 | 107.54 | 100%
1.12.5 | Caixa de passagem em alvenaria de tijolos maciços esp. = 0,12m, dim. int. = 0.50 x 0.50 x 0.50m | un | 4 | 223.9 | 895.6 | 4 |  | 4 | 895.6 | 0 | 895.6 | 100%
1.12.6 | Ponto de esgoto com tubo de pvc rígido soldável de Ø 40 mm (lavatórios, mictórios, ralos sifonados, etc...) | un | 10 | 56.74 | 567.4 | 10 |  | 10 | 567.4 | 0 | 567.4 | 100%
1.12.7 | Ponto de esgoto com tubo de pvc rígido soldável de Ø 50 mm (pias de cozinha, máquinas de lavar, etc...) | un | 2 | 85.83 | 171.66 | 2 |  | 2 | 171.66 | 0 | 171.66 | 100%
1.12.8 | Ponto de esgoto com tubo de pvc rígido soldável de Ø 100 mm (vaso sanitário) | pt | 5 | 87.88 | 439.4 | 5 |  | 5 | 439.4 | 0 | 439.4 | 100%
1.12.9 | TANQUE SÉPTICO RETANGULAR, EM ALVENARIA DE TIJOLOS CERÂMICOS, VOLUME ÚTIL: 6272 L | UN | 1 | 7103.93 | 7103.93 | 1 |  | 1 | 7103.93 | 0 | 7103.93 | 100%
1.12.10 | SUMIDOURO EM ALVENARIA DE TIJOLOS CERÂMICOS, ÁREA DE INFILTRAÇÃO: 32,9 M² | UN | 1 | 7260.24 | 7260.24 | 1 |  | 1 | 7260.24 | 0 | 7260.24 | 100%
1.12.11 | Calha de concreto e alvenaria, revestida internamente, com grelha de ferro, seção 0,20 x 0,15m | m | 18 | 213.29 | 3839.22 | 0 | 18 | 18 | 0 | 3839.22 | 3839.22 | 100%
#DIV/0!
1.13 | INSTALAÇÕES ELÉTRICAS, TELEFONICAS E MECANICAS |  |  |  | 27838.5 |  |  |  | 1637.98 | 15687.51 | 17325.49 | 62.24% | 10513.01
#DIV/0!
1.13.1 | Caixa de passagem em alvenaria de tijolos maciços esp. = 0,12m, dim. int. = 0.50 x 0.50 x 0.50m | un | 4 | 220.04 | 880.16 | 2 |  | 2 | 440.08 | 0 | 440.08 | 50%
1.13.2 | Caixa de passagem em alvenaria de tijolos maciços esp. = 0,12m, dim. int. = 0.60 x 0.60 x 0.60m | un | 1 | 302.55 | 302.55 | 0 |  | 0 | 0 | 0 | 0 | 0%
1.13.3 | DISJUNTOR TRIPOLAR TIPO DIN, CORRENTE NOMINAL DE 10A - FORNECIMENTO E INSTALAÇÃO. AF_10/2020 | un | 7 | 41.88 | 293.16 | 0 | 7 | 7 | 0 | 293.16 | 293.16 | 100%
1.13.4 | DISJUNTOR TRIPOLAR TIPO DIN, CORRENTE NOMINAL DE 25A - FORNECIMENTO E INSTALAÇÃO. AF_10/2020 | un | 10 | 45.02 | 450.2 | 0 | 8 | 8 | 0 | 360.16 | 360.16 | 80%
1.13.5 | DISPOSITIVO DPS CLASSE II, 1 POLO, TENSÃO MAXIMA DE 220/380V, CORRENTE NOMINAL > 20KA TIPO AC - SINAPI (74130/001) | un | 3 | 39.47 | 118.41 | 0 |  | 0 | 0 | 0 | 0 | 0%
1.13.6 | DISJUNTOR BIPOLAR TIPO DIN, CORRENTE NOMINAL DE 50A - FORNECIMENTO E INSTALAÇÃO. AF_10/2020 | un | 1 | 42.9 | 42.9 | 0 |  | 0 | 0 | 0 | 0 | 0%
1.13.7 | DISJUNTOR TRIPOLAR TIPO NEMA, CORRENTE NOMINAL DE 10 ATÉ 50A - FORNECIMENTO E INSTALAÇÃO. AF_10/2020 | un | 3 | 53.64 | 160.92 | 0 | 3 | 3 | 0 | 160.92 | 160.92 | 100%
1.13.8 | INTERRUPTOR SIMPLES (1 MÓDULO), 10A/250V, INCLUINDO SUPORTE E PLACA - FORNECIMENTO E INSTALAÇÃO. AF_12/2015 | un | 17 | 15.83 | 269.11 | 0 | 16 | 16 | 0 | 253.28 | 253.28 | 94.12%
1.13.9 | INTERRUPTOR SIMPLES (2 MÓDULOS), 10A/250V, INCLUINDO SUPORTE E PLACA - FORNECIMENTO E INSTALAÇÃO. AF_12/2015 | un | 6 | 25.08 | 150.48 | 0 | 6 | 6 | 0 | 150.48 | 150.48 | 100%
1.13.10 | LUMINÁRIA TIPO CALHA, DE SOBREPOR, COM 2 LÂMPADAS TUBULARES FLUORESCENTES DE 18 W, COM REATOR DE PARTIDA RÁPIDA - FORNECIMENTO E INSTALAÇÃO. AF_02/2020 | un | 24 | 62.36 | 1496.64 | 0 |  | 0 | 0 | 0 | 0 | 0%
1.13.11 | LUMINÁRIA TIPO CALHA, DE SOBREPOR, COM 2 LÂMPADAS TUBULARES FLUORESCENTES DE 36 W, COM REATOR DE PARTIDA RÁPIDA - FORNECIMENTO E INSTALAÇÃO. AF_02/2020 | un | 53 | 84.66 | 4486.98 | 0 |  | 0 | 0 | 0 | 0 | 0%
1.13.12 | LUMINÁRIA DE EMERGÊNCIA, COM 30 LÂMPADAS LED DE 2 W, SEM REATOR - FORNECIMENTO E INSTALAÇÃO. AF_02/2020 | un | 8 | 23.26 | 186.08 | 0 |  | 0 | 0 | 0 | 0 | 0%
1.13.13 | PONTO DE ILUMINAÇÃO RESIDENCIAL INCLUINDO INTERRUPTOR SIMPLES, CAIXA ELÉTRICA, ELETRODUTO, CABO, RASGO, QUEBRA E CHUMBAMENTO (EXCLUINDO LUMINÁRIA E LÂMPADA). AF_01/2016 | un | 91 | 90.03 | 8192.73 | 0 | 76 | 76 | 0 | 6842.28 | 6842.28 | 83.52%
1.13.14 | PONTO DE TOMADA RESIDENCIAL INCLUINDO TOMADA 10A/250V, CAIXA ELÉTRICA, ELETRODUTO, CABO, RASGO, QUEBRA E CHUMBAMENTO. AF_01/2016 | un | 18 | 110.51 | 1989.18 | 0 | 18 | 18 | 0 | 1989.18 | 1989.18 | 100%
1.13.15 | PONTO DE TOMADA RESIDENCIAL INCLUINDO TOMADA 20A/250V, CAIXA ELÉTRICA, ELETRODUTO, CABO, RASGO, QUEBRA E CHUMBAMENTO. AF_01/2016 | un | 12 | 117.49 | 1409.88 | 0 | 12 | 12 | 0 | 1409.88 | 1409.88 | 100%
1.13.16 | PONTO DE UTILIZAÇÃO DE EQUIPAMENTOS ELÉTRICOS, RESIDENCIAL, INCLUINDO SUPORTE E PLACA, CAIXA ELÉTRICA, ELETRODUTO, CABO, RASGO, QUEBRA E CHUMBAMENTO. AF_01/2016 | un | 7 | 167.48 | 1172.36 | 0 | 7 | 7 | 0 | 1172.36 | 1172.36 | 100%
1.13.17 | PONTO DE UTILIZAÇÃO DE EQUIPAMENTOS ELÉTRICOS, RESIDENCIAL, INCLUINDO SUPORTE E PLACA, CAIXA ELÉTRICA, ELETRODUTO, CABO, RASGO, QUEBRA E CHUMBAMENTO. AF_01/2016 | un | 11 | 167.48 | 1842.28 | 0 | 11 | 11 | 0 | 1842.28 | 1842.28 | 100%
1.13.18 | QUADRO DE DISTRIBUIÇÃO DE ENERGIA EM CHAPA DE AÇO GALVANIZADO, DE EMBUTIR, COM BARRAMENTO TRIFÁSICO, PARA 24 DISJUNTORES DIN 100A - FORNECIMENTO E INSTALAÇÃO. AF_10/2020 | un | 1 | 424.3 | 424.3 | 0 | 1 | 1 | 0 | 424.3 | 424.3 | 100%
1.13.19 | QUADRO DE DISTRIBUIÇÃO DE ENERGIA EM CHAPA DE AÇO GALVANIZADO, DE EMBUTIR, COM BARRAMENTO TRIFÁSICO, PARA 12 DISJUNTORES DIN 100A - FORNECIMENTO E INSTALAÇÃO. AF_10/2020 | un | 1 | 292.16 | 292.16 | 0 | 1 | 1 | 0 | 292.16 | 292.16 | 100%
1.13.20 | Ponto de telefone, com eletroduto de pvc rígido embutido Ø 3/4" | un | 3 | 120.03 | 360.09 | 0 |  | 0 | 0 | 0 | 0 | 0%
1.13.21 | Ponto para cabeamento estruturado embutido, com eletroduto pvc rígido Ø 3/4" c/cabo UTP 4 pares cat. 6 | pt | 1 | 239.87 | 239.87 | 0 |  | 0 | 0 | 0 | 0 | 0%
1.13.22 | Conjunto moto-bomba com motor de 3/4 cv, trifásico, bomba centrífuga, sucção=1", recalque=1", pr. máx. 26 mca, alt. sucção 8 mca. faixas hm (m) - q (m3/h) : (23-3,4)(20-4,7)(17-5,7)(14-6,6)(11- 7,3), inclusive chave de partida direta | un | 1 | 1383.09 | 1383.09 | 0 |  | 0 | 0 | 0 | 0 | 0%
1.13.23 | INTERRUPTOR PULSADOR CAMPAINHA (1 MÓDULO), 10A/250V, INCLUINDO SUPORTE E PLACA - FORNECIMENTO E INSTALAÇÃO. AF_09/2017 | un | 1 | 15.07 | 15.07 | 0 | 1 | 1 | 0 | 15.07 | 15.07 | 100%
1.13.24 | ENTRADA DE ENERGIA ELÉTRICA, AÉREA, TRIFÁSICA, COM CAIXA DE EMBUTIR, CABO DE 10 MM2 E DISJUNTOR DIN 50A (NÃO INCLUSO O POSTE DE CONCRETO). AF_07/2020 | un | 1 | 1197.9 | 1197.9 | 1 |  | 1 | 1197.9 | 0 | 1197.9 | 100%
1.13.25 | Fornecimento e instalação de luminária braço de tempo com lâmpada fluorescente eletônica PL 23w | UND | 10 | 48.2 | 482 | 0 | 10 | 10 | 0 | 482 | 482 | 100%
#DIV/0!
1.14 | ELEMENTOS DECORATIVOS MOBILIARIO |  |  |  | 7637.2928 |  |  |  | 0 | 0 | 0 | 0% | 7637.2928
#DIV/0!
1.14.1 | Pintura de Letras - letreiro, sobre paredes, com lixamento, aplicação de 01 demão de líquido selador acrílico, 02 demãos de massa acrílica e 02 demãos de tinta pva latex convencional para exteriores | un | 30 | 12.84 | 385.2 | 0 |  | 0 | 0 | 0 | 0 | 0%
1.14.2 | Placa de inauguração em alumínio com Acrilico, 80x60cm,com logomarca e moldura | un | 1 | 1146.02 | 1146.02 | 0 |  | 0 | 0 | 0 | 0 | 0%
1.14.3 | Mastro simples em tubo ferro galvanizado, alt (útil)= 6m (3,80m x 2" + 2,20m x 1 1/2") | un | 2 | 410.9 | 821.8 | 0 |  | 0 | 0 | 0 | 0 | 0%
1.14.4 | Mastro simples em tubo ferro galvanizado, alt (útil)= 6m (3,80m x 2" + 2,20m x 1 1/2") | un | 1 | 410.9 | 410.9 | 0 |  | 0 | 0 | 0 | 0 | 0%
1.14.5 | Quadro escolar em fórmica branca com moldura | m² | 15.36 | 284.23 | 4365.7728 | 0 |  | 0 | 0 | 0 | 0 | 0%
1.14.6 | EXTINTOR DE INCÊNDIO PORTÁTIL COM CARGA DE ÁGUA PRESSURIZADA DE 10 L, CLASSE A - FORNECIMENTO E INSTALAÇÃO. AF_10/2020_P | un | 1 | 171.9 | 171.9 | 0 |  | 0 | 0 | 0 | 0 | 0%
1.14.7 | EXTINTOR DE INCÊNDIO PORTÁTIL COM CARGA DE PQS DE 4 KG, CLASSE BC - FORNECIMENTO E INSTALAÇÃO. AF_10/2020_P | un | 2 | 167.85 | 335.7 | 0 |  | 0 | 0 | 0 | 0 | 0%
#DIV/0!
1.15 | LIMPEZA, ENTREGA DA OBRA |  |  |  | 2055.0042 |  |  |  | 0 | 0 | 0 | 0% | 2055.0042
#DIV/0!
1.15.1 | Limpeza geral | m² | 604 | 1.73 | 1044.92 | 0 |  | 0 | 0 | 0 | 0 | 0%
1.15.2 | bota-fora (carga manual, transporte e descarga mecanica, caminhão basculante de 10m³) ate 5,00km | m³ | 81.59 | 12.38 | 1010.0842 | 0 |  | 0 | 0 | 0 | 0 | 0%
#DIV/0!
ETAPA 02: RECREIO COBERTO | [11 empty] | #DIV/0!
#DIV/0!
2.1 | SERVIÇOS PRELIMINARES |  |  |  | 1165.12 |  |  |  | 1165.12 | 0 | 1165.12 | 100% | 5908.76
#DIV/0!
2.1.1 | LOCACAO CONVENCIONAL DE OBRA, UTILIZANDO GABARITO DE TÁBUAS CORRIDAS PONTALETADAS A CADA 2,00M - 2 UTILIZAÇÕES. AF_10/2018 | m | 32 | 36.41 | 1165.12 | 32 |  | 32 | 1165.12 | 0 | 1165.12 | 100%
#DIV/0!
2.2 | MOVIMENTO DE TERRA |  |  |  | 1010.024 |  |  |  | 1010.024 | 0 | 1010.024 | 100%
#DIV/0!
2.2.1 | ESCAVACAO MECANICA DE VALA EM MATERIAL DE 2A. CATEGORIA ATE 2 M DE PROFUNDIDADE COM UTILIZACAO DE ESCAVADEIRA HIDRAULICA | m³ | 18.2 | 8.32 | 151.424 | 18.2 |  | 18.2 | 151.424 | 0 | 151.424 | 100%
2.2.2 | EMBASAMENTO C/PEDRA ARGAMASSADA UTILIZADO ARG.CIM/AREIA 1:4 (ADAPTADO SINAPI 95467) | m³ | 2.5 | 343.44 | 858.6 | 2.5 |  | 2.5 | 858.6 | 0 | 858.6 | 100%
#DIV/0!
2.3 | FUNDAÇÃO |  |  |  | 8414.0084 |  |  |  | 8414.0084 | 0 | 8414.0084 | 100%
#DIV/0!
2.3.1 | LASTRO DE CONCRETO MAGRO, APLICADO EM BLOCOS DE COROAMENTO OU SAPATAS. AF_08/2017 | m³ | 0.7 | 402.72 | 281.904 | 0.7 |  | 0.7 | 281.904 | 0 | 281.904 | 100%
2.3.2 | LOCACAO CONVENCIONAL DE OBRA, UTILIZANDO GABARITO DE TÁBUAS CORRIDAS PONTALETADAS A CADA 2,00M - 2 UTILIZAÇÕES. AF_10/2020 | m³ | 1.5 | 1618.18 | 2427.27 | 1.5 |  | 1.5 | 2427.27 | 0 | 2427.27 | 100%
2.3.3 | (COMPOSIÇÃO REPRESENTATIVA) EXECUÇÃO DE ESTRUTURAS DE CONCRETO ARMADO CONVENCIONAL, PARA EDIFICAÇÃO HABITACIONAL MULTIFAMILIAR (PRÉDIO), FCK = 25 MPA. AF_01/2017 | m³ | 1.4 | 1618.18 | 2265.452 | 1.4 |  | 1.4 | 2265.452 | 0 | 2265.452 | 100%
2.3.4 | ALVENARIA DE VEDAÇÃO DE BLOCOS CERÂMICOS FURADOS NA HORIZONTAL DE 9X19X19CM (ESPESSURA 19CM) DE PAREDES COM ÁREA LÍQUIDA MAIOR OU IGUAL A 6M² COM VÃOS E ARGAMASSA DE ASSENTAMENTO COM PREPARO MANUAL. AF_06/2014 | M² | 62.24 | 55.26 | 3439.3824 | 62.24 |  | 62.24 | 3439.3824 | 0 | 3439.3824 | 100%
#DIV/0!
2.4 | ESTRUTURA |  |  |  | 2081.4348 |  |  |  | 2081.4348 | 0 | 2081.4348 | 100%
#DIV/0!
2.4.1 | (COMPOSIÇÃO REPRESENTATIVA) EXECUÇÃO DE ESTRUTURAS DE CONCRETO ARMADO, PARA EDIFICAÇÃO HABITACIONAL UNIFAMILIAR COM DOIS PAVIMENTOS (CASA EM EMPREENDIMENTOS), FCK = 25 MPA. AF_01/2017 | m³ | 1.14 | 1825.82 | 2081.4348 | 1.14 |  | 1.14 | 2081.4348 | 0 | 2081.4348 | 100%
#DIV/0!
2.5 | ALVENARIA |  |  |  | 948.9728 |  |  |  | 948.9728 | 0 | 948.9728 | 100%
#DIV/0!
2.5.1 | ALVENARIA DE VEDAÇÃO DE BLOCOS CERÂMICOS FURADOS NA HORIZONTAL DE 9X19X19CM (ESPESSURA 9CM) DE PAREDES COM ÁREA LÍQUIDA MAIOR OU IGUAL A 6M² SEM VÃOS E ARGAMASSA DE ASSENTAMENTO COM PREPARO MANUAL. AF_06/2014 | m² | 18.56 | 51.13 | 948.9728 | 18.56 |  | 18.56 | 948.9728 | 0 | 948.9728 | 100%
#DIV/0!
2.6 | COBERTURA |  |  |  | 9832.2376 |  |  |  | 9832.2376 | 0 | 9832.2376 | 100%
#DIV/0!
2.6.1 | FABRICAÇÃO E INSTALAÇÃO DE ESTRUTURA PONTALETADA DE MADEIRA NÃO APARELHADA PARA TELHADOS COM ATÉ 2 ÁGUAS E PARA TELHA CERÂMICA OU DE CONCRETO, INCLUSO TRANSPORTE VERTICAL. AF_12/2015 | m² | 0 | 22.8 | 0 | 0 |  | 0 | 0 | 0 | 0 | #DIV/0!
2.6.2 | INSTALAÇÃO DE TESOURA (INTEIRA OU MEIA), BIAPOIADA, EM MADEIRA NÃO APARELHADA, PARA VÃOS MAIORES OU IGUAIS A 6,0 M E MENORES QUE 8,0 M, INCLUSO IÇAMENTO. AF_07/2019 | un | 0 | 319.25 | 0 | 0 |  | 0 | 0 | 0 | 0 | #DIV/0!
2.6.3 | TELHAMENTO COM TELHA CERÂMICA CAPA-CANAL, TIPO PLAN, COM ATÉ 2 ÁGUAS, INCLUSO TRANSPORTE VERTICAL. AF_07/2019 | m² | 83.16 | 25.93 | 2156.3388 | 83.16 |  | 83.16 | 2156.3388 | 0 | 2156.3388 | 100%
2.6.4 | CUMEEIRA PARA TELHA CERÂMICA EMBOÇADA COM ARGAMASSA TRAÇO 1:2:9 (CIMENTO, CAL E AREIA) PARA TELHADOS COM ATÉ 2 ÁGUAS, INCLUSO TRANSPORTE VERTICAL. AF_07/2019 | m | 12.6 | 10.52 | 132.552 | 12.6 |  | 12.6 | 132.552 | 0 | 132.552 | 100%
2.6.5 | FABRICAÇÃO E INSTALAÇÃO DE TESOURA INTEIRA EM MADEIRA NÃO APARELHADA, VÃO DE 6 M, PARA TELHA CERÂMICA OU DE CONCRETO, INCLUSO IÇAMENTO. AF_12/2015 | UN | 4 | 872.74 | 3490.96 | 4 |  | 4 | 3490.96 | 0 | 3490.96 | 100%
2.6.6 | TRAMA DE MADEIRA COMPOSTA POR RIPAS, CAIBROS E TERÇAS PARA TELHADOS DE ATÉ 2 ÁGUAS PARA TELHA CERÂMICA CAPA-CANAL, INCLUSO TRANSPORTE VERTICAL. AF_12/2015 | M² | 83.16 | 48.73 | 4052.3868 | 83.16 |  | 83.16 | 4052.3868 | 0 | 4052.3868 | 100%
#DIV/0!
2.7 | REVESTIMENTO |  |  |  | 2578.8736 |  |  |  | 1627.488 | 0 | 1627.488 | 63.11% | 951.3856
#DIV/0!
2.7.1 | CHAPISCO APLICADO EM ALVENARIAS E ESTRUTURAS DE CONCRETO INTERNAS, COM COLHER DE PEDREIRO. ARGAMASSA TRAÇO 1:3 COM PREPARO EM BETONEIRA 400L. AF_06/2014 | m² | 66.88 | 2.92 | 195.2896 | 66.88 |  | 66.88 | 195.2896 | 0 | 195.2896 | 100%
2.7.2 | MASSA ÚNICA, PARA RECEBIMENTO DE PINTURA, EM ARGAMASSA TRAÇO 1:2:8, PREPARO MECÂNICO COM BETONEIRA 400L, APLICADA MANUALMENTE EM FACES INTERNAS DE PAREDES, ESPESSURA DE 20MM, COM EXECUÇÃO DE TALISCAS. AF_06/2014 | m² | 48.32 | 21.42 | 1035.0144 | 48.32 |  | 48.32 | 1035.0144 | 0 | 1035.0144 | 100%
2.7.3 | Revestimento cerâmico para parede, 10 x 10 cm, Eliane, linha galeria chumbo mesh ou similar, pei - 2, aplicado com argamassa industrializada ac-ii, rejuntado, exclusive regularização de base ou emboço - Rev 01 | m² | 18.56 | 51.26 | 951.3856 | 0 |  | 0 | 0 | 0 | 0 | 0%
2.7.4 | EMBOCO, PARA RECEBIMENTO DE CERAMICA, EM ARGAMASSA TRAO 1:2:8, PREPARO MECANICO COM BETONEIRA 400L, APLICADO MANUALMENTE, ESPESSURA DE | M² | 18.56 | 21.4 | 397.184 | 18.56 |  | 18.56 | 397.184 | 0 | 397.184 | 100%
#DIV/0!
2.8 | PISOS |  |  |  | 6167.6136 |  |  |  | 1819.631 | 2272.2226 | 4091.8536 | 66.34% | 2075.76
#DIV/0!
2.8.1 | LASTRO DE CONCRETO MAGRO, APLICADO EM PISOS OU RADIERS, ESPESSURA DE 5 CM. AF_07/2016 | m² | 72 | 19.77 | 1423.44 | 47.3 | 24.7 | 72 | 935.121 | 488.319 | 1423.44 | 100%
2.8.2 | Regularização de base para revest. de pisos com arg. traço t4, esp. média = 2,5cm | m² | 72 | 18.7 | 1346.4 | 47.3 | 24.7 | 72 | 884.51 | 461.89 | 1346.4 | 100%
2.8.3 | PISO EM GRANILITE, MARMORITE OU GRANITINA EM AMBIENTES INTERNOS. AF_09/2020 | m² | 72 | 28.83 | 2075.76 | 0 |  | 0 | 0 | 0 | 0 | 0%
2.8.4 | EXECUÇÃO DE PASSEIO (CALÇADA) OU PISO DE CONCRETO COM CONCRETO MOLDADO IN LOCO, FEITO EM OBRA, ACABAMENTO CONVENCIONAL, ESPESSURA 6 CM, ARMADO. AF_07/2016 (LARGURA = 60 CM) | M² | 22.32 | 59.23 | 1322.0136 | 0 | 22.32 | 22.32 | 0 | 1322.0136 | 1322.0136 | 100%
#DIV/0!
2.9 | INSTALAÇÃO ELÉTRICA |  |  |  | 2430.9776 |  |  |  | 0 | 940.6176 | 940.6176 | 38.69% | 2430.9776
#DIV/0!
2.9.1 | PONTO DE TOMADA RESIDENCIAL INCLUINDO TOMADA 10A/250V, CAIXA ELÉTRICA, ELETRODUTO, CABO, RASGO, QUEBRA E CHUMBAMENTO. AF_01/2016 | un | 4 | 116.16 | 464.64 | 0 | 4 | 4 | 0 | 464.64 | 464.64 | 100%
2.9.2 | PONTO DE ILUMINAÇÃO RESIDENCIAL INCLUINDO INTERRUPTOR SIMPLES, CAIXA ELÉTRICA, ELETRODUTO, CABO, RASGO, QUEBRA E CHUMBAMENTO (EXCLUINDO LUMINÁRIA E LÂMPADA). AF_01/2016 | un | 4 | 90.95 | 363.8 | 0 | 4 | 4 | 0 | 363.8 | 363.8 | 100%
2.9.3 | Refletor Slim LED 150W de potência, branco Frio, 6500k, Autovolt, marca G-light ou similar - Rev 01 | un | 4 | 372.59 | 1490.36 | 0 |  | 0 | 0 | 0 | 0 | 0%
2.9.4 | CAIXA RETANGULAR 4" X 4" MÉDIA (1,30 M DO PISO), PVC, INSTALADA EM PAREDE - FORNECIMENTO E INSTALAÇÃO. AF_12/2015 | un | 2 | 11.09 | 22.18 | 0 | 2 | 2 | 0 | 22.18 | 22.18 | 100%
2.9.5 | CABO DE COBRE FLEXÍVEL ISOLADO, 2,5 MM², ANTI-CHAMA 0,6/1,0 KV, PARA CIRCUITOS TERMINAIS - FORNECIMENTO E INSTALAÇÃO. AF_12/2015 | m² | 19.48 | 4.62 | 89.9976 | 0 | 19.48 | 19.48 | 0 | 89.9976 | 89.9976 | 100%
#DIV/0!
2.10 | PINTURA |  |  |  | 450.6368 |  |  |  | 0 | 0 | 0 | 0% | 450.6368
#DIV/0!
2.10.1 | APLICAÇÃO DE FUNDO SELADOR ACRÍLICO EM PAREDES, UMA DEMÃO. AF_06/2014 | M² | 18.56 | 1.79 | 33.2224 | 0 |  | 0 | 0 | 0 | 0 | 0%
2.10.2 | APLICAÇÃO MANUAL DE MASSA ACRÍLICA EM PANOS DE FACHADA SEM PRESENÇA DE VÃOS, DE EDIFÍCIOS DE MÚLTIPLOS PAVIMENTOS, DUAS DEMÃOS. AF_05/2017 | M² | 18.56 | 11.88 | 220.4928 | 0 |  | 0 | 0 | 0 | 0 | 0%
2.10.3 | APLICAÇÃO MANUAL DE PINTURA COM TINTA LÁTEX ACRÍLICA EM PAREDES, DUAS DEMÃOS. AF_06/2014 | M² | 18.56 | 10.61 | 196.9216 | 0 |  | 0 | 0 | 0 | 0 | 0%
#DIV/0!
TOTAL ORÇAMENTARIO |  |  |  |  | 751811.6001 |  |  |  | 562639.5952 | 86344.3727 | 648983.9679 | 86.32%
VALOR POR EXTENSO DESTA MEDIÇÃO: OITENTA E SEIS MIL, TREZENTOS E QUARENTA E QUATRO REAIS E TRINTA E SETE CENTAVOS
[5 empty] | 719635.08 |  | 23.88% |  |  |  | receber + BDI
891483.9371

## MEMORIA BM 06
MEMÓRIA DE CÁLCULO - BM-06
|  | Obra: |  |  |  |  | Proprietário:
|  | CONSTRUÇÃO DE UNIDADE ESCOLAR COM 04 SALAS DE AULA EM SOUSA- PB |  |  |  |  | Prefeitura Municipal de Sousa
|  | Local: |  |  |  |  | Responsável Técnico:
|  | Nucleo Habitacional II |  |  |  |  | Nivson Alessandre Freire Costa CREA: 160148368-6
Item | Descrição |  | Vez | Dados | [5 empty] | Resultado |  | Un.
|  |  |  | X1 | X2 | Y1 | Y2 | Z1 | Z2 | Parcial | Total
ETAPA 01: CONSTRUÇÃO DA ESCOLA
1.1 | SERVIÇOS PRELIMINARES
1.1.1 | PLACA DE OBRA EM CHAPA DE ACO GALVANIZADO | [9 empty] | 0 | m²
0
1.1.2 | LOCACAO CONVENCIONAL DE OBRA, UTILIZANDO GABARITO DE TÁBUAS CORRIDAS PONTALETADAS A CADA 2,00M - 2 UTILIZAÇÕES. AF_10/2018 | [9 empty] | 0 | M
0
1.1.3 | LIMPEZA MECANIZADA DE CAMADA VEGETAL, VEGETAÇÃO E PEQUENAS ÁRVORES DIÂMETRO DE TRONCO MENOR QUE 0,20 M), COM TRATOR DE ESTEIRAS.AF_05/2018 | [9 empty] | 0 | m²
0
1.1.4 | LIGAÇÃO PREDIAL DE ÁGUA EM MURETA DE CONCRETO, PROVISÓRIA OU DEFINITIVA, COM FORNECIMENTO DE MATERIAL, INCLUSIVE MURETA E HIDRÔMETRO, REDE DN 50MM | [9 empty] | 0 | un
0
1.1.5 | ENTRADA DE ENERGIA ELETRICA MONOFASICA COM POSTE DE CONCRETO, INCLUSIVE CABEAMENTO, CAIXA DE PROTECAO PARA MEDIDOR | [9 empty] | 0 | un
0
1.1.6 | LIGACAO DOMICILIAR DE ESGOTO DN 100MM, DA CASA ATE A CAIXA, COMPOSTO POR 10,0M TUBO DE PVC ESGOTO PREDIAL DN 100MM E CAIXA DE ALVENARIA COM TAMPA DE CONCRETO - FORNECIMENTO | [9 empty] | 0 | un
0
1.1.7 | LOCAÇÃO DE CONTAINER - ALMOXARIFADO COM BANHEIRO - 6,00 X 2,30M | [9 empty] | 0 | mês
0
1.1.8 | LOCAÇÃO DE CONTAINER - ESCRITÓRIO COM BANHEIRO - 6,20 X 2,20M | [9 empty] | 0 | mês
0
1.1.9 | EXECUÇÃO DE DEPÓSITO EM CANTEIRO DE OBRA EM ALVENARIA | [9 empty] | 0 | M²
0
1.2 | MOVIMENTO DE TERRA
1.2.1 | ESCAVACAO MECANICA DE VALA EM MATERIAL DE 2A. CATEGORIA ATE 2 M DE PROFUNDIDADE COM UTILIZACAO DE ESCAVADEIRA HIDRAULICA | [9 empty] | 0 | m³
0
1.2.2 | REATERRO MANUAL DE VALAS COM COMPACTAÇÃO MECANIZADA. AF_04/2016 | [9 empty] | 0 | m³
0
1.2.3 | ATERRO MANUAL DE VALAS COM SOLO ARGILO-ARENOSO E COMPACTAÇÃO MECANIZADA. AF_05/2016 | [9 empty] | 0 | m³
0
1.2.4 | Transporte de material, por peso, com caminhão basculante, com ciclo definido e dmt 2001 a 3000m. Rev 01 | [9 empty] | 0 | t
0
1.3 | INFRAESTRUTURA
1.3.1 | EMBASAMENTO C/PEDRA ARGAMASSADA UTILIZADO ARG.CIM/AREIA 1:4 (ADAPTADO SINAPI 95467) | [9 empty] | 0 | m³
0
1.3.2 | ALVENARIA DE VEDAÇÃO DE BLOCOS CERÂMICOS FURADOS NA HORIZONTAL DE 9X19X19CM (ESPESSURA 9CM) DE PAREDES COM ÁREA LÍQUIDA MAIOR OU IGUAL A 6M² COM VÃOS E ARGAMASSA DE ASSENTAMENTO COM PREPARO MANUAL. AF_06/2014 | [9 empty] | 0 | m²
0
1.3.3 | LASTRO DE CONCRETO MAGRO, APLICADO EM BLOCOS DE COROAMENTO OU SAPATAS. AF_08/2017 | [9 empty] | 0 | m³
0
1.3.4 | CONCRETO ARMADO (PREPARO E LANÇAMENTO) PARA SAPATAS COM FCK=25MPA COM FORMA DE TABUA COM APROVEITAMENTO DE 2 VEZES COM BETONEIRA | [9 empty] | 0 | m³
0
1.3.5 | CONCRETO ARMADO (PREPARO E LANÇAMENTO) PARA RADIER COM FCK=25MPA COM TABUA DE MADEIRA COM APROVEITAMENTO DE 3 VEZES COM BETONEIRA | [9 empty] | 0 | m³
0
1.3.6 | IMPERMEABILIZAÇÃO DE SUPERFÍCIE COM EMULSÃO ASFÁLTICA, 2 DEMÃOS AF_06/2018 | [9 empty] | 0 | M²
0
1.4 | SUPERESTRUTURA
1.4.1 | CONCRETO ARMADO (PREPARO E LANÇAMENTO) PARA VIGA COM FCK=25MPA, COM FORMA EM CHAPA DE MADEIRA COMPENSADA RESINADA, COM APROVEITAMENTO DE 3 VEZES COM BETONEIRA | [9 empty] | 0 | m²
0
1.4.2 | CONCRETO ARMADO (PREPARO E LANÇAMENTO) PARA PILARES COM FCK=25MPA, COM FORMA EM CHAPA DE MADEIRA COMPENSADA RESINADA, COM APROVEITAMENTO DE 3 VEZES COM BETONEIRA | [9 empty] | 0 | m³
0
1.4.3 | Prateleira em granito cinza andorinha, esp= 2cm | [9 empty] | 11.32 | m²
| Peitoril do gradil da secretaria |  | 1 | 1.5 |  | 0.45 |  |  |  | 0.675 | 0.68
| Passa-prato da cozinha |  | 1 | 1.5 |  | 0.45 |  |  |  | 0.675 | 0.68
| Paneleiro |  | 3 | 1.4 |  | 0.5 |  |  |  | 0.7 | 2.1
| Alimentos (1,80+1,20) |  | 3 | 3 |  | 0.5 |  |  |  | 1.5 | 4.5
| DML (2,00+0,880) |  | 3 | 2.8 |  | 0.4 |  |  |  | 1.12 | 3.36
1.4.4 | LAJE PRÉ-MOLDADA UNIDIRECIONAL, BIAPOIADA, PARA FORRO, ENCHIMENTO EM CERÂMICA, VIGOTA CONVENCIONAL, ALTURA TOTAL DA LAJE (ENCHIMENTO+CAPA) = (8+3). AF_11/2020 | [9 empty] | 0 | m²
1.5 | PAREDES E PAINEIS
1.5.1 | ALVENARIA DE VEDAÇÃO DE BLOCOS CERÂMICOS FURADOS NA HORIZONTAL DE 9X19X19CM (ESPESSURA 9CM) DE PAREDES COM ÁREA LÍQUIDA MAIOR OU IGUAL A 6M² SEM VÃOS E ARGAMASSA DE ASSENTAMENTO COM PREPARO MANUAL. AF_06/2014 | [9 empty] | 0 | m²
0
1.5.2 | COBOGO DE CONCRETO (ELEMENTO VAZADO)10X29X39CM ABERTURA COM VIDRO, ASSENTADO COM ARGAMASSA TRAÇO 1:4 (CIMENTO E AREIA MEDIA NÃO PNEIRADA) | [9 empty] | 0 | m²
1.5.3 | Muro em alvenaria bloco cerâmico, e= 0,09m, c/ alv de pedra 0,35 x 0,60m, colunas (9x20cm) e cintamento (9x15cm) superior e inferior concreto armado fck = 15,0 Mpa cada 3,00m, chapisco e reboco | [9 empty] | 0 | m²
0
1.5.4 | VERGA MOLDADA IN LOCO EM CONCRETO PARA PORTAS COM ATÉ 1,5 M DE VÃO. AF_03/2016 | [9 empty] | 0 | M
0
1.5.5 | VERGA MOLDADA IN LOCO EM CONCRETO PARA PORTAS COM MAIS DE 1,5 M DE VÃO. AF_03/2016 | [9 empty] | 0 | M
0
1.5.6 | VERGA MOLDADA IN LOCO EM CONCRETO PARA JANELAS COM ATÉ 1,5 M DE VÃO. AF_03/2016 | [9 empty] | 0 | M
0
1.5.7 | VERGA MOLDADA IN LOCO EM CONCRETO PARA JANELAS COM MAIS DE 1,5 M DE VÃO. AF_03/2016 | [9 empty] | 0 | M
0
1.5.8 | CONTRAVERGA MOLDADA IN LOCO EM CONCRETO PARA VÃOS DE ATÉ 1,5 M DE COMPRIMENTO. AF_03/2016 | [9 empty] | 0 | M
0
1.5.9 | CONTRAVERGA MOLDADA IN LOCO EM CONCRETO PARA VÃOS DE MAIS DE 1,5 M DE COMPRIMENTO. AF_03/2016 | [9 empty] | 0 | M
0
1.6 | ESQUADRIAS, FERRAGENS E VIDROS
1.6.1 | KIT DE PORTA DE MADEIRA FRISADA, SEMI-OCA (LEVE OU MÉDIA), PADRÃO POPULAR, 70X210CM, ESPESSURA DE 3CM, ITENS INCLUSOS: DOBRADIÇAS, MONTAGEM E INSTALAÇÃO DO BATENTE, SEM FECHADURA - FORNECIMENTO E INSTALAÇÃO. AF_12/2019 | [9 empty] | 8 | un
| Portas internas P2 |  | 8 | [7 empty] | 8
1.6.2 | KIT DE PORTA DE MADEIRA FRISADA, SEMI-OCA (LEVE OU MÉDIA), PADRÃO MÉDIO, 80X210CM, ESPESSURA DE 3,5CM, ITENS INCLUSOS: DOBRADIÇAS, MONTAGEM E INSTALAÇÃO DO BATENTE, SEM FECHADURA - FORNECIMENTO E INSTALAÇÃO. AF_12/2019 | [9 empty] | 10 | un
| Portas internas P1 |  | 10 | [7 empty] | 10
1.6.3 | KIT DE PORTA DE MADEIRA FRISADA, SEMI-OCA (LEVE OU MÉDIA), PADRÃO MÉDIO, 190X210CM, ESPESSURA DE 3,5CM, ITENS INCLUSOS: DOBRADIÇAS, MONTAGEM E INSTALAÇÃO DO BATENTE, SEM FECHADURA - FORNECIMENTO E INSTALAÇÃO. AF_12/2019 | [9 empty] | 0 | un
0
1.6.4 | JANELA DE AÇO TIPO BASCULANTE PARA VIDROS, COM BATENTE, FERRAGENS E PINTURA ANTICORROSIVA. EXCLUSIVE VIDROS, ACABAMENTO, ALIZAR E CONTRAMARCO. FORNECIMENTO E INSTALAÇÃO. AF_12/2019 | [9 empty] | 0 | m²
0
1.6.5 | Gradil Nylofor 3D, malha 20x5cm, Ø 5mm 250x103 cm, pintura branca, Belgo ou similar, inclusive postes e acessórios | [9 empty] | 0 | m²
0
1.6.6 | Portão em ferro, em gradil metálico, padrão belgo ou equivalente, de correr | [9 empty] | 0 | m²
0
1.6.7 | Gradil Nylofor 3D, malha 20x5cm, Ø 5mm 250x103 cm, pintura branca, Belgo ou similar, inclusive postes e acessórios | [9 empty] | 0 | m²
0
1.6.8 | Barra de apoio, reta, fixa, em aço inox, l=90cm, d=1 1/2", Jackwal ou similar | [9 empty] | 4 | un
| WC F. PNE |  | 2 | [7 empty] | 2
| WC M. PNE |  | 2 | [7 empty] | 2
1.6.9 | VIDRO FANTASIA CANELADO 4MM | [9 empty] | 42.65 | M²
| Igual a área de janelas (Item 1.6.4) |  | 42.65 | [7 empty] | 42.65
1.6.10 | FECHADURA DE EMBUTIR COM CILINDRO, EXTERNA, COMPLETA, ACABAMENTO PADRÃO MÉDIO, INCLUSO EXECUÇÃO DE FURO - FORNECIMENTO E INSTALAÇÃO. AF_12/2019 | [9 empty] | 16 | un
| Portas de madeira |  | 16 | [7 empty] | 16
1.6.11 | FECHADURA DE EMBUTIR COM CILINDRO, EXTERNA, COMPLETA, ACABAMENTO PADRÃO POPULAR, INCLUSO EXECUÇÃO DE FURO - FORNECIMENTO E INSTALAÇÃO. AF_12/2019 | [9 empty] | 2 | un
| Portas de madeira |  | 2 | [7 empty] | 2
1.6.12 | PORTA EM AÇO DE ABRIR TIPO VENEZIANA SEM GUARNIÇÃO, 87X210CM, FIXAÇÃO COM PARAFUSOS - FORNECIMENTO E INSTALAÇÃO. AF_12/2019 | [9 empty] | 0 | UN
0
1.6.13 | Gradil de ferro em barra chata 3/16" | [9 empty] | 0 | M²
[10 empty] | 0 | 0
1.7 | COBERTA
1.7.1 | FABRICAÇÃO E INSTALAÇÃO DE ESTRUTURA PONTALETADA DE MADEIRA NÃO APARELHADA PARA TELHADOS COM ATÉ 2 ÁGUAS E PARA TELHA CERÂMICA OU DE CONCRETO, INCLUSO TRANSPORTE VERTICAL. AF_12/2015 | [9 empty] | 0 | m²
0
1.7.2 | TRAMA DE MADEIRA COMPOSTA POR RIPAS, CAIBROS E TERÇAS PARA TELHADOS DE ATÉ 2 ÁGUAS PARA TELHA CERÂMICA CAPA-CANAL, INCLUSO TRANSPORTE VERTICAL. AF_07/2019 | [9 empty] | 0 | m²
0
1.7.3 | TELHAMENTO COM TELHA CERÂMICA CAPA-CANAL, TIPO PLAN, COM ATÉ 2 ÁGUAS, INCLUSO TRANSPORTE VERTICAL. AF_07/2019 | [9 empty] | 0 | m²
0
1.7.4 | CUMEEIRA PARA TELHA CERÂMICA EMBOÇADA COM ARGAMASSA TRAÇO 1:2:9 (CIMENTO, CAL E AREIA) PARA TELHADOS COM ATÉ 2 ÁGUAS, INCLUSO TRANSPORTE VERTICAL. AF_07/2019 | [9 empty] | 0 | m
0
1.7.5 | ALGEROZ (RUFO) DE CONCRETO ARMADO FCK=20MPA L=40CM E H=5CM - ORSE (00304) | [9 empty] | 0 | m
0
1.7.6 | EMBOÇAMENTO COM ARGAMASSA TRAÇO 1:2:9 (CIMENTO, CAL E AREIA). AF_07/2019 | [9 empty] | 0 | m
0
1.7.7 | Impermeabilização com aplicação de argamassa polimérica tipo Denvertec 100 ou similar | [9 empty] | 0 | m²
0
1.7.8 | FORRO EM RÉGUAS DE PVC, FRISADO, PARA AMBIENTES RESIDENCIAIS, INCLUSIVE ESTRUTURA DE FIXAÇÃO. AF_05/2017_P | [9 empty] | 0 | m²
1.7.9 | FORRO EM PLACAS DE GESSO, PARA AMBIENTES COMERCIAIS. AF_05/2017_P | [9 empty] | 0 | M²
0
1.7.10 | Emassamento de beiral de telha ceramica | [9 empty] | 0 | M
0
1.8 | REVESTIMENTO E FORRO
1.8.1 | CHAPISCO APLICADO EM ALVENARIAS E ESTRUTURAS DE CONCRETO INTERNAS, COM COLHER DE PEDREIRO. ARGAMASSA TRAÇO 1:3 COM PREPARO EM BETONEIRA 400L. AF_06/2014 | [9 empty] | 0 | m²
0
1.8.2 | MASSA ÚNICA, PARA RECEBIMENTO DE PINTURA, EM ARGAMASSA TRAÇO 1:2:8, PREPARO MECÂNICO COM BETONEIRA 400L, APLICADA MANUALMENTE EM FACES INTERNAS DE PAREDES, ESPESSURA DE 20MM, COM EXECUÇÃO DE TALISCAS. AF_06/2014 | [9 empty] | 0 | m²
0
1.8.3 | EMBOÇO, PARA RECEBIMENTO DE CERÂMICA, EM ARGAMASSA TRAÇO 1:2:8, PREPARO MANUAL, APLICADO MANUALMENTE EM FACES INTERNAS DE PAREDES, PARA AMBIENTE COM ÁREA MAIOR QUE 10M2, ESPESSURA DE 20MM, COM EXECUÇÃO DE TALISCAS. AF_06/2014 | [9 empty] | 0 | m²
0
1.8.4 | Revestimento cerâmico para parede, 10 x 10 cm, Eliane, linha galeria chumbo mesh ou similar, pei - 2, aplicado com argamassa industrializada ac-ii, rejuntado, exclusive regularização de base ou emboço - Rev 01 | [9 empty] | 30.09 | m²
Faixa de pastilha azul:
| SALAS DE AULA |  | 4 | 21.85 |  | 0.1 |  |  |  | 2.185 | 8.74
| SECRETARIA |  | 1 | 12 |  | 0.1 |  |  |  | 1.2 | 1.2
| DIRETORIA |  | 1 | 11.6 |  | 0.1 |  |  |  | 1.16 | 1.16
| ARQUIVO |  | 1 | 8.7 |  | 0.1 |  |  |  | 0.87 | 0.87
| SALA DOS PROFESSORES |  | 1 | 11.7 |  | 0.1 |  |  |  | 1.17 | 1.17
| CIRCULAÇÕES (7,45*4+0,95*4+2,0+2,15+1,75*2+1,60*2+2,25*2+1,95+5,40+6,35+5,48+8,45+6,56*2+1,35*4) |  | 1 | 95.1 |  | 0.1 |  |  |  | 9.51 | 9.51
| PILARES |  | 9 | 1.2 |  | 0.1 |  |  |  | 0.12 | 1.08
| DEPÓSITO |  | 1 | 6.4 |  | 0.1 |  |  |  | 0.64 | 0.64
| DML |  | 1 | 6.4 |  | 0.1 |  |  |  | 0.64 | 0.64
| DESCONTO PORTAS ATÉ 1,40m ((7*2+3)*(0,80) + (2*2+3)*(0,70) + (1*2)*(1,90)) |  | 1 | 22.3 |  | 0.1 |  |  |  | 2.23 | 2.23
| COZINHA |  | 1 | 20.42 |  | 0.1 |  |  |  | 2.042 | -2.04
| ALIMENTOS |  | 1 | 7.2 |  | 0.1 |  |  |  | 0.72 | 0.72
| ÁREA DE SERVIÇO |  | 1 | 10.46 |  | 0.1 |  |  |  | 1.046 | 1.05
| BWC/VESTIÁRIO |  | 1 | 6 |  | 0.1 |  |  |  | 0.6 | 0.6
| WC F. |  | 1 | 5 |  | 0.1 |  |  |  | 0.5 | 0.5
| WC M. |  | 1 | 5.38 |  | 0.1 |  |  |  | 0.538 | 0.54
| WC F. PNE |  | 1 | 7.62 |  | 0.1 |  |  |  | 0.762 | 0.76
| WC M. PNE |  | 1 | 8.16 |  | 0.1 |  |  |  | 0.816 | 0.82
| SHAFT |  | 1 | 7.7 |  | 0.1 |  |  |  | 0.77 | 0.77
| DESCONTO PORTAS ATÉ 1,70m ((3)*(0,80) + (3*2+3)*(0,70)) |  | 1 | 8.7 |  | 0.1 |  |  |  | 0.87 | -0.87
1.9 | PINTURA
1.9.1 | APLICAÇÃO DE FUNDO SELADOR ACRÍLICO EM PAREDES, UMA DEMÃO. AF_06/2014 | [9 empty] | 0 | m²
0
1.9.2 | APLICAÇÃO E LIXAMENTO DE MASSA LÁTEX EM PAREDES, DUAS DEMÃOS. AF_06/2014 | [9 empty] | 0 | m²
0
1.9.3 | APLICAÇÃO MANUAL DE MASSA ACRÍLICA EM PANOS DE FACHADA SEM PRESENÇA DE VÃOS, DE EDIFÍCIOS DE MÚLTIPLOS PAVIMENTOS, DUAS DEMÃOS. AF_05/2017 | [9 empty] | 171.29 | m²
| Fundos (7,65+4,85+9,74+ 4,18+2,15*2+1,27+2,85)*3,0 + ((9,95*1,40)/2) + ((8,75*1,40)/2) |  | 117.61 | [7 empty] | 117.61
| Caixa d'água (6,85*2+3,30*2)*2,90 |  | 58.87 | [7 empty] | 58.87
| Desconto esquadrias (1,20*0,30 + 2*0,80*2,10 + 0,70*2,10) |  | 5.19 | [7 empty] | -5.19
1.9.4 | APLICAÇÃO MANUAL DE PINTURA COM TINTA LÁTEX ACRÍLICA EM PAREDES, DUAS DEMÃOS. AF_06/2014 | [9 empty] | 358.732 | m²
| Fachada frontal bloco pedagógico (9,95*3,0) + ((9,95*1,40)/2) |  | 36.815 | [7 empty] | 36.815
| Fachada frontal bloco administrativo (8,75*3,0) + ((8,75*1,40)/2) |  | 32.375 | [7 empty] | 32.375
| Portal (1,40*3,60)*2 |  | 10.08 | [7 empty] | 10.08
| Fachada lateral esquerda (29,70*3,0) |  | 89.1 | [7 empty] | 89.1
| Fachada lateral direita (2,15+6,66+5,48+5,55)*3,0 |  | 59.52 | [7 empty] | 59.52
| Fundos (7,65+4,85+9,74+ 4,18+2,15*2+1,27+2,85)*3,0 + ((9,95*1,40)/2) + ((8,75*1,40)/2) |  | 117.61 | [7 empty] | 117.61
| Caixa d'água (6,85*2+3,30*2)*2,90 |  | 58.87 | [7 empty] | 58.87
| Desconto esquadrias (8*3,37*1,30 + 3*1,20*0,30 + 3*1,20*1,30 + 2*0,80*2,10 + 0,70*2,10) |  | 45.638 | [7 empty] | -45.638
1.9.5 | PINTURA TINTA DE ACABAMENTO (PIGMENTADA) ESMALTE SINTÉTICO FOSCO EM MADEIRA, 3 DEMÃOS. AF_01/2021 | [9 empty] | 71.4 | m²
| PORTAS P1 x 2,5 (Folhas + guarnição) |  | 25 | 0.8 |  | 2.1 |  |  |  | 1.68 | 42
| PORTAS P2 x 2,5 (Folhas + guarnição) |  | 20 | 0.7 |  | 2.1 |  |  |  | 1.47 | 29.4
1.9.6 | PINTURA COM TINTA ALQUÍDICA DE FUNDO E ACABAMENTO (ESMALTE SINTÉTICO GRAFITE) APLICADA A ROLO OU PINCEL SOBRE SUPERFÍCIES METÁLICAS (EXCETO PERFIL) EXECUTADO EM OBRA (POR DEMÃO). AF_01/2020 | [9 empty] | 0 | m²
0
1.9.7 | APLICAÇÃO MANUAL DE PINTURA COM TINTA LÁTEX PVA EM PAREDES, DUAS DEMÃOS. AF_06/2014 | [9 empty] | 414.877 | m²
| Igual ao item 1.9.2 (Pintura interna) |  | 414.877 | [7 empty] | 414.877
1.9.8 | PINTURA IMUNIZANTE PARA MADEIRA, 1 DEMÃO. AF_01/2021 | [9 empty] | 766.73 | m²
| Área do telhado x 1,5 |  | 766.73 | [7 empty] | 766.73
1.9.9 | APLICAÇÃO DE FUNDO SELADOR LÁTEX PVA EM TETO, UMA DEMÃO. AF_06/2014 | [9 empty] | 0 | M²
0
1.9.10 | APLICAÇÃO E LIXAMENTO DE MASSA LÁTEX EM TETO, UMA DEMÃO. AF_06/2014 | [9 empty] | 0 | M²
0
1.9.11 | APLICAÇÃO MANUAL DE PINTURA COM TINTA LÁTEX PVA EM TETO, DUAS DEMÃOS. AF_06/2014 | [9 empty] | 419.12 | M²
| Igual ao item 1.9.9 |  | 419.12 | [7 empty] | 419.12
1.10 | PAVIMENTAÇÃO
1.10.1 | LASTRO DE CONCRETO MAGRO, APLICADO EM PISOS OU RADIERS, ESPESSURA DE 5 CM. AF_07/2016 | [9 empty] | 0 | m²
0
1.10.2 | Regularização de base para revest. de pisos com arg. traço t4, esp. média = 2,5cm | [9 empty] | 0 | m²
0
1.10.3 | REVESTIMENTO CERÂMICO PARA PISO COM PLACAS TIPO ESMALTADA EXTRA DE DIMENSÕES 45X45 CM APLICADA EM AMBIENTES DE ÁREA MENOR QUE 5 M2. AF_06/2014 | [9 empty] | 11.53 | m²
| W.C.F. PNE |  | 1 | 2.31 |  | 1.5 |  |  |  | 3.465 | 3.47
| W.C.M. |  | 1 | 1.49 |  | 1.2 |  |  |  | 1.788 | 1.79
| W.C.M. PNE |  | 1 | 2.58 |  | 1.5 |  |  |  | 3.87 | 3.87
| DML |  | 1 | 2 |  | 1.2 |  |  |  | 2.4 | 2.4
1.10.4 | PISO EM GRANILITE, MARMORITE OU GRANITINA EM AMBIENTES INTERNOS. AF_09/2020 | [9 empty] | 0 | m²
0
1.10.5 | EXECUÇÃO DE PASSEIO (CALÇADA) OU PISO DE CONCRETO COM CONCRETO MOLDADO IN LOCO, FEITO EM OBRA, ACABAMENTO CONVENCIONAL, ESPESSURA 6 CM, ARMADO. AF_07/2016 | [9 empty] | 0 | m²
0
1.10.6 | EXECUÇÃO DE PASSEIO (CALÇADA) OU PISO DE CONCRETO COM CONCRETO MOLDADO IN LOCO, FEITO EM OBRA, ACABAMENTO CONVENCIONAL, ESPESSURA 6 CM, ARMADO. AF_07/2016 | [9 empty] | 0 | m²
0
1.10.7 | EXECUÇÃO DE PASSEIO EM PISO INTERTRAVADO, COM BLOCO RETANGULAR COR NATURAL DE 20 X 10 CM, ESPESSURA 6 CM. AF_12/2015 | [9 empty] | 0 | m²
0
1.10.8 | RAMPA DE CALÇADA DE PASSEIO EM CONCRETO PARA ACESSIBILIDADE DE PORTADORES DE NECESSIDADES ESPECIAIS (PNE) EXECUTADA CONCRETO ESTRUTURAL INCLUSIVE SINALIZAÇÃO TATIL DE ALERTA (25X25CM) E SINALIZAÇÃO UNIVERSAL EM TINTA ACRILICA-ESTIRENADA (0,80 X 1,60)M | [9 empty] | 1 | un
| Rampa da entrada |  | 1 | [7 empty] | 1
1.11 | INSTALAÇÕES HIDRAULICAS - LOUÇAS E METAIS
1.11.1 | VASO SANITARIO SIFONADO COM CAIXA ACOPLADA LOUCA BRANCA, INCLUSO ENGAT E FLEXIVEL EM PLASTICO BRANCO, 1/2 X 40CM - FORNECIMENTO E INSTALACAO . AF_12/2013 | [9 empty] | 0 | un
0
1.11.2 | VASO SANITARIO SIFONADO CONVENCIONAL PARA PCD SEM FURO FRONTAL COM LOUÇA BRANCA SEM ASSENTO, INCLUSO CONJUNTO DE LIGAÇÃO PARA BACIA SANITÁRIA AJUSTÁVEL - FORNECIMENTO E INSTALAÇÃO. AF_01/2020 | [9 empty] | 2 | un
| WC F. PNE |  | 1 | [7 empty] | 1
| WC M. PNE |  | 1 | [7 empty] | 1
1.11.3 | Lavatório louça de canto (Deca-Izy, ref L-10117 ou similar) sem coluna, c/ sifão cromado, válvula cromada, engate cromado, exclusive torneira | [9 empty] | 0 | un
0
1.11.4 | Lavatório louça (Deca-Ravena ref L-915) sem coluna, c/válvula, sifão, engate e torneira (herc ref 1994) todos de plástico, conj. de fixação (deca ref sp7) ou similares | [9 empty] | 0 | un
0
1.11.5 | REGISTRO DE GAVETA BRUTO, LATÃO, ROSCÁVEL, 1 1/2, COM ACABAMENTO E CANOPLA CROMADOS, INSTALADO EM RESERVAÇÃO DE ÁGUA DE EDIFICAÇÃO QUE POSSUA RESERVATÓRIO DE FIBRA/FIBROCIMENTO FORNECIMENTO E INSTALAÇÃO. AF_06/2016 | [9 empty] | 0 | un
0
1.11.6 | REGISTRO DE PRESSÃO BRUTO, LATÃO, ROSCÁVEL, 3/4", COM ACABAMENTO E CANOPLA CROMADOS. FORNECIDO E INSTALADO EM RAMAL DE ÁGUA. AF_12/2014 | [9 empty] | 0 | un
0
1.11.7 | TORNEIRA CROMADA TUBO MÓVEL, DE PAREDE, 1/2 OU 3/4, PARA PIA DE COZINHA, PADRÃO MÉDIO - FORNECIMENTO E INSTALAÇÃO. AF_01/2020 | [9 empty] | 1 | un
| Cozinha |  | 1 | [7 empty] | 1
1.11.8 | TORNEIRA CROMADA DE MESA, 1/2 OU 3/4, PARA LAVATÓRIO, PADRÃO MÉDIO - FORNECIMENTO E INSTALAÇÃO. AF_01/2020 | [9 empty] | 0 | un
0
1.11.9 | TORNEIRA CROMADA 1/2 OU 3/4 PARA TANQUE, PADRÃO MÉDIO - FORNECIMENTO E INSTALAÇÃO. AF_01/2020 | [9 empty] | 0 | un
0
1.11.10 | Cabide em aço inox, MOLDENOX, linha stylus 108 RSL ou similar | [9 empty] | 3 | un
| BWC/VESTIÁRIO |  | 1 | [7 empty] | 1
| WC F. |  | 1 | [7 empty] | 1
| WC M. |  | 1 | [7 empty] | 1
1.11.11 | Chuveiro plástico sem registro | [9 empty] | 0 | un
0
1.11.12 | SABONETEIRA PLASTICA TIPO DISPENSER PARA SABONETE LIQUIDO COM RESERVATORIO 800 A 1500 ML, INCLUSO FIXAÇÃO. AF_01/2020 | [9 empty] | 5 | un
| BWC/VESTIÁRIO |  | 1 | [7 empty] | 1
| WC F. |  | 1 | [7 empty] | 1
| WC M. |  | 1 | [7 empty] | 1
| WC F. PNE |  | 1 | [7 empty] | 1
| WC M. PNE |  | 1 | [7 empty] | 1
1.11.13 | Dispenser para toalha interfolhada | [9 empty] | 5 | un
| BWC/VESTIÁRIO |  | 1 | [7 empty] | 1
| WC F. |  | 1 | [7 empty] | 1
| WC M. |  | 1 | [7 empty] | 1
| WC F. PNE |  | 1 | [7 empty] | 1
| WC M. PNE |  | 1 | [7 empty] | 1
1.11.14 | Dispenser, em plástico, para papel higiênico em rolo | [9 empty] | 5 | un
| BWC/VESTIÁRIO |  | 1 | [7 empty] | 1
| WC F. |  | 1 | [7 empty] | 1
| WC M. |  | 1 | [7 empty] | 1
| WC F. PNE |  | 1 | [7 empty] | 1
| WC M. PNE |  | 1 | [7 empty] | 1
1.11.15 | RALO SIFONADO, PVC, DN 100 X 40 MM, JUNTA SOLDÁVEL, FORNECIDO E INSTALADO EM RAMAL DE DESCARGA OU EM RAMAL DE ESGOTO SANITÁRIO. AF_12/2014 | [9 empty] | 0 | un
0
1.11.16 | TANQUE DE MÁRMORE SINTÉTICO SUSPENSO, 22L OU EQUIVALENTE - FORNECIMENTO E INSTALAÇÃO. AF_01/2020 | [9 empty] | 0 | un
0
1.11.17 | BANCADA DE MÁRMORE SINTÉTICO, DE 120 X 60CM, COM CUBA INTEGRADA - FORNECIMENTO E INSTALAÇÃO. AF_01/2020 | [9 empty] | 0 | un
0
1.11.18 | ESPELHO CRISTAL ESPESSURA 4MM | [9 empty] | 3.2 | m²
| Banheiros |  | 5 | 0.8 |  | 0.8 |  |  |  | 0.64 | 3.2
1.11.19 | BANCO ARTICULADO, EM ACO INOX, PARA PCD, FIXADO NA PAREDE - FORNECIMENTO E INSTALAÇÃO. AF_01/2020 | [9 empty] | 0 | un
0
1.11.20 | Bancada em granito cinza andorinha, e=2cm | [9 empty] | 1.9 | m²
| Pia da cozinha |  | 1 | 2 |  | 0.6 |  |  |  | 1.2 | 1.2
| Balcão |  | 1 | 1.4 |  | 0.5 |  |  |  | 0.7 | 0.7
1.11.21 | PONTO DE CONSUMO TERMINAL DE ÁGUA FRIA (SUBRAMAL) COM TUBULAÇÃO DE PVC, DN 25 MM, INSTALADO EM RAMAL DE ÁGUA, INCLUSOS RASGO E CHUMBAMENTO EM ALVENARIA. AF_12/2014 | [9 empty] | 0 | un
1.11.22 | CAIXA ENTERRADA HIDRÁULICA RETANGULAR EM ALVENARIA COM TIJOLOS CERÂMICOS MACIÇOS, DIMENSÕES INTERNAS: 0,4X0,4X0,4 M PARA REDE DE ESGOTO. AF_12/2020 | [9 empty] | 0 | un
0
1.11.23 | BEBEDOURO INDUSTRIAL (CENTRAL E AGUA GELADA) EM CHAPA DE AÇO VARBONO GALVANIZADA COM CAPACIDADEDE 200 LITROS CONTROLE DE TEMPERATURA ENTRE -5C E 15C CARTUCHO FILTRANTE EM FIBRA DE CELULOSE, APARADOR COM 04 TORNEIRAS EM AÇO INOX 304, UNIDADE CONDENSADORA COM BAIXO CONSUMO DE ENERGIA E RUIDO E CAPACIDADE DE 1/5 HP E TUBULAÇÃO FRIGORIFICA PARA GARANTIR A QUALIDADE DA AGUA - FORNECIMENTO E INSTALAÇÃO | [9 empty] | 1 | un
|  |  | 1 | [7 empty] | 1
1.11.24 | Caixa d´água em fibra de vidro - instalada, sem estrutura de suporte cap. 10.000 litros | [9 empty] | 0 | un
0
1.11.25 | CUBA DE EMBUTIR RETANGULAR DE AÇO INOXIDÁVEL, 46 X 30 X 12 CM - FORNECIMENTO E INSTALAÇÃO. AF_01/2020 | [9 empty] | 1 | UN
| Pia da cozinha |  | 1 | [7 empty] | 1
1.11.26 | TUBO, PVC, SOLDÁVEL, DN 25MM, INSTALADO EM DRENO DE AR-CONDICIONADO - FORNECIMENTO E INSTALAÇÃO. AF_12/2014 | [9 empty] | 0 | M
0
1.11.27 | JOELHO 90 GRAUS, PVC, SOLDÁVEL, DN 25MM, INSTALADO EM DRENO DE AR-CONDICIONADO - FORNECIMENTO E INSTALAÇÃO. AF_12/2014 | [9 empty] | 0 | UN
0
1.12 | INSTALAÇÕES SANITÁRIAS
1.12.1 | RALO SIFONADO, PVC, DN 100 X 40 MM, JUNTA SOLDÁVEL, FORNECIDO E INSTALADO EM RAMAL DE DESCARGA OU EM RAMAL DE ESGOTO SANITÁRIO. AF_12/2014 | [9 empty] | 0 | un
0
1.12.2 | (COMPOSIÇÃO REPRESENTATIVA) DO SERVIÇO DE INST. TUBO PVC, SÉRIE N, ESGOTO PREDIAL, 100 MM (INST. RAMAL DESCARGA, RAMAL DE ESG. SANIT., PRUMADA ESG. SANIT., VENTILAÇÃO OU SUB-COLETOR AÉREO), INCL. CONEXÕES E CORTES, FIXAÇÕES, P/ PRÉDIOS. AF_10/2015 | [9 empty] | 0 | m
0
1.12.3 | Caixa de inspeção 0.60 x 0.60 x 0.60m | [9 empty] | 0 | un
0
1.12.4 | Caixa de inspeção 0,30 x 0,30 x 0,40m | [9 empty] | 0 | un
0
1.12.5 | Caixa de passagem em alvenaria de tijolos maciços esp. = 0,12m, dim. int. = 0.50 x 0.50 x 0.50m | [9 empty] | 0 | un
0
1.12.6 | Ponto de esgoto com tubo de pvc rígido soldável de Ø 40 mm (lavatórios, mictórios, ralos sifonados, etc...) | [9 empty] | 0 | un
0
1.12.7 | Ponto de esgoto com tubo de pvc rígido soldável de Ø 50 mm (pias de cozinha, máquinas de lavar, etc...) | [9 empty] | 0 | un
0
1.12.8 | Ponto de esgoto com tubo de pvc rígido soldável de Ø 100 mm (vaso sanitário) | [9 empty] | 0 | pt
0
1.12.9 | TANQUE SÉPTICO RETANGULAR, EM ALVENARIA DE TIJOLOS CERÂMICOS, VOLUME ÚTIL: 6272 L | [9 empty] | 0 | UN
0
1.12.10 | SUMIDOURO EM ALVENARIA DE TIJOLOS CERÂMICOS, ÁREA DE INFILTRAÇÃO: 32,9 M² | [9 empty] | 0 | UN
0
1.12.11 | Calha de concreto e alvenaria, revestida internamente, com grelha de ferro, seção 0,20 x 0,15m | [9 empty] | 0 | m
0
1.13 | INSTALAÇÕES ELÉTRICAS, TELEFONICAS E MECANICAS
1.13.1 | Caixa de passagem em alvenaria de tijolos maciços esp. = 0,12m, dim. int. = 0.50 x 0.50 x 0.50m | [9 empty] | 0 | un
0
1.13.2 | Caixa de passagem em alvenaria de tijolos maciços esp. = 0,12m, dim. int. = 0.60 x 0.60 x 0.60m | [9 empty] | 0 | un
0
1.13.3 | DISJUNTOR TRIPOLAR TIPO DIN, CORRENTE NOMINAL DE 10A - FORNECIMENTO E INSTALAÇÃO. AF_10/2020 | [9 empty] | 0 | un
0
1.13.4 | DISJUNTOR TRIPOLAR TIPO DIN, CORRENTE NOMINAL DE 25A - FORNECIMENTO E INSTALAÇÃO. AF_10/2020 | [9 empty] | 0 | un
0
1.13.5 | DISPOSITIVO DPS CLASSE II, 1 POLO, TENSÃO MAXIMA DE 220/380V, CORRENTE NOMINAL > 20KA TIPO AC - SINAPI (74130/001) | [9 empty] | 0 | un
0
1.13.6 | DISJUNTOR BIPOLAR TIPO DIN, CORRENTE NOMINAL DE 50A - FORNECIMENTO E INSTALAÇÃO. AF_10/2020 | [9 empty] | 0 | un
0
1.13.7 | DISJUNTOR TRIPOLAR TIPO NEMA, CORRENTE NOMINAL DE 10 ATÉ 50A - FORNECIMENTO E INSTALAÇÃO. AF_10/2020 | [9 empty] | 0 | un
0
1.13.8 | INTERRUPTOR SIMPLES (1 MÓDULO), 10A/250V, INCLUINDO SUPORTE E PLACA - FORNECIMENTO E INSTALAÇÃO. AF_12/2015 | [9 empty] | 0 | un
0
1.13.9 | INTERRUPTOR SIMPLES (2 MÓDULOS), 10A/250V, INCLUINDO SUPORTE E PLACA - FORNECIMENTO E INSTALAÇÃO. AF_12/2015 | [9 empty] | 0 | un
0
1.13.10 | LUMINÁRIA TIPO CALHA, DE SOBREPOR, COM 2 LÂMPADAS TUBULARES FLUORESCENTES DE 18 W, COM REATOR DE PARTIDA RÁPIDA - FORNECIMENTO E INSTALAÇÃO. AF_02/2020 | [9 empty] | 20 | un
| Luminárias instaladas (20) |  | 20 | [7 empty] | 20
1.13.11 | LUMINÁRIA TIPO CALHA, DE SOBREPOR, COM 2 LÂMPADAS TUBULARES FLUORESCENTES DE 36 W, COM REATOR DE PARTIDA RÁPIDA - FORNECIMENTO E INSTALAÇÃO. AF_02/2020 | [9 empty] | 46 | un
| Luminárias instaladas (46) |  | 46 | [7 empty] | 46
1.13.12 | LUMINÁRIA DE EMERGÊNCIA, COM 30 LÂMPADAS LED DE 2 W, SEM REATOR - FORNECIMENTO E INSTALAÇÃO. AF_02/2020 | [9 empty] | 5 | un
| Luminárias instaladas (5) |  | 5 | [7 empty] | 5
1.13.13 | PONTO DE ILUMINAÇÃO RESIDENCIAL INCLUINDO INTERRUPTOR SIMPLES, CAIXA ELÉTRICA, ELETRODUTO, CABO, RASGO, QUEBRA E CHUMBAMENTO (EXCLUINDO LUMINÁRIA E LÂMPADA). AF_01/2016 | [9 empty] | 0 | un
0
1.13.14 | PONTO DE TOMADA RESIDENCIAL INCLUINDO TOMADA 10A/250V, CAIXA ELÉTRICA, ELETRODUTO, CABO, RASGO, QUEBRA E CHUMBAMENTO. AF_01/2016 | [9 empty] | 0 | un
0
1.13.15 | PONTO DE TOMADA RESIDENCIAL INCLUINDO TOMADA 20A/250V, CAIXA ELÉTRICA, ELETRODUTO, CABO, RASGO, QUEBRA E CHUMBAMENTO. AF_01/2016 | [9 empty] | 0 | un
0
1.13.16 | PONTO DE UTILIZAÇÃO DE EQUIPAMENTOS ELÉTRICOS, RESIDENCIAL, INCLUINDO SUPORTE E PLACA, CAIXA ELÉTRICA, ELETRODUTO, CABO, RASGO, QUEBRA E CHUMBAMENTO. AF_01/2016 | [9 empty] | 0 | un
0
1.13.17 | PONTO DE UTILIZAÇÃO DE EQUIPAMENTOS ELÉTRICOS, RESIDENCIAL, INCLUINDO SUPORTE E PLACA, CAIXA ELÉTRICA, ELETRODUTO, CABO, RASGO, QUEBRA E CHUMBAMENTO. AF_01/2016 | [9 empty] | 0 | un
0
1.13.18 | QUADRO DE DISTRIBUIÇÃO DE ENERGIA EM CHAPA DE AÇO GALVANIZADO, DE EMBUTIR, COM BARRAMENTO TRIFÁSICO, PARA 24 DISJUNTORES DIN 100A - FORNECIMENTO E INSTALAÇÃO. AF_10/2020 | [9 empty] | 0 | un
0
1.13.19 | QUADRO DE DISTRIBUIÇÃO DE ENERGIA EM CHAPA DE AÇO GALVANIZADO, DE EMBUTIR, COM BARRAMENTO TRIFÁSICO, PARA 12 DISJUNTORES DIN 100A - FORNECIMENTO E INSTALAÇÃO. AF_10/2020 | [9 empty] | 0 | un
0
1.13.20 | Ponto de telefone, com eletroduto de pvc rígido embutido Ø 3/4" | [9 empty] | 0 | un
0
1.13.21 | Ponto para cabeamento estruturado embutido, com eletroduto pvc rígido Ø 3/4" c/cabo UTP 4 pares cat. 6 | [9 empty] | 0 | pt
0
1.13.22 | Conjunto moto-bomba com motor de 3/4 cv, trifásico, bomba centrífuga, sucção=1", recalque=1", pr. máx. 26 mca, alt. sucção 8 mca. faixas hm (m) - q (m3/h) : (23-3,4)(20-4,7)(17-5,7)(14-6,6)(11- 7,3), inclusive chave de partida direta | [9 empty] | 0 | un
0
1.13.23 | INTERRUPTOR PULSADOR CAMPAINHA (1 MÓDULO), 10A/250V, INCLUINDO SUPORTE E PLACA - FORNECIMENTO E INSTALAÇÃO. AF_09/2017 | [9 empty] | 0 | un
0
1.13.24 | ENTRADA DE ENERGIA ELÉTRICA, AÉREA, TRIFÁSICA, COM CAIXA DE EMBUTIR, CABO DE 10 MM2 E DISJUNTOR DIN 50A (NÃO INCLUSO O POSTE DE CONCRETO). AF_07/2020 | [9 empty] | 0 | un
0
1.13.25 | Fornecimento e instalação de luminária braço de tempo com lâmpada fluorescente eletônica PL 23w | [9 empty] | 0 | UND
0
1.14 | ELEMENTOS DECORATIVOS MOBILIARIO
1.14.1 | Pintura de Letras - letreiro, sobre paredes, com lixamento, aplicação de 01 demão de líquido selador acrílico, 02 demãos de massa acrílica e 02 demãos de tinta pva latex convencional para exteriores | [9 empty] | 0 | un
0
1.14.2 | Placa de inauguração em alumínio com Acrilico, 80x60cm,com logomarca e moldura | [9 empty] | 0 | un
0
1.14.3 | Mastro simples em tubo ferro galvanizado, alt (útil)= 6m (3,80m x 2" + 2,20m x 1 1/2") | [9 empty] | 2 | un
| Mastros instalados |  | 2 | [7 empty] | 2
1.14.4 | Mastro simples em tubo ferro galvanizado, alt (útil)= 6m (3,80m x 2" + 2,20m x 1 1/2") | [9 empty] | 1 | un
| Mastro instalado |  | 1 | [7 empty] | 1
1.14.5 | Quadro escolar em fórmica branca com moldura | [9 empty] | 0 | m²
0
1.14.6 | EXTINTOR DE INCÊNDIO PORTÁTIL COM CARGA DE ÁGUA PRESSURIZADA DE 10 L, CLASSE A - FORNECIMENTO E INSTALAÇÃO. AF_10/2020_P | [9 empty] | 1 | un
|  |  | 1 | [7 empty] | 1
1.14.7 | EXTINTOR DE INCÊNDIO PORTÁTIL COM CARGA DE PQS DE 4 KG, CLASSE BC - FORNECIMENTO E INSTALAÇÃO. AF_10/2020_P | [9 empty] | 2 | un
|  |  | 2 | [7 empty] | 2
1.15 | LIMPEZA, ENTREGA DA OBRA
1.15.1 | Limpeza geral | [9 empty] | 604 | m²
| Área construída |  | 604 | [7 empty] | 604
1.15.2 | bota-fora (carga manual, transporte e descarga mecanica, caminhão basculante de 10m³) ate 5,00km | [9 empty] | 81.59 | m³
| Remoção de entulhos |  | 81.59 | [7 empty] | 81.59
ETAPA 02: RECREIO COBERTO
2.1 | SERVIÇOS PRELIMINARES
2.1.1 | LOCACAO CONVENCIONAL DE OBRA, UTILIZANDO GABARITO DE TÁBUAS CORRIDAS PONTALETADAS A CADA 2,00M - 2 UTILIZAÇÕES. AF_10/2018 | [9 empty] | 0 | m
2.2 | MOVIMENTO DE TERRA
2.2.1 | ESCAVACAO MECANICA DE VALA EM MATERIAL DE 2A. CATEGORIA ATE 2 M DE PROFUNDIDADE COM UTILIZACAO DE ESCAVADEIRA HIDRAULICA | [9 empty] | 0 | m³
2.2.2 | EMBASAMENTO C/PEDRA ARGAMASSADA UTILIZADO ARG.CIM/AREIA 1:4 (ADAPTADO SINAPI 95467) | [9 empty] | 0 | m³
2.3 | FUNDAÇÃO
2.3.1 | LASTRO DE CONCRETO MAGRO, APLICADO EM BLOCOS DE COROAMENTO OU SAPATAS. AF_08/2017 | [9 empty] | 0 | m³
2.3.2 | LOCACAO CONVENCIONAL DE OBRA, UTILIZANDO GABARITO DE TÁBUAS CORRIDAS PONTALETADAS A CADA 2,00M - 2 UTILIZAÇÕES. AF_10/2020 | [9 empty] | 0 | m³
2.3.3 | (COMPOSIÇÃO REPRESENTATIVA) EXECUÇÃO DE ESTRUTURAS DE CONCRETO ARMADO CONVENCIONAL, PARA EDIFICAÇÃO HABITACIONAL MULTIFAMILIAR (PRÉDIO), FCK = 25 MPA. AF_01/2017 | [9 empty] | 0 | m³
0
2.3.4 | ALVENARIA DE VEDAÇÃO DE BLOCOS CERÂMICOS FURADOS NA HORIZONTAL DE 9X19X19CM (ESPESSURA 19CM) DE PAREDES COM ÁREA LÍQUIDA MAIOR OU IGUAL A 6M² COM VÃOS E ARGAMASSA DE ASSENTAMENTO COM PREPARO MANUAL. AF_06/2014 | [9 empty] | 0 | M²
0
2.4 | ESTRUTURA
0
2.4.1 | (COMPOSIÇÃO REPRESENTATIVA) EXECUÇÃO DE ESTRUTURAS DE CONCRETO ARMADO, PARA EDIFICAÇÃO HABITACIONAL UNIFAMILIAR COM DOIS PAVIMENTOS (CASA EM EMPREENDIMENTOS), FCK = 25 MPA. AF_01/2017 | [9 empty] | 0 | m³
0
2.5 | ALVENARIA
2.5.1 | ALVENARIA DE VEDAÇÃO DE BLOCOS CERÂMICOS FURADOS NA HORIZONTAL DE 9X19X19CM (ESPESSURA 9CM) DE PAREDES COM ÁREA LÍQUIDA MAIOR OU IGUAL A 6M² SEM VÃOS E ARGAMASSA DE ASSENTAMENTO COM PREPARO MANUAL. AF_06/2014 | [9 empty] | 0 | m²
0
2.6 | COBERTURA
2.6.1 | FABRICAÇÃO E INSTALAÇÃO DE ESTRUTURA PONTALETADA DE MADEIRA NÃO APARELHADA PARA TELHADOS COM ATÉ 2 ÁGUAS E PARA TELHA CERÂMICA OU DE CONCRETO, INCLUSO TRANSPORTE VERTICAL. AF_12/2015 | [9 empty] | 0 | m²
0
2.6.2 | INSTALAÇÃO DE TESOURA (INTEIRA OU MEIA), BIAPOIADA, EM MADEIRA NÃO APARELHADA, PARA VÃOS MAIORES OU IGUAIS A 6,0 M E MENORES QUE 8,0 M, INCLUSO IÇAMENTO. AF_07/2019 | [9 empty] | 0 | un
0
2.6.3 | TELHAMENTO COM TELHA CERÂMICA CAPA-CANAL, TIPO PLAN, COM ATÉ 2 ÁGUAS, INCLUSO TRANSPORTE VERTICAL. AF_07/2019 | [9 empty] | 0 | m²
0
2.6.4 | CUMEEIRA PARA TELHA CERÂMICA EMBOÇADA COM ARGAMASSA TRAÇO 1:2:9 (CIMENTO, CAL E AREIA) PARA TELHADOS COM ATÉ 2 ÁGUAS, INCLUSO TRANSPORTE VERTICAL. AF_07/2019 | [9 empty] | 0 | m
0
2.6.5 | FABRICAÇÃO E INSTALAÇÃO DE TESOURA INTEIRA EM MADEIRA NÃO APARELHADA, VÃO DE 6 M, PARA TELHA CERÂMICA OU DE CONCRETO, INCLUSO IÇAMENTO. AF_12/2015 | [9 empty] | 0 | UN
0
2.6.6 | TRAMA DE MADEIRA COMPOSTA POR RIPAS, CAIBROS E TERÇAS PARA TELHADOS DE ATÉ 2 ÁGUAS PARA TELHA CERÂMICA CAPA-CANAL, INCLUSO TRANSPORTE VERTICAL. AF_12/2015 | [9 empty] | 0 | M²
0
2.7 | REVESTIMENTO
2.7.1 | CHAPISCO APLICADO EM ALVENARIAS E ESTRUTURAS DE CONCRETO INTERNAS, COM COLHER DE PEDREIRO. ARGAMASSA TRAÇO 1:3 COM PREPARO EM BETONEIRA 400L. AF_06/2014 | [9 empty] | 0 | m²
0
2.7.2 | MASSA ÚNICA, PARA RECEBIMENTO DE PINTURA, EM ARGAMASSA TRAÇO 1:2:8, PREPARO MECÂNICO COM BETONEIRA 400L, APLICADA MANUALMENTE EM FACES INTERNAS DE PAREDES, ESPESSURA DE 20MM, COM EXECUÇÃO DE TALISCAS. AF_06/2014 | [9 empty] | 0 | m²
0
2.7.3 | Revestimento cerâmico para parede, 10 x 10 cm, Eliane, linha galeria chumbo mesh ou similar, pei - 2, aplicado com argamassa industrializada ac-ii, rejuntado, exclusive regularização de base ou emboço - Rev 01 | [9 empty] | 0 | m²
0
2.7.4 | EMBOCO, PARA RECEBIMENTO DE CERAMICA, EM ARGAMASSA TRAO 1:2:8, PREPARO MECANICO COM BETONEIRA 400L, APLICADO MANUALMENTE, ESPESSURA DE | [9 empty] | 0 | M²
0
2.8 | PISOS
2.8.1 | LASTRO DE CONCRETO MAGRO, APLICADO EM PISOS OU RADIERS, ESPESSURA DE 5 CM. AF_07/2016 | [9 empty] | 0 | m²
0
2.8.2 | Regularização de base para revest. de pisos com arg. traço t4, esp. média = 2,5cm | [9 empty] | 0 | m²
0
2.8.3 | PISO EM GRANILITE, MARMORITE OU GRANITINA EM AMBIENTES INTERNOS. AF_09/2020 | [9 empty] | 72 | m²
| Área do recreio |  | 1 | 12 |  | 6 |  |  |  | 72 | 72
2.8.4 | EXECUÇÃO DE PASSEIO (CALÇADA) OU PISO DE CONCRETO COM CONCRETO MOLDADO IN LOCO, FEITO EM OBRA, ACABAMENTO CONVENCIONAL, ESPESSURA 6 CM, ARMADO. AF_07/2016 (LARGURA = 60 CM) | [9 empty] | 0 | M²
0
2.9 | INSTALAÇÃO ELÉTRICA
2.9.1 | PONTO DE TOMADA RESIDENCIAL INCLUINDO TOMADA 10A/250V, CAIXA ELÉTRICA, ELETRODUTO, CABO, RASGO, QUEBRA E CHUMBAMENTO. AF_01/2016 | [9 empty] | 0 | un
0
2.9.2 | PONTO DE ILUMINAÇÃO RESIDENCIAL INCLUINDO INTERRUPTOR SIMPLES, CAIXA ELÉTRICA, ELETRODUTO, CABO, RASGO, QUEBRA E CHUMBAMENTO (EXCLUINDO LUMINÁRIA E LÂMPADA). AF_01/2016 | [9 empty] | 0 | un
0
2.9.3 | Refletor Slim LED 150W de potência, branco Frio, 6500k, Autovolt, marca G-light ou similar - Rev 01 | [9 empty] | 0 | un
0
2.9.4 | CAIXA RETANGULAR 4" X 4" MÉDIA (1,30 M DO PISO), PVC, INSTALADA EM PAREDE - FORNECIMENTO E INSTALAÇÃO. AF_12/2015 | [9 empty] | 0 | un
0
2.9.5 | CABO DE COBRE FLEXÍVEL ISOLADO, 2,5 MM², ANTI-CHAMA 0,6/1,0 KV, PARA CIRCUITOS TERMINAIS - FORNECIMENTO E INSTALAÇÃO. AF_12/2015 | [9 empty] | 0 | m²
0
2.10 | PINTURA
2.10.1 | APLICAÇÃO DE FUNDO SELADOR ACRÍLICO EM PAREDES, UMA DEMÃO. AF_06/2014 | [9 empty] | 18.56 | M²
| Fundos do recreio (5,80*2,60 + 5,80*(1,20/2)) |  | 18.56 | [7 empty] | 18.56
2.10.2 | APLICAÇÃO MANUAL DE MASSA ACRÍLICA EM PANOS DE FACHADA SEM PRESENÇA DE VÃOS, DE EDIFÍCIOS DE MÚLTIPLOS PAVIMENTOS, DUAS DEMÃOS. AF_05/2017 | [9 empty] | 18.56 | M²
| Fundos do recreio (5,80*2,60 + 5,80*(1,20/2)) |  | 18.56 | [7 empty] | 18.56
2.10.3 | APLICAÇÃO MANUAL DE PINTURA COM TINTA LÁTEX ACRÍLICA EM PAREDES, DUAS DEMÃOS. AF_06/2014 | [9 empty] | 18.56 | M²
| Fundos do recreio (5,80*2,60 + 5,80*(1,20/2)) |  | 18.56 | [7 empty] | 18.56

## BM06
ITEM | DESCRIÇÃO DOS SERVIÇOS | UND | PREÇO UNITÁRIO | QUANT |  |  | BM 01 | ACUMULADO |  | BM 01 | ACUMULADO
ORGÃO / PREFEITRURA MUNICIPAL DE SOUSA
QUANTIDADE
ESTADO DA PARAÍBA
PREFEITURA MUNICIPAL DE SOUSA
BM - 06
[8 empty] | DATA DA MEDIÇÃO |  |  | 2023-05-31
[8 empty] | VALOR DA PLANILHA |  |  | 751811.6001 | 719635.08 | 719635.08 | 23.88%
[8 empty] | SALDO DO CONTRATO (R$) |  |  | 43218.2524 | #REF! | 891483.9371
[8 empty] | VALOR DAS MEDIÇÕES ANTERIORES (R$) |  |  | 648983.9679
Contratante: PREFEITURA MUNICIPAL DE SOUSA - PB | [7 empty] | VALOR DESTA MEDIÇÃO (R$) |  |  | 59609.3798
Contratada: CONSTRUTORA J. GALDINO EIRELI - EPP
OBRA: CONSTRUÇÃO DE UMA UNIDADE ESCOLAR COM 4 SALAS DE AULA, NO NÚCLEO HABITACIONAL II, MUNICÍPIO DE SOUSA/PB | [14 empty] | medido
ITEM | DESCRIÇÃO DOS SERVIÇOS | UND | QUANT | PREÇO UNITÁRIO | VALOR CONTRATADO | QUANTIDADES |  |  | VALORES TOTAIS (R$)
[6 empty] | ACUMULADO ATÉ O PERÍODO | MEDIDO NO PERÍODO | ACUMULADO INCLUINDO O PERÍODO | ACUMULADO ATÉ O PERÍODO | MEDIDO NO PERÍODO | ACUMULADO INCLUINDO O PERÍODO
ETAPA 01: CONSTRUÇÃO DA ESCOLA
1.1 | SERVIÇOS PRELIMINARES |  |  |  | 17702.1358 |  |  |  | 17702.1358 | 0 | 17702.1358 | 100%
#DIV/0!
1.1.1 | PLACA DE OBRA EM CHAPA DE ACO GALVANIZADO | m² | 6 | 297.62 | 1785.72 | 6 |  | 6 | 1785.72 | 0 | 1785.72 | 100%
1.1.2 | LOCACAO CONVENCIONAL DE OBRA, UTILIZANDO GABARITO DE TÁBUAS CORRIDAS PONTALETADAS A CADA 2,00M - 2 UTILIZAÇÕES. AF_10/2018 | M | 140 | 36.41 | 5097.4 | 140 |  | 140 | 5097.4 | 0 | 5097.4 | 100%
1.1.3 | LIMPEZA MECANIZADA DE CAMADA VEGETAL, VEGETAÇÃO E PEQUENAS ÁRVORES DIÂMETRO DE TRONCO MENOR QUE 0,20 M), COM TRATOR DE ESTEIRAS.AF_05/2018 | m² | 1500 | 0.22 | 330 | 1500 |  | 1500 | 330 | 0 | 330 | 100%
1.1.4 | LIGAÇÃO PREDIAL DE ÁGUA EM MURETA DE CONCRETO, PROVISÓRIA OU DEFINITIVA, COM FORNECIMENTO DE MATERIAL, INCLUSIVE MURETA E HIDRÔMETRO, REDE DN 50MM | un | 0 | 414.92 | 0 | 0 |  | 0 | 0 | 0 | 0 | #DIV/0!
1.1.5 | ENTRADA DE ENERGIA ELETRICA MONOFASICA COM POSTE DE CONCRETO, INCLUSIVE CABEAMENTO, CAIXA DE PROTECAO PARA MEDIDOR | un | 0 | 1100.67 | 0 | 0 |  | 0 | 0 | 0 | 0 | #DIV/0!
1.1.6 | LIGACAO DOMICILIAR DE ESGOTO DN 100MM, DA CASA ATE A CAIXA, COMPOSTO POR 10,0M TUBO DE PVC ESGOTO PREDIAL DN 100MM E CAIXA DE ALVENARIA COM TAMPA DE CONCRETO - FORNECIMENTO | un | 0 | 467.94 | 0 | 0 |  | 0 | 0 | 0 | 0 | #DIV/0!
1.1.7 | LOCAÇÃO DE CONTAINER - ALMOXARIFADO COM BANHEIRO - 6,00 X 2,30M | mês | 0 | 490.5 | 0 | 0 |  | 0 | 0 | 0 | 0 | #DIV/0!
1.1.8 | LOCAÇÃO DE CONTAINER - ESCRITÓRIO COM BANHEIRO - 6,20 X 2,20M | mês | 0 | 452.14 | 0 | 0 |  | 0 | 0 | 0 | 0 | #DIV/0!
1.1.9 | EXECUÇÃO DE DEPÓSITO EM CANTEIRO DE OBRA EM ALVENARIA | M² | 37.41 | 280.38 | 10489.0158 | 37.41 |  | 37.41 | 10489.0158 | 0 | 10489.0158 | 100%
#DIV/0!
1.2 | MOVIMENTO DE TERRA |  |  |  | 41975.2844 |  |  |  | 41975.2844 | 0 | 41975.2844 | 100%
#DIV/0!
1.2.1 | ESCAVACAO MECANICA DE VALA EM MATERIAL DE 2A. CATEGORIA ATE 2 M DE PROFUNDIDADE COM UTILIZACAO DE ESCAVADEIRA HIDRAULICA | m³ | 83.94 | 8.32 | 698.3808 | 83.94 |  | 83.94 | 698.3808 | 0 | 698.3808 | 100%
1.2.2 | REATERRO MANUAL DE VALAS COM COMPACTAÇÃO MECANIZADA. AF_04/2016 | m³ | 21.94 | 17.9 | 392.726 | 21.94 |  | 21.94 | 392.726 | 0 | 392.726 | 100%
1.2.3 | ATERRO MANUAL DE VALAS COM SOLO ARGILO-ARENOSO E COMPACTAÇÃO MECANIZADA. AF_05/2016 | m³ | 1072.4 | 29.28 | 31399.872 | 1072.4 |  | 1072.4 | 31399.872 | 0 | 31399.872 | 100%
1.2.4 | Transporte de material, por peso, com caminhão basculante, com ciclo definido e dmt 2001 a 3000m. Rev 01 | t | 1179.64 | 8.04 | 9484.3056 | 1179.64 |  | 1179.64 | 9484.3056 | 0 | 9484.3056 | 100%
#DIV/0!
1.3 | INFRAESTRUTURA |  |  |  | 93429.463 |  |  |  | 92816.295 | 0 | 92816.295 | 99.34%
#DIV/0!
1.3.1 | EMBASAMENTO C/PEDRA ARGAMASSADA UTILIZADO ARG.CIM/AREIA 1:4 (ADAPTADO SINAPI 95467) | m³ | 40.07 | 339.77 | 13614.5839 | 40.07 |  | 40.07 | 13614.5839 | 0 | 13614.5839 | 100%
1.3.2 | ALVENARIA DE VEDAÇÃO DE BLOCOS CERÂMICOS FURADOS NA HORIZONTAL DE 9X19X19CM (ESPESSURA 9CM) DE PAREDES COM ÁREA LÍQUIDA MAIOR OU IGUAL A 6M² COM VÃOS E ARGAMASSA DE ASSENTAMENTO COM PREPARO MANUAL. AF_06/2014 | m² | 325.26 | 55.26 | 17973.8676 | 325.26 |  | 325.26 | 17973.8676 | 0 | 17973.8676 | 100%
1.3.3 | LASTRO DE CONCRETO MAGRO, APLICADO EM BLOCOS DE COROAMENTO OU SAPATAS. AF_08/2017 | m³ | 5 | 394.47 | 1972.35 | 5 |  | 5 | 1972.35 | 0 | 1972.35 | 100%
1.3.4 | CONCRETO ARMADO (PREPARO E LANÇAMENTO) PARA SAPATAS COM FCK=25MPA COM FORMA DE TABUA COM APROVEITAMENTO DE 2 VEZES COM BETONEIRA | m³ | 15.01 | 1613.6 | 24220.136 | 15.01 |  | 15.01 | 24220.136 | 0 | 24220.136 | 100%
1.3.5 | CONCRETO ARMADO (PREPARO E LANÇAMENTO) PARA RADIER COM FCK=25MPA COM TABUA DE MADEIRA COM APROVEITAMENTO DE 3 VEZES COM BETONEIRA | m³ | 19.46 | 1613.6 | 31400.656 | 19.08 |  | 19.08 | 30787.488 | 0 | 30787.488 | 98.05%
1.3.6 | IMPERMEABILIZAÇÃO DE SUPERFÍCIE COM EMULSÃO ASFÁLTICA, 2 DEMÃOS AF_06/2018 | M² | 153.63 | 27.65 | 4247.8695 | 153.63 |  | 153.63 | 4247.8695 | 0 | 4247.8695 | 100%
#DIV/0!
1.4 | SUPERESTRUTURA |  |  |  | 121479.837 |  |  |  | 111221.1107 | 3552.5556 | 114773.6663 | 94.48% | 6706.1707
#DIV/0!
1.4.1 | CONCRETO ARMADO (PREPARO E LANÇAMENTO) PARA VIGA COM FCK=25MPA, COM FORMA EM CHAPA DE MADEIRA COMPENSADA RESINADA, COM APROVEITAMENTO DE 3 VEZES COM BETONEIRA | m² | 20.82 | 1806.13 | 37603.6266 | 20.15 |  | 20.15 | 36393.5195 | 0 | 36393.5195 | 96.78%
1.4.2 | CONCRETO ARMADO (PREPARO E LANÇAMENTO) PARA PILARES COM FCK=25MPA, COM FORMA EM CHAPA DE MADEIRA COMPENSADA RESINADA, COM APROVEITAMENTO DE 3 VEZES COM BETONEIRA | m³ | 16.36 | 1820.31 | 29780.2716 | 13.52 |  | 13.52 | 24610.5912 | 0 | 24610.5912 | 82.64%
1.4.3 | Prateleira em granito cinza andorinha, esp= 2cm | m² | 12.36 | 313.83 | 3878.9388 | 0 | 11.32 | 11.32 | 0 | 3552.5556 | 3552.5556 | 91.59%
1.4.4 | LAJE PRÉ-MOLDADA UNIDIRECIONAL, BIAPOIADA, PARA FORRO, ENCHIMENTO EM CERÂMICA, VIGOTA CONVENCIONAL, ALTURA TOTAL DA LAJE (ENCHIMENTO+CAPA) = (8+3). AF_11/2020 | m² | 475 | 105.72 | 50217 | 475 |  | 475 | 50217 | 0 | 50217 | 100%
#DIV/0!
1.5 | PAREDES E PAINEIS |  |  |  | 104840.8438 |  |  |  | 102669.2149 | 0 | 102669.2149 | 97.93%
#DIV/0!
1.5.1 | ALVENARIA DE VEDAÇÃO DE BLOCOS CERÂMICOS FURADOS NA HORIZONTAL DE 9X19X19CM (ESPESSURA 9CM) DE PAREDES COM ÁREA LÍQUIDA MAIOR OU IGUAL A 6M² SEM VÃOS E ARGAMASSA DE ASSENTAMENTO COM PREPARO MANUAL. AF_06/2014 | m² | 784.04 | 49.23 | 38598.2892 | 742.65 |  | 742.65 | 36560.6595 | 0 | 36560.6595 | 94.72% | 2037.6297
1.5.2 | COBOGO DE CONCRETO (ELEMENTO VAZADO)10X29X39CM ABERTURA COM VIDRO, ASSENTADO COM ARGAMASSA TRAÇO 1:4 (CIMENTO E AREIA MEDIA NÃO PNEIRADA) | m² | 35.76 | 186.11 | 6655.2936 | 35.04 |  | 35.04 | 6521.2944 | 0 | 6521.2944 | 97.99%
1.5.3 | Muro em alvenaria bloco cerâmico, e= 0,09m, c/ alv de pedra 0,35 x 0,60m, colunas (9x20cm) e cintamento (9x15cm) superior e inferior concreto armado fck = 15,0 Mpa cada 3,00m, chapisco e reboco | m² | 359.84 | 142.33 | 51216.0272 | 359.84 |  | 359.84 | 51216.0272 | 0 | 51216.0272 | 100%
1.5.4 | VERGA MOLDADA IN LOCO EM CONCRETO PARA PORTAS COM ATÉ 1,5 M DE VÃO. AF_03/2016 | M | 22.2 | 58.16 | 1291.152 | 22.2 |  | 22.2 | 1291.152 | 0 | 1291.152 | 100%
1.5.5 | VERGA MOLDADA IN LOCO EM CONCRETO PARA PORTAS COM MAIS DE 1,5 M DE VÃO. AF_03/2016 | M | 2.2 | 69.45 | 152.79 | 2.2 |  | 2.2 | 152.79 | 0 | 152.79 | 100%
1.5.6 | VERGA MOLDADA IN LOCO EM CONCRETO PARA JANELAS COM ATÉ 1,5 M DE VÃO. AF_03/2016 | M | 19.4 | 59.41 | 1152.554 | 19.4 |  | 19.4 | 1152.554 | 0 | 1152.554 | 100%
1.5.7 | VERGA MOLDADA IN LOCO EM CONCRETO PARA JANELAS COM MAIS DE 1,5 M DE VÃO. AF_03/2016 | M | 30.02 | 68.26 | 2049.1652 | 30.02 |  | 30.02 | 2049.1652 | 0 | 2049.1652 | 100%
1.5.8 | CONTRAVERGA MOLDADA IN LOCO EM CONCRETO PARA VÃOS DE ATÉ 1,5 M DE COMPRIMENTO. AF_03/2016 | M | 25.4 | 56.3 | 1430.02 | 25.4 |  | 25.4 | 1430.02 | 0 | 1430.02 | 100%
1.5.9 | CONTRAVERGA MOLDADA IN LOCO EM CONCRETO PARA VÃOS DE MAIS DE 1,5 M DE COMPRIMENTO. AF_03/2016 | M | 36.42 | 63.03 | 2295.5526 | 36.42 |  | 36.42 | 2295.5526 | 0 | 2295.5526 | 100%
#DIV/0!
1.6 | ESQUADRIAS, FERRAGENS E VIDROS |  |  |  | 62123.4931 |  |  |  | 44627.2172 | 16373.1155 | 61000.3327 | 98.19%
#DIV/0!
1.6.1 | KIT DE PORTA DE MADEIRA FRISADA, SEMI-OCA (LEVE OU MÉDIA), PADRÃO POPULAR, 70X210CM, ESPESSURA DE 3CM, ITENS INCLUSOS: DOBRADIÇAS, MONTAGEM E INSTALAÇÃO DO BATENTE, SEM FECHADURA - FORNECIMENTO E INSTALAÇÃO. AF_12/2019 | un | 8 | 478.15 | 3825.2 | 0 | 8 | 8 | 0 | 3825.2 | 3825.2 | 100%
1.6.2 | KIT DE PORTA DE MADEIRA FRISADA, SEMI-OCA (LEVE OU MÉDIA), PADRÃO MÉDIO, 80X210CM, ESPESSURA DE 3,5CM, ITENS INCLUSOS: DOBRADIÇAS, MONTAGEM E INSTALAÇÃO DO BATENTE, SEM FECHADURA - FORNECIMENTO E INSTALAÇÃO. AF_12/2019 | un | 10 | 546.86 | 5468.6 | 0 | 10 | 10 | 0 | 5468.6 | 5468.6 | 100%
1.6.3 | KIT DE PORTA DE MADEIRA FRISADA, SEMI-OCA (LEVE OU MÉDIA), PADRÃO MÉDIO, 190X210CM, ESPESSURA DE 3,5CM, ITENS INCLUSOS: DOBRADIÇAS, MONTAGEM E INSTALAÇÃO DO BATENTE, SEM FECHADURA - FORNECIMENTO E INSTALAÇÃO. AF_12/2019 | un | 0 | 546.86 | 0 | 0 |  | 0 | 0 | 0 | 0 | #DIV/0!
1.6.4 | JANELA DE AÇO TIPO BASCULANTE PARA VIDROS, COM BATENTE, FERRAGENS E PINTURA ANTICORROSIVA. EXCLUSIVE VIDROS, ACABAMENTO, ALIZAR E CONTRAMARCO. FORNECIMENTO E INSTALAÇÃO. AF_12/2019 | m² | 42.65 | 483.07 | 20602.9355 | 42.65 |  | 42.65 | 20602.9355 | 0 | 20602.9355 | 100%
1.6.5 | Gradil Nylofor 3D, malha 20x5cm, Ø 5mm 250x103 cm, pintura branca, Belgo ou similar, inclusive postes e acessórios | m² | 3 | 348.93 | 1046.79 | 0 |  | 0 | 0 | 0 | 0 | 0% | 1046.79
1.6.6 | Portão em ferro, em gradil metálico, padrão belgo ou equivalente, de correr | m² | 0 | 348.93 | 0 | 0 |  | 0 | 0 | 0 | 0 | #DIV/0!
1.6.7 | Gradil Nylofor 3D, malha 20x5cm, Ø 5mm 250x103 cm, pintura branca, Belgo ou similar, inclusive postes e acessórios | m² | 0 | 687.84 | 0 | 0 |  | 0 | 0 | 0 | 0 | #DIV/0!
1.6.8 | Barra de apoio, reta, fixa, em aço inox, l=90cm, d=1 1/2", Jackwal ou similar | un | 4 | 266.2 | 1064.8 | 0 | 4 | 4 | 0 | 1064.8 | 1064.8 | 100% | 1064.8
1.6.9 | VIDRO FANTASIA CANELADO 4MM | M² | 42.65 | 101.87 | 4344.7555 | 0 | 42.65 | 42.65 | 0 | 4344.7555 | 4344.7555 | 100%
1.6.10 | FECHADURA DE EMBUTIR COM CILINDRO, EXTERNA, COMPLETA, ACABAMENTO PADRÃO MÉDIO, INCLUSO EXECUÇÃO DE FURO - FORNECIMENTO E INSTALAÇÃO. AF_12/2019 | un | 20 | 96.95 | 1939 | 4 | 16 | 20 | 387.8 | 1551.2 | 1939 | 100%
1.6.11 | FECHADURA DE EMBUTIR COM CILINDRO, EXTERNA, COMPLETA, ACABAMENTO PADRÃO POPULAR, INCLUSO EXECUÇÃO DE FURO - FORNECIMENTO E INSTALAÇÃO. AF_12/2019 | un | 2 | 59.28 | 118.56 | 0 | 2 | 2 | 0 | 118.56 | 118.56 | 100%
1.6.12 | PORTA EM AÇO DE ABRIR TIPO VENEZIANA SEM GUARNIÇÃO, 87X210CM, FIXAÇÃO COM PARAFUSOS - FORNECIMENTO E INSTALAÇÃO. AF_12/2019 | UN | 5 | 477.92 | 2389.6 | 5 |  | 5 | 2389.6 | 0 | 2389.6 | 100%
1.6.13 | Gradil de ferro em barra chata 3/16" | M² | 67.01 | 318.21 | 21323.2521 | 66.77 |  | 66.77 | 21246.8817 | 0 | 21246.8817 | 99.64%
#DIV/0!
1.7 | COBERTA |  |  |  | 53736.5123 |  |  |  | 50575.326 | 0 | 50575.326 | 94.12%
#DIV/0!
1.7.1 | FABRICAÇÃO E INSTALAÇÃO DE ESTRUTURA PONTALETADA DE MADEIRA NÃO APARELHADA PARA TELHADOS COM ATÉ 2 ÁGUAS E PARA TELHA CERÂMICA OU DE CONCRETO, INCLUSO TRANSPORTE VERTICAL. AF_12/2015 | m² | 0 | 22.8 | 0 | 0 |  | 0 | 0 | 0 | 0 | #DIV/0!
1.7.2 | TRAMA DE MADEIRA COMPOSTA POR RIPAS, CAIBROS E TERÇAS PARA TELHADOS DE ATÉ 2 ÁGUAS PARA TELHA CERÂMICA CAPA-CANAL, INCLUSO TRANSPORTE VERTICAL. AF_07/2019 | m² | 511.15 | 48.73 | 24908.3395 | 511.15 |  | 511.15 | 24908.3395 | 0 | 24908.3395 | 100%
1.7.3 | TELHAMENTO COM TELHA CERÂMICA CAPA-CANAL, TIPO PLAN, COM ATÉ 2 ÁGUAS, INCLUSO TRANSPORTE VERTICAL. AF_07/2019 | m² | 511.15 | 25.93 | 13254.1195 | 511.15 |  | 511.15 | 13254.1195 | 0 | 13254.1195 | 100%
1.7.4 | CUMEEIRA PARA TELHA CERÂMICA EMBOÇADA COM ARGAMASSA TRAÇO 1:2:9 (CIMENTO, CAL E AREIA) PARA TELHADOS COM ATÉ 2 ÁGUAS, INCLUSO TRANSPORTE VERTICAL. AF_07/2019 | m | 70.63 | 14.2 | 1002.946 | 49.51 |  | 49.51 | 703.042 | 0 | 703.042 | 70.1%
1.7.5 | ALGEROZ (RUFO) DE CONCRETO ARMADO FCK=20MPA L=40CM E H=5CM - ORSE (00304) | m | 41.57 | 26.11 | 1085.3927 | 0 |  | 0 | 0 | 0 | 0 | 0% | 1085.3927
1.7.6 | EMBOÇAMENTO COM ARGAMASSA TRAÇO 1:2:9 (CIMENTO, CAL E AREIA). AF_07/2019 | m | 8.78 | 15.87 | 139.3386 | 8.78 |  | 8.78 | 139.3386 | 0 | 139.3386 | 100%
1.7.7 | Impermeabilização com aplicação de argamassa polimérica tipo Denvertec 100 ou similar | m² | 8.31 | 26.72 | 222.0432 | 8.31 |  | 8.31 | 222.0432 | 0 | 222.0432 | 100%
1.7.8 | FORRO EM RÉGUAS DE PVC, FRISADO, PARA AMBIENTES RESIDENCIAIS, INCLUSIVE ESTRUTURA DE FIXAÇÃO. AF_05/2017_P | m² | 0 | 46.27 | 0 | 0 |  | 0 | 0 | 0 | 0 | #DIV/0!
1.7.9 | FORRO EM PLACAS DE GESSO, PARA AMBIENTES COMERCIAIS. AF_05/2017_P | M² | 475 | 26.49 | 12582.75 | 407.96 |  | 407.96 | 10806.8604 | 0 | 10806.8604 | 85.89% | 1775.8896
1.7.10 | Emassamento de beiral de telha ceramica | M | 101.42 | 5.34 | 541.5828 | 101.42 |  | 101.42 | 541.5828 | 0 | 541.5828 | 100%
#DIV/0!
1.8 | REVESTIMENTO E FORRO |  |  |  | 66961.2756 |  |  |  | 56961.8008 | 1542.4134 | 58504.2142 | 87.37%
#DIV/0!
1.8.1 | CHAPISCO APLICADO EM ALVENARIAS E ESTRUTURAS DE CONCRETO INTERNAS, COM COLHER DE PEDREIRO. ARGAMASSA TRAÇO 1:3 COM PREPARO EM BETONEIRA 400L. AF_06/2014 | m² | 1663.44 | 2.92 | 4857.2448 | 1337.3 |  | 1337.3 | 3904.916 | 0 | 3904.916 | 80.39% | 952.3288
1.8.2 | MASSA ÚNICA, PARA RECEBIMENTO DE PINTURA, EM ARGAMASSA TRAÇO 1:2:8, PREPARO MECÂNICO COM BETONEIRA 400L, APLICADA MANUALMENTE EM FACES INTERNAS DE PAREDES, ESPESSURA DE 20MM, COM EXECUÇÃO DE TALISCAS. AF_06/2014 | m² | 1146.79 | 21.42 | 24564.2418 | 846.89 |  | 846.89 | 18140.3838 | 0 | 18140.3838 | 73.85% | 6423.858
1.8.3 | EMBOÇO, PARA RECEBIMENTO DE CERÂMICA, EM ARGAMASSA TRAÇO 1:2:8, PREPARO MANUAL, APLICADO MANUALMENTE EM FACES INTERNAS DE PAREDES, PARA AMBIENTE COM ÁREA MAIOR QUE 10M2, ESPESSURA DE 20MM, COM EXECUÇÃO DE TALISCAS. AF_06/2014 | m² | 516.65 | 21.4 | 11056.31 | 515.27 |  | 515.27 | 11026.778 | 0 | 11026.778 | 99.73%
1.8.4 | Revestimento cerâmico para parede, 10 x 10 cm, Eliane, linha galeria chumbo mesh ou similar, pei - 2, aplicado com argamassa industrializada ac-ii, rejuntado, exclusive regularização de base ou emboço - Rev 01 | m² | 516.65 | 51.26 | 26483.479 | 466.05 | 30.09 | 496.14 | 23889.723 | 1542.4134 | 25432.1364 | 96.03% | 1051.3426
#DIV/0!
1.9 | PINTURA |  |  |  | 36084.3087 |  |  |  | 14997.7387 | 19590.8291 | 34588.5678 | 95.85% | 1495.7409
#DIV/0!
1.9.1 | APLICAÇÃO DE FUNDO SELADOR ACRÍLICO EM PAREDES, UMA DEMÃO. AF_06/2014 | m² | 773.617 | 1.79 | 1384.7744 | 773.617 |  | 773.617 | 1384.7744 | 0 | 1384.7744 | 100%
1.9.2 | APLICAÇÃO E LIXAMENTO DE MASSA LÁTEX EM PAREDES, DUAS DEMÃOS. AF_06/2014 | m² | 414.88 | 9.23 | 3829.3424 | 414.877 |  | 414.877 | 3829.3147 | 0 | 3829.3147 | 100%
1.9.3 | APLICAÇÃO MANUAL DE MASSA ACRÍLICA EM PANOS DE FACHADA SEM PRESENÇA DE VÃOS, DE EDIFÍCIOS DE MÚLTIPLOS PAVIMENTOS, DUAS DEMÃOS. AF_05/2017 | m² | 358.74 | 11.88 | 4261.8312 | 187.442 | 171.29 | 358.732 | 2226.811 | 2034.9252 | 4261.7362 | 100%
1.9.4 | APLICAÇÃO MANUAL DE PINTURA COM TINTA LÁTEX ACRÍLICA EM PAREDES, DUAS DEMÃOS. AF_06/2014 | m² | 358.74 | 10.61 | 3806.2314 | 0 | 358.732 | 358.732 | 0 | 3806.1465 | 3806.1465 | 100%
1.9.5 | PINTURA TINTA DE ACABAMENTO (PIGMENTADA) ESMALTE SINTÉTICO FOSCO EM MADEIRA, 3 DEMÃOS. AF_01/2021 | m² | 81.38 | 13.51 | 1099.4438 | 0 | 71.4 | 71.4 | 0 | 964.614 | 964.614 | 87.74%
1.9.6 | PINTURA COM TINTA ALQUÍDICA DE FUNDO E ACABAMENTO (ESMALTE SINTÉTICO GRAFITE) APLICADA A ROLO OU PINCEL SOBRE SUPERFÍCIES METÁLICAS (EXCETO PERFIL) EXECUTADO EM OBRA (POR DEMÃO). AF_01/2020 | m² | 83.17 | 15.22 | 1265.8474 | 83.17 |  | 83.17 | 1265.8474 | 0 | 1265.8474 | 100%
1.9.7 | APLICAÇÃO MANUAL DE PINTURA COM TINTA LÁTEX PVA EM PAREDES, DUAS DEMÃOS. AF_06/2014 | m² | 414.88 | 8.5 | 3526.48 | 0 | 414.877 | 414.877 | 0 | 3526.4545 | 3526.4545 | 100%
1.9.8 | PINTURA IMUNIZANTE PARA MADEIRA, 1 DEMÃO. AF_01/2021 | m² | 766.73 | 6.97 | 5344.1081 | 0 | 766.73 | 766.73 | 0 | 5344.1081 | 5344.1081 | 100%
1.9.9 | APLICAÇÃO DE FUNDO SELADOR LÁTEX PVA EM TETO, UMA DEMÃO. AF_06/2014 | M² | 475 | 2.64 | 1254 | 419.12 |  | 419.12 | 1106.4768 | 0 | 1106.4768 | 88.24%
1.9.10 | APLICAÇÃO E LIXAMENTO DE MASSA LÁTEX EM TETO, UMA DEMÃO. AF_06/2014 | M² | 475 | 12.37 | 5875.75 | 419.12 |  | 419.12 | 5184.5144 | 0 | 5184.5144 | 88.24%
1.9.11 | APLICAÇÃO MANUAL DE PINTURA COM TINTA LÁTEX PVA EM TETO, DUAS DEMÃOS. AF_06/2014 | M² | 475 | 9.34 | 4436.5 | 0 | 419.12 | 419.12 | 0 | 3914.5808 | 3914.5808 | 88.24%
#DIV/0!
1.10 | PAVIMENTAÇÃO |  |  |  | 36882.3852 |  |  |  | 34963.3176 | 826.066 | 35789.3836 | 97.04%
#DIV/0!
1.10.1 | LASTRO DE CONCRETO MAGRO, APLICADO EM PISOS OU RADIERS, ESPESSURA DE 5 CM. AF_07/2016 | m² | 497.31 | 19.4 | 9647.814 | 497.31 |  | 497.31 | 9647.814 | 0 | 9647.814 | 100%
1.10.2 | Regularização de base para revest. de pisos com arg. traço t4, esp. média = 2,5cm | m² | 115.4 | 18.36 | 2118.744 | 115.4 |  | 115.4 | 2118.744 | 0 | 2118.744 | 100%
1.10.3 | REVESTIMENTO CERÂMICO PARA PISO COM PLACAS TIPO ESMALTADA EXTRA DE DIMENSÕES 45X45 CM APLICADA EM AMBIENTES DE ÁREA MENOR QUE 5 M2. AF_06/2014 | m² | 45.74 | 46.2 | 2113.188 | 34.21 | 11.53 | 45.74 | 1580.502 | 532.686 | 2113.188 | 100%
1.10.4 | PISO EM GRANILITE, MARMORITE OU GRANITINA EM AMBIENTES INTERNOS. AF_09/2020 | m² | 381.91 | 24.63 | 9406.4433 | 381.91 |  | 381.91 | 9406.4433 | 0 | 9406.4433 | 100%
1.10.5 | EXECUÇÃO DE PASSEIO (CALÇADA) OU PISO DE CONCRETO COM CONCRETO MOLDADO IN LOCO, FEITO EM OBRA, ACABAMENTO CONVENCIONAL, ESPESSURA 6 CM, ARMADO. AF_07/2016 | m² | 99.37 | 59.23 | 5885.6851 | 99.37 |  | 99.37 | 5885.6851 | 0 | 5885.6851 | 100%
1.10.6 | EXECUÇÃO DE PASSEIO (CALÇADA) OU PISO DE CONCRETO COM CONCRETO MOLDADO IN LOCO, FEITO EM OBRA, ACABAMENTO CONVENCIONAL, ESPESSURA 6 CM, ARMADO. AF_07/2016 | m² | 55.96 | 59.23 | 3314.5108 | 49.46 |  | 49.46 | 2929.5158 | 0 | 2929.5158 | 88.38% | 384.995
1.10.7 | EXECUÇÃO DE PASSEIO EM PISO INTERTRAVADO, COM BLOCO RETANGULAR COR NATURAL DE 20 X 10 CM, ESPESSURA 6 CM. AF_12/2015 | m² | 101 | 40.62 | 4102.62 | 83.57 |  | 83.57 | 3394.6134 | 0 | 3394.6134 | 82.74% | 708.0066
1.10.8 | RAMPA DE CALÇADA DE PASSEIO EM CONCRETO PARA ACESSIBILIDADE DE PORTADORES DE NECESSIDADES ESPECIAIS (PNE) EXECUTADA CONCRETO ESTRUTURAL INCLUSIVE SINALIZAÇÃO TATIL DE ALERTA (25X25CM) E SINALIZAÇÃO UNIVERSAL EM TINTA ACRILICA-ESTIRENADA (0,80 X 1,60)M | un | 1 | 293.38 | 293.38 | 0 | 1 | 1 | 0 | 293.38 | 293.38 | 100%
#DIV/0!
1.11 | INSTALAÇÕES HIDRAULICAS - LOUÇAS E METAIS |  |  |  | 20859.395 |  |  |  | 9911.3 | 6595.476 | 16506.776 | 79.13% | 4352.619
#DIV/0!
1.11.1 | VASO SANITARIO SIFONADO COM CAIXA ACOPLADA LOUCA BRANCA, INCLUSO ENGAT E FLEXIVEL EM PLASTICO BRANCO, 1/2 X 40CM - FORNECIMENTO E INSTALACAO . AF_12/2013 | un | 3 | 339.22 | 1017.66 | 3 |  | 3 | 1017.66 | 0 | 1017.66 | 100%
1.11.2 | VASO SANITARIO SIFONADO CONVENCIONAL PARA PCD SEM FURO FRONTAL COM LOUÇA BRANCA SEM ASSENTO, INCLUSO CONJUNTO DE LIGAÇÃO PARA BACIA SANITÁRIA AJUSTÁVEL - FORNECIMENTO E INSTALAÇÃO. AF_01/2020 | un | 2 | 595.93 | 1191.86 | 0 | 2 | 2 | 0 | 1191.86 | 1191.86 | 100%
1.11.3 | Lavatório louça de canto (Deca-Izy, ref L-10117 ou similar) sem coluna, c/ sifão cromado, válvula cromada, engate cromado, exclusive torneira | un | 5 | 347.61 | 1738.05 | 5 |  | 5 | 1738.05 | 0 | 1738.05 | 100%
1.11.4 | Lavatório louça (Deca-Ravena ref L-915) sem coluna, c/válvula, sifão, engate e torneira (herc ref 1994) todos de plástico, conj. de fixação (deca ref sp7) ou similares | un | 1 | 166.76 | 166.76 | 0 |  | 0 | 0 | 0 | 0 | 0%
1.11.5 | REGISTRO DE GAVETA BRUTO, LATÃO, ROSCÁVEL, 1 1/2, COM ACABAMENTO E CANOPLA CROMADOS, INSTALADO EM RESERVAÇÃO DE ÁGUA DE EDIFICAÇÃO QUE POSSUA RESERVATÓRIO DE FIBRA/FIBROCIMENTO FORNECIMENTO E INSTALAÇÃO. AF_06/2016 | un | 7 | 130.03 | 910.21 | 7 |  | 7 | 910.21 | 0 | 910.21 | 100%
1.11.6 | REGISTRO DE PRESSÃO BRUTO, LATÃO, ROSCÁVEL, 3/4", COM ACABAMENTO E CANOPLA CROMADOS. FORNECIDO E INSTALADO EM RAMAL DE ÁGUA. AF_12/2014 | un | 5 | 64.96 | 324.8 | 1 |  | 1 | 64.96 | 0 | 64.96 | 20%
1.11.7 | TORNEIRA CROMADA TUBO MÓVEL, DE PAREDE, 1/2 OU 3/4, PARA PIA DE COZINHA, PADRÃO MÉDIO - FORNECIMENTO E INSTALAÇÃO. AF_01/2020 | un | 2 | 93.12 | 186.24 | 0 | 1 | 1 | 0 | 93.12 | 93.12 | 50%
1.11.8 | TORNEIRA CROMADA DE MESA, 1/2 OU 3/4, PARA LAVATÓRIO, PADRÃO MÉDIO - FORNECIMENTO E INSTALAÇÃO. AF_01/2020 | un | 5 | 83.07 | 415.35 | 5 |  | 5 | 415.35 | 0 | 415.35 | 100%
1.11.9 | TORNEIRA CROMADA 1/2 OU 3/4 PARA TANQUE, PADRÃO MÉDIO - FORNECIMENTO E INSTALAÇÃO. AF_01/2020 | un | 2 | 37.41 | 74.82 | 2 |  | 2 | 74.82 | 0 | 74.82 | 100%
1.11.10 | Cabide em aço inox, MOLDENOX, linha stylus 108 RSL ou similar | un | 3 | 25.29 | 75.87 | 0 | 3 | 3 | 0 | 75.87 | 75.87 | 100%
1.11.11 | Chuveiro plástico sem registro | un | 1 | 16.08 | 16.08 | 1 |  | 1 | 16.08 | 0 | 16.08 | 100%
1.11.12 | SABONETEIRA PLASTICA TIPO DISPENSER PARA SABONETE LIQUIDO COM RESERVATORIO 800 A 1500 ML, INCLUSO FIXAÇÃO. AF_01/2020 | un | 5 | 62.9 | 314.5 | 0 | 5 | 5 | 0 | 314.5 | 314.5 | 100%
1.11.13 | Dispenser para toalha interfolhada | un | 5 | 40.88 | 204.4 | 0 | 5 | 5 | 0 | 204.4 | 204.4 | 100%
1.11.14 | Dispenser, em plástico, para papel higiênico em rolo | un | 5 | 52.81 | 264.05 | 0 | 5 | 5 | 0 | 264.05 | 264.05 | 100%
1.11.15 | RALO SIFONADO, PVC, DN 100 X 40 MM, JUNTA SOLDÁVEL, FORNECIDO E INSTALADO EM RAMAL DE DESCARGA OU EM RAMAL DE ESGOTO SANITÁRIO. AF_12/2014 | un | 7 | 7 | 49 | 0 |  | 0 | 0 | 0 | 0 | 0%
1.11.16 | TANQUE DE MÁRMORE SINTÉTICO SUSPENSO, 22L OU EQUIVALENTE - FORNECIMENTO E INSTALAÇÃO. AF_01/2020 | un | 2 | 144.46 | 288.92 | 1 |  | 1 | 144.46 | 0 | 144.46 | 50%
1.11.17 | BANCADA DE MÁRMORE SINTÉTICO, DE 120 X 60CM, COM CUBA INTEGRADA - FORNECIMENTO E INSTALAÇÃO. AF_01/2020 | un | 1 | 159.54 | 159.54 | 1 |  | 1 | 159.54 | 0 | 159.54 | 100%
1.11.18 | ESPELHO CRISTAL ESPESSURA 4MM | m² | 3.2 | 350.43 | 1121.376 | 0 | 3.2 | 3.2 | 0 | 1121.376 | 1121.376 | 100%
1.11.19 | BANCO ARTICULADO, EM ACO INOX, PARA PCD, FIXADO NA PAREDE - FORNECIMENTO E INSTALAÇÃO. AF_01/2020 | un | 2 | 707.44 | 1414.88 | 0 |  | 0 | 0 | 0 | 0 | 0%
1.11.20 | Bancada em granito cinza andorinha, e=2cm | m² | 8.31 | 250.9 | 2084.979 | 0 | 1.9 | 1.9 | 0 | 476.71 | 476.71 | 22.86%
1.11.21 | PONTO DE CONSUMO TERMINAL DE ÁGUA FRIA (SUBRAMAL) COM TUBULAÇÃO DE PVC, DN 25 MM, INSTALADO EM RAMAL DE ÁGUA, INCLUSOS RASGO E CHUMBAMENTO EM ALVENARIA. AF_12/2014 | un | 14 | 85.09 | 1191.26 | 14 |  | 14 | 1191.26 | 0 | 1191.26 | 100%
1.11.22 | CAIXA ENTERRADA HIDRÁULICA RETANGULAR EM ALVENARIA COM TIJOLOS CERÂMICOS MACIÇOS, DIMENSÕES INTERNAS: 0,4X0,4X0,4 M PARA REDE DE ESGOTO. AF_12/2020 | un | 3 | 205.43 | 616.29 | 0 |  | 0 | 0 | 0 | 0 | 0%
1.11.23 | BEBEDOURO INDUSTRIAL (CENTRAL E AGUA GELADA) EM CHAPA DE AÇO VARBONO GALVANIZADA COM CAPACIDADEDE 200 LITROS CONTROLE DE TEMPERATURA ENTRE -5C E 15C CARTUCHO FILTRANTE EM FIBRA DE CELULOSE, APARADOR COM 04 TORNEIRAS EM AÇO INOX 304, UNIDADE CONDENSADORA COM BAIXO CONSUMO DE ENERGIA E RUIDO E CAPACIDADE DE 1/5 HP E TUBULAÇÃO FRIGORIFICA PARA GARANTIR A QUALIDADE DA AGUA - FORNECIMENTO E INSTALAÇÃO | un | 1 | 2718.67 | 2718.67 | 0 | 1 | 1 | 0 | 2718.67 | 2718.67 | 100%
1.11.24 | Caixa d´água em fibra de vidro - instalada, sem estrutura de suporte cap. 10.000 litros | un | 1 | 3978.99 | 3978.99 | 1 |  | 1 | 3978.99 | 0 | 3978.99 | 100%
1.11.25 | CUBA DE EMBUTIR RETANGULAR DE AÇO INOXIDÁVEL, 46 X 30 X 12 CM - FORNECIMENTO E INSTALAÇÃO. AF_01/2020 | UN | 1 | 134.92 | 134.92 | 0 | 1 | 1 | 0 | 134.92 | 134.92 | 100%
1.11.26 | TUBO, PVC, SOLDÁVEL, DN 25MM, INSTALADO EM DRENO DE AR-CONDICIONADO - FORNECIMENTO E INSTALAÇÃO. AF_12/2014 | M | 21 | 8.49 | 178.29 | 21 |  | 21 | 178.29 | 0 | 178.29 | 100%
1.11.27 | JOELHO 90 GRAUS, PVC, SOLDÁVEL, DN 25MM, INSTALADO EM DRENO DE AR-CONDICIONADO - FORNECIMENTO E INSTALAÇÃO. AF_12/2014 | UN | 7 | 3.09 | 21.63 | 7 |  | 7 | 21.63 | 0 | 21.63 | 100%
#DIV/0!
1.12 | INSTALAÇÕES SANITÁRIAS |  |  |  | 23125.97 |  |  |  | 23125.97 | 0 | 23125.97 | 100%
#DIV/0!
1.12.1 | RALO SIFONADO, PVC, DN 100 X 40 MM, JUNTA SOLDÁVEL, FORNECIDO E INSTALADO EM RAMAL DE DESCARGA OU EM RAMAL DE ESGOTO SANITÁRIO. AF_12/2014 | un | 7 | 7 | 49 | 7 |  | 7 | 49 | 0 | 49 | 100%
1.12.2 | (COMPOSIÇÃO REPRESENTATIVA) DO SERVIÇO DE INST. TUBO PVC, SÉRIE N, ESGOTO PREDIAL, 100 MM (INST. RAMAL DESCARGA, RAMAL DE ESG. SANIT., PRUMADA ESG. SANIT., VENTILAÇÃO OU SUB-COLETOR AÉREO), INCL. CONEXÕES E CORTES, FIXAÇÕES, P/ PRÉDIOS. AF_10/2015 | m | 40 | 45.13 | 1805.2 | 40 |  | 40 | 1805.2 | 0 | 1805.2 | 100%
1.12.3 | Caixa de inspeção 0.60 x 0.60 x 0.60m | un | 2 | 443.39 | 886.78 | 2 |  | 2 | 886.78 | 0 | 886.78 | 100%
1.12.4 | Caixa de inspeção 0,30 x 0,30 x 0,40m | un | 1 | 107.54 | 107.54 | 1 |  | 1 | 107.54 | 0 | 107.54 | 100%
1.12.5 | Caixa de passagem em alvenaria de tijolos maciços esp. = 0,12m, dim. int. = 0.50 x 0.50 x 0.50m | un | 4 | 223.9 | 895.6 | 4 |  | 4 | 895.6 | 0 | 895.6 | 100%
1.12.6 | Ponto de esgoto com tubo de pvc rígido soldável de Ø 40 mm (lavatórios, mictórios, ralos sifonados, etc...) | un | 10 | 56.74 | 567.4 | 10 |  | 10 | 567.4 | 0 | 567.4 | 100%
1.12.7 | Ponto de esgoto com tubo de pvc rígido soldável de Ø 50 mm (pias de cozinha, máquinas de lavar, etc...) | un | 2 | 85.83 | 171.66 | 2 |  | 2 | 171.66 | 0 | 171.66 | 100%
1.12.8 | Ponto de esgoto com tubo de pvc rígido soldável de Ø 100 mm (vaso sanitário) | pt | 5 | 87.88 | 439.4 | 5 |  | 5 | 439.4 | 0 | 439.4 | 100%
1.12.9 | TANQUE SÉPTICO RETANGULAR, EM ALVENARIA DE TIJOLOS CERÂMICOS, VOLUME ÚTIL: 6272 L | UN | 1 | 7103.93 | 7103.93 | 1 |  | 1 | 7103.93 | 0 | 7103.93 | 100%
1.12.10 | SUMIDOURO EM ALVENARIA DE TIJOLOS CERÂMICOS, ÁREA DE INFILTRAÇÃO: 32,9 M² | UN | 1 | 7260.24 | 7260.24 | 1 |  | 1 | 7260.24 | 0 | 7260.24 | 100%
1.12.11 | Calha de concreto e alvenaria, revestida internamente, com grelha de ferro, seção 0,20 x 0,15m | m | 18 | 213.29 | 3839.22 | 18 |  | 18 | 3839.22 | 0 | 3839.22 | 100%
#DIV/0!
1.13 | INSTALAÇÕES ELÉTRICAS, TELEFONICAS E MECANICAS |  |  |  | 27838.5 |  |  |  | 17325.49 | 5257.86 | 22583.35 | 81.12% | 5255.15
#DIV/0!
1.13.1 | Caixa de passagem em alvenaria de tijolos maciços esp. = 0,12m, dim. int. = 0.50 x 0.50 x 0.50m | un | 4 | 220.04 | 880.16 | 2 |  | 2 | 440.08 | 0 | 440.08 | 50%
1.13.2 | Caixa de passagem em alvenaria de tijolos maciços esp. = 0,12m, dim. int. = 0.60 x 0.60 x 0.60m | un | 1 | 302.55 | 302.55 | 0 |  | 0 | 0 | 0 | 0 | 0%
1.13.3 | DISJUNTOR TRIPOLAR TIPO DIN, CORRENTE NOMINAL DE 10A - FORNECIMENTO E INSTALAÇÃO. AF_10/2020 | un | 7 | 41.88 | 293.16 | 7 |  | 7 | 293.16 | 0 | 293.16 | 100%
1.13.4 | DISJUNTOR TRIPOLAR TIPO DIN, CORRENTE NOMINAL DE 25A - FORNECIMENTO E INSTALAÇÃO. AF_10/2020 | un | 10 | 45.02 | 450.2 | 8 |  | 8 | 360.16 | 0 | 360.16 | 80%
1.13.5 | DISPOSITIVO DPS CLASSE II, 1 POLO, TENSÃO MAXIMA DE 220/380V, CORRENTE NOMINAL > 20KA TIPO AC - SINAPI (74130/001) | un | 3 | 39.47 | 118.41 | 0 |  | 0 | 0 | 0 | 0 | 0%
1.13.6 | DISJUNTOR BIPOLAR TIPO DIN, CORRENTE NOMINAL DE 50A - FORNECIMENTO E INSTALAÇÃO. AF_10/2020 | un | 1 | 42.9 | 42.9 | 0 |  | 0 | 0 | 0 | 0 | 0%
1.13.7 | DISJUNTOR TRIPOLAR TIPO NEMA, CORRENTE NOMINAL DE 10 ATÉ 50A - FORNECIMENTO E INSTALAÇÃO. AF_10/2020 | un | 3 | 53.64 | 160.92 | 3 |  | 3 | 160.92 | 0 | 160.92 | 100%
1.13.8 | INTERRUPTOR SIMPLES (1 MÓDULO), 10A/250V, INCLUINDO SUPORTE E PLACA - FORNECIMENTO E INSTALAÇÃO. AF_12/2015 | un | 17 | 15.83 | 269.11 | 16 |  | 16 | 253.28 | 0 | 253.28 | 94.12%
1.13.9 | INTERRUPTOR SIMPLES (2 MÓDULOS), 10A/250V, INCLUINDO SUPORTE E PLACA - FORNECIMENTO E INSTALAÇÃO. AF_12/2015 | un | 6 | 25.08 | 150.48 | 6 |  | 6 | 150.48 | 0 | 150.48 | 100%
1.13.10 | LUMINÁRIA TIPO CALHA, DE SOBREPOR, COM 2 LÂMPADAS TUBULARES FLUORESCENTES DE 18 W, COM REATOR DE PARTIDA RÁPIDA - FORNECIMENTO E INSTALAÇÃO. AF_02/2020 | un | 24 | 62.36 | 1496.64 | 0 | 20 | 20 | 0 | 1247.2 | 1247.2 | 83.33%
1.13.11 | LUMINÁRIA TIPO CALHA, DE SOBREPOR, COM 2 LÂMPADAS TUBULARES FLUORESCENTES DE 36 W, COM REATOR DE PARTIDA RÁPIDA - FORNECIMENTO E INSTALAÇÃO. AF_02/2020 | un | 53 | 84.66 | 4486.98 | 0 | 46 | 46 | 0 | 3894.36 | 3894.36 | 86.79%
1.13.12 | LUMINÁRIA DE EMERGÊNCIA, COM 30 LÂMPADAS LED DE 2 W, SEM REATOR - FORNECIMENTO E INSTALAÇÃO. AF_02/2020 | un | 8 | 23.26 | 186.08 | 0 | 5 | 5 | 0 | 116.3 | 116.3 | 62.5%
1.13.13 | PONTO DE ILUMINAÇÃO RESIDENCIAL INCLUINDO INTERRUPTOR SIMPLES, CAIXA ELÉTRICA, ELETRODUTO, CABO, RASGO, QUEBRA E CHUMBAMENTO (EXCLUINDO LUMINÁRIA E LÂMPADA). AF_01/2016 | un | 91 | 90.03 | 8192.73 | 76 |  | 76 | 6842.28 | 0 | 6842.28 | 83.52%
1.13.14 | PONTO DE TOMADA RESIDENCIAL INCLUINDO TOMADA 10A/250V, CAIXA ELÉTRICA, ELETRODUTO, CABO, RASGO, QUEBRA E CHUMBAMENTO. AF_01/2016 | un | 18 | 110.51 | 1989.18 | 18 |  | 18 | 1989.18 | 0 | 1989.18 | 100%
1.13.15 | PONTO DE TOMADA RESIDENCIAL INCLUINDO TOMADA 20A/250V, CAIXA ELÉTRICA, ELETRODUTO, CABO, RASGO, QUEBRA E CHUMBAMENTO. AF_01/2016 | un | 12 | 117.49 | 1409.88 | 12 |  | 12 | 1409.88 | 0 | 1409.88 | 100%
1.13.16 | PONTO DE UTILIZAÇÃO DE EQUIPAMENTOS ELÉTRICOS, RESIDENCIAL, INCLUINDO SUPORTE E PLACA, CAIXA ELÉTRICA, ELETRODUTO, CABO, RASGO, QUEBRA E CHUMBAMENTO. AF_01/2016 | un | 7 | 167.48 | 1172.36 | 7 |  | 7 | 1172.36 | 0 | 1172.36 | 100%
1.13.17 | PONTO DE UTILIZAÇÃO DE EQUIPAMENTOS ELÉTRICOS, RESIDENCIAL, INCLUINDO SUPORTE E PLACA, CAIXA ELÉTRICA, ELETRODUTO, CABO, RASGO, QUEBRA E CHUMBAMENTO. AF_01/2016 | un | 11 | 167.48 | 1842.28 | 11 |  | 11 | 1842.28 | 0 | 1842.28 | 100%
1.13.18 | QUADRO DE DISTRIBUIÇÃO DE ENERGIA EM CHAPA DE AÇO GALVANIZADO, DE EMBUTIR, COM BARRAMENTO TRIFÁSICO, PARA 24 DISJUNTORES DIN 100A - FORNECIMENTO E INSTALAÇÃO. AF_10/2020 | un | 1 | 424.3 | 424.3 | 1 |  | 1 | 424.3 | 0 | 424.3 | 100%
1.13.19 | QUADRO DE DISTRIBUIÇÃO DE ENERGIA EM CHAPA DE AÇO GALVANIZADO, DE EMBUTIR, COM BARRAMENTO TRIFÁSICO, PARA 12 DISJUNTORES DIN 100A - FORNECIMENTO E INSTALAÇÃO. AF_10/2020 | un | 1 | 292.16 | 292.16 | 1 |  | 1 | 292.16 | 0 | 292.16 | 100%
1.13.20 | Ponto de telefone, com eletroduto de pvc rígido embutido Ø 3/4" | un | 3 | 120.03 | 360.09 | 0 |  | 0 | 0 | 0 | 0 | 0%
1.13.21 | Ponto para cabeamento estruturado embutido, com eletroduto pvc rígido Ø 3/4" c/cabo UTP 4 pares cat. 6 | pt | 1 | 239.87 | 239.87 | 0 |  | 0 | 0 | 0 | 0 | 0%
1.13.22 | Conjunto moto-bomba com motor de 3/4 cv, trifásico, bomba centrífuga, sucção=1", recalque=1", pr. máx. 26 mca, alt. sucção 8 mca. faixas hm (m) - q (m3/h) : (23-3,4)(20-4,7)(17-5,7)(14-6,6)(11- 7,3), inclusive chave de partida direta | un | 1 | 1383.09 | 1383.09 | 0 |  | 0 | 0 | 0 | 0 | 0%
1.13.23 | INTERRUPTOR PULSADOR CAMPAINHA (1 MÓDULO), 10A/250V, INCLUINDO SUPORTE E PLACA - FORNECIMENTO E INSTALAÇÃO. AF_09/2017 | un | 1 | 15.07 | 15.07 | 1 |  | 1 | 15.07 | 0 | 15.07 | 100%
1.13.24 | ENTRADA DE ENERGIA ELÉTRICA, AÉREA, TRIFÁSICA, COM CAIXA DE EMBUTIR, CABO DE 10 MM2 E DISJUNTOR DIN 50A (NÃO INCLUSO O POSTE DE CONCRETO). AF_07/2020 | un | 1 | 1197.9 | 1197.9 | 1 |  | 1 | 1197.9 | 0 | 1197.9 | 100%
1.13.25 | Fornecimento e instalação de luminária braço de tempo com lâmpada fluorescente eletônica PL 23w | UND | 10 | 48.2 | 482 | 10 |  | 10 | 482 | 0 | 482 | 100%
#DIV/0!
1.14 | ELEMENTOS DECORATIVOS MOBILIARIO |  |  |  | 7637.2928 |  |  |  | 0 | 1740.3 | 1740.3 | 22.79% | 5896.9928
#DIV/0!
1.14.1 | Pintura de Letras - letreiro, sobre paredes, com lixamento, aplicação de 01 demão de líquido selador acrílico, 02 demãos de massa acrílica e 02 demãos de tinta pva latex convencional para exteriores | un | 30 | 12.84 | 385.2 | 0 |  | 0 | 0 | 0 | 0 | 0%
1.14.2 | Placa de inauguração em alumínio com Acrilico, 80x60cm,com logomarca e moldura | un | 1 | 1146.02 | 1146.02 | 0 |  | 0 | 0 | 0 | 0 | 0%
1.14.3 | Mastro simples em tubo ferro galvanizado, alt (útil)= 6m (3,80m x 2" + 2,20m x 1 1/2") | un | 2 | 410.9 | 821.8 | 0 | 2 | 2 | 0 | 821.8 | 821.8 | 100%
1.14.4 | Mastro simples em tubo ferro galvanizado, alt (útil)= 5,50m (3,80m x 2" + 2,20m x 1 1/2") | un | 1 | 410.9 | 410.9 | 0 | 1 | 1 | 0 | 410.9 | 410.9 | 100%
1.14.5 | Quadro escolar em fórmica branca com moldura | m² | 15.36 | 284.23 | 4365.7728 | 0 |  | 0 | 0 | 0 | 0 | 0%
1.14.6 | EXTINTOR DE INCÊNDIO PORTÁTIL COM CARGA DE ÁGUA PRESSURIZADA DE 10 L, CLASSE A - FORNECIMENTO E INSTALAÇÃO. AF_10/2020_P | un | 1 | 171.9 | 171.9 | 0 | 1 | 1 | 0 | 171.9 | 171.9 | 100%
1.14.7 | EXTINTOR DE INCÊNDIO PORTÁTIL COM CARGA DE PQS DE 4 KG, CLASSE BC - FORNECIMENTO E INSTALAÇÃO. AF_10/2020_P | un | 2 | 167.85 | 335.7 | 0 | 2 | 2 | 0 | 335.7 | 335.7 | 100%
#DIV/0!
1.15 | LIMPEZA, ENTREGA DA OBRA |  |  |  | 2055.0042 |  |  |  | 0 | 2055.0042 | 2055.0042 | 100%
#DIV/0!
1.15.1 | Limpeza geral | m² | 604 | 1.73 | 1044.92 | 0 | 604 | 604 | 0 | 1044.92 | 1044.92 | 100%
1.15.2 | bota-fora (carga manual, transporte e descarga mecanica, caminhão basculante de 10m³) ate 5,00km | m³ | 81.59 | 12.38 | 1010.0842 | 0 | 81.59 | 81.59 | 0 | 1010.0842 | 1010.0842 | 100%
#DIV/0!
ETAPA 02: RECREIO COBERTO | [11 empty] | #DIV/0!
#DIV/0!
2.1 | SERVIÇOS PRELIMINARES |  |  |  | 1165.12 |  |  |  | 1165.12 | 0 | 1165.12 | 100%
#DIV/0!
2.1.1 | LOCACAO CONVENCIONAL DE OBRA, UTILIZANDO GABARITO DE TÁBUAS CORRIDAS PONTALETADAS A CADA 2,00M - 2 UTILIZAÇÕES. AF_10/2018 | m | 32 | 36.41 | 1165.12 | 32 |  | 32 | 1165.12 | 0 | 1165.12 | 100%
#DIV/0!
2.2 | MOVIMENTO DE TERRA |  |  |  | 1010.024 |  |  |  | 1010.024 | 0 | 1010.024 | 100%
#DIV/0!
2.2.1 | ESCAVACAO MECANICA DE VALA EM MATERIAL DE 2A. CATEGORIA ATE 2 M DE PROFUNDIDADE COM UTILIZACAO DE ESCAVADEIRA HIDRAULICA | m³ | 18.2 | 8.32 | 151.424 | 18.2 |  | 18.2 | 151.424 | 0 | 151.424 | 100%
2.2.2 | EMBASAMENTO C/PEDRA ARGAMASSADA UTILIZADO ARG.CIM/AREIA 1:4 (ADAPTADO SINAPI 95467) | m³ | 2.5 | 343.44 | 858.6 | 2.5 |  | 2.5 | 858.6 | 0 | 858.6 | 100%
#DIV/0!
2.3 | FUNDAÇÃO |  |  |  | 8414.0084 |  |  |  | 8414.0084 | 0 | 8414.0084 | 100%
#DIV/0!
2.3.1 | LASTRO DE CONCRETO MAGRO, APLICADO EM BLOCOS DE COROAMENTO OU SAPATAS. AF_08/2017 | m³ | 0.7 | 402.72 | 281.904 | 0.7 |  | 0.7 | 281.904 | 0 | 281.904 | 100%
2.3.2 | LOCACAO CONVENCIONAL DE OBRA, UTILIZANDO GABARITO DE TÁBUAS CORRIDAS PONTALETADAS A CADA 2,00M - 2 UTILIZAÇÕES. AF_10/2020 | m³ | 1.5 | 1618.18 | 2427.27 | 1.5 |  | 1.5 | 2427.27 | 0 | 2427.27 | 100%
2.3.3 | (COMPOSIÇÃO REPRESENTATIVA) EXECUÇÃO DE ESTRUTURAS DE CONCRETO ARMADO CONVENCIONAL, PARA EDIFICAÇÃO HABITACIONAL MULTIFAMILIAR (PRÉDIO), FCK = 25 MPA. AF_01/2017 | m³ | 1.4 | 1618.18 | 2265.452 | 1.4 |  | 1.4 | 2265.452 | 0 | 2265.452 | 100%
2.3.4 | ALVENARIA DE VEDAÇÃO DE BLOCOS CERÂMICOS FURADOS NA HORIZONTAL DE 9X19X19CM (ESPESSURA 19CM) DE PAREDES COM ÁREA LÍQUIDA MAIOR OU IGUAL A 6M² COM VÃOS E ARGAMASSA DE ASSENTAMENTO COM PREPARO MANUAL. AF_06/2014 | M² | 62.24 | 55.26 | 3439.3824 | 62.24 |  | 62.24 | 3439.3824 | 0 | 3439.3824 | 100%
#DIV/0!
2.4 | ESTRUTURA |  |  |  | 2081.4348 |  |  |  | 2081.4348 | 0 | 2081.4348 | 100%
#DIV/0!
2.4.1 | (COMPOSIÇÃO REPRESENTATIVA) EXECUÇÃO DE ESTRUTURAS DE CONCRETO ARMADO, PARA EDIFICAÇÃO HABITACIONAL UNIFAMILIAR COM DOIS PAVIMENTOS (CASA EM EMPREENDIMENTOS), FCK = 25 MPA. AF_01/2017 | m³ | 1.14 | 1825.82 | 2081.4348 | 1.14 |  | 1.14 | 2081.4348 | 0 | 2081.4348 | 100%
#DIV/0!
2.5 | ALVENARIA |  |  |  | 948.9728 |  |  |  | 948.9728 | 0 | 948.9728 | 100%
#DIV/0!
2.5.1 | ALVENARIA DE VEDAÇÃO DE BLOCOS CERÂMICOS FURADOS NA HORIZONTAL DE 9X19X19CM (ESPESSURA 9CM) DE PAREDES COM ÁREA LÍQUIDA MAIOR OU IGUAL A 6M² SEM VÃOS E ARGAMASSA DE ASSENTAMENTO COM PREPARO MANUAL. AF_06/2014 | m² | 18.56 | 51.13 | 948.9728 | 18.56 |  | 18.56 | 948.9728 | 0 | 948.9728 | 100%
#DIV/0!
2.6 | COBERTURA |  |  |  | 9832.2376 |  |  |  | 9832.2376 | 0 | 9832.2376 | 100%
#DIV/0!
2.6.1 | FABRICAÇÃO E INSTALAÇÃO DE ESTRUTURA PONTALETADA DE MADEIRA NÃO APARELHADA PARA TELHADOS COM ATÉ 2 ÁGUAS E PARA TELHA CERÂMICA OU DE CONCRETO, INCLUSO TRANSPORTE VERTICAL. AF_12/2015 | m² | 0 | 22.8 | 0 | 0 |  | 0 | 0 | 0 | 0 | #DIV/0!
2.6.2 | INSTALAÇÃO DE TESOURA (INTEIRA OU MEIA), BIAPOIADA, EM MADEIRA NÃO APARELHADA, PARA VÃOS MAIORES OU IGUAIS A 6,0 M E MENORES QUE 8,0 M, INCLUSO IÇAMENTO. AF_07/2019 | un | 0 | 319.25 | 0 | 0 |  | 0 | 0 | 0 | 0 | #DIV/0!
2.6.3 | TELHAMENTO COM TELHA CERÂMICA CAPA-CANAL, TIPO PLAN, COM ATÉ 2 ÁGUAS, INCLUSO TRANSPORTE VERTICAL. AF_07/2019 | m² | 83.16 | 25.93 | 2156.3388 | 83.16 |  | 83.16 | 2156.3388 | 0 | 2156.3388 | 100%
2.6.4 | CUMEEIRA PARA TELHA CERÂMICA EMBOÇADA COM ARGAMASSA TRAÇO 1:2:9 (CIMENTO, CAL E AREIA) PARA TELHADOS COM ATÉ 2 ÁGUAS, INCLUSO TRANSPORTE VERTICAL. AF_07/2019 | m | 12.6 | 10.52 | 132.552 | 12.6 |  | 12.6 | 132.552 | 0 | 132.552 | 100%
2.6.5 | FABRICAÇÃO E INSTALAÇÃO DE TESOURA INTEIRA EM MADEIRA NÃO APARELHADA, VÃO DE 6 M, PARA TELHA CERÂMICA OU DE CONCRETO, INCLUSO IÇAMENTO. AF_12/2015 | UN | 4 | 872.74 | 3490.96 | 4 |  | 4 | 3490.96 | 0 | 3490.96 | 100%
2.6.6 | TRAMA DE MADEIRA COMPOSTA POR RIPAS, CAIBROS E TERÇAS PARA TELHADOS DE ATÉ 2 ÁGUAS PARA TELHA CERÂMICA CAPA-CANAL, INCLUSO TRANSPORTE VERTICAL. AF_12/2015 | M² | 83.16 | 48.73 | 4052.3868 | 83.16 |  | 83.16 | 4052.3868 | 0 | 4052.3868 | 100%
#DIV/0!
2.7 | REVESTIMENTO |  |  |  | 2578.8736 |  |  |  | 1627.488 | 0 | 1627.488 | 63.11% | 951.3856
#DIV/0!
2.7.1 | CHAPISCO APLICADO EM ALVENARIAS E ESTRUTURAS DE CONCRETO INTERNAS, COM COLHER DE PEDREIRO. ARGAMASSA TRAÇO 1:3 COM PREPARO EM BETONEIRA 400L. AF_06/2014 | m² | 66.88 | 2.92 | 195.2896 | 66.88 |  | 66.88 | 195.2896 | 0 | 195.2896 | 100%
2.7.2 | MASSA ÚNICA, PARA RECEBIMENTO DE PINTURA, EM ARGAMASSA TRAÇO 1:2:8, PREPARO MECÂNICO COM BETONEIRA 400L, APLICADA MANUALMENTE EM FACES INTERNAS DE PAREDES, ESPESSURA DE 20MM, COM EXECUÇÃO DE TALISCAS. AF_06/2014 | m² | 48.32 | 21.42 | 1035.0144 | 48.32 |  | 48.32 | 1035.0144 | 0 | 1035.0144 | 100%
2.7.3 | Revestimento cerâmico para parede, 10 x 10 cm, Eliane, linha galeria chumbo mesh ou similar, pei - 2, aplicado com argamassa industrializada ac-ii, rejuntado, exclusive regularização de base ou emboço - Rev 01 | m² | 18.56 | 51.26 | 951.3856 | 0 |  | 0 | 0 | 0 | 0 | 0%
2.7.4 | EMBOCO, PARA RECEBIMENTO DE CERAMICA, EM ARGAMASSA TRAO 1:2:8, PREPARO MECANICO COM BETONEIRA 400L, APLICADO MANUALMENTE, ESPESSURA DE | M² | 18.56 | 21.4 | 397.184 | 18.56 |  | 18.56 | 397.184 | 0 | 397.184 | 100%
#DIV/0!
2.8 | PISOS |  |  |  | 6167.6136 |  |  |  | 4091.8536 | 2075.76 | 6167.6136 | 100%
#DIV/0!
2.8.1 | LASTRO DE CONCRETO MAGRO, APLICADO EM PISOS OU RADIERS, ESPESSURA DE 5 CM. AF_07/2016 | m² | 72 | 19.77 | 1423.44 | 72 |  | 72 | 1423.44 | 0 | 1423.44 | 100%
2.8.2 | Regularização de base para revest. de pisos com arg. traço t4, esp. média = 2,5cm | m² | 72 | 18.7 | 1346.4 | 72 |  | 72 | 1346.4 | 0 | 1346.4 | 100%
2.8.3 | PISO EM GRANILITE, MARMORITE OU GRANITINA EM AMBIENTES INTERNOS. AF_09/2020 | m² | 72 | 28.83 | 2075.76 | 0 | 72 | 72 | 0 | 2075.76 | 2075.76 | 100%
2.8.4 | EXECUÇÃO DE PASSEIO (CALÇADA) OU PISO DE CONCRETO COM CONCRETO MOLDADO IN LOCO, FEITO EM OBRA, ACABAMENTO CONVENCIONAL, ESPESSURA 6 CM, ARMADO. AF_07/2016 (LARGURA = 60 CM) | M² | 22.32 | 59.23 | 1322.0136 | 22.32 |  | 22.32 | 1322.0136 | 0 | 1322.0136 | 100%
#DIV/0!
2.9 | INSTALAÇÃO ELÉTRICA |  |  |  | 2430.9776 |  |  |  | 940.6176 | 0 | 940.6176 | 38.69%
#DIV/0!
2.9.1 | PONTO DE TOMADA RESIDENCIAL INCLUINDO TOMADA 10A/250V, CAIXA ELÉTRICA, ELETRODUTO, CABO, RASGO, QUEBRA E CHUMBAMENTO. AF_01/2016 | un | 4 | 116.16 | 464.64 | 4 |  | 4 | 464.64 | 0 | 464.64 | 100%
2.9.2 | PONTO DE ILUMINAÇÃO RESIDENCIAL INCLUINDO INTERRUPTOR SIMPLES, CAIXA ELÉTRICA, ELETRODUTO, CABO, RASGO, QUEBRA E CHUMBAMENTO (EXCLUINDO LUMINÁRIA E LÂMPADA). AF_01/2016 | un | 4 | 90.95 | 363.8 | 4 |  | 4 | 363.8 | 0 | 363.8 | 100%
2.9.3 | Refletor Slim LED 150W de potência, branco Frio, 6500k, Autovolt, marca G-light ou similar - Rev 01 | un | 4 | 372.59 | 1490.36 | 0 |  | 0 | 0 | 0 | 0 | 0% | 1490.36
2.9.4 | CAIXA RETANGULAR 4" X 4" MÉDIA (1,30 M DO PISO), PVC, INSTALADA EM PAREDE - FORNECIMENTO E INSTALAÇÃO. AF_12/2015 | un | 2 | 11.09 | 22.18 | 2 |  | 2 | 22.18 | 0 | 22.18 | 100%
2.9.5 | CABO DE COBRE FLEXÍVEL ISOLADO, 2,5 MM², ANTI-CHAMA 0,6/1,0 KV, PARA CIRCUITOS TERMINAIS - FORNECIMENTO E INSTALAÇÃO. AF_12/2015 | m² | 19.48 | 4.62 | 89.9976 | 19.48 |  | 19.48 | 89.9976 | 0 | 89.9976 | 100%
#DIV/0!
2.10 | PINTURA |  |  |  | 450.6368 |  |  |  | 0 | 450.6368 | 450.6368 | 100%
#DIV/0!
2.10.1 | APLICAÇÃO DE FUNDO SELADOR ACRÍLICO EM PAREDES, UMA DEMÃO. AF_06/2014 | M² | 18.56 | 1.79 | 33.2224 | 0 | 18.56 | 18.56 | 0 | 33.2224 | 33.2224 | 100%
2.10.2 | APLICAÇÃO MANUAL DE MASSA ACRÍLICA EM PANOS DE FACHADA SEM PRESENÇA DE VÃOS, DE EDIFÍCIOS DE MÚLTIPLOS PAVIMENTOS, DUAS DEMÃOS. AF_05/2017 | M² | 18.56 | 11.88 | 220.4928 | 0 | 18.56 | 18.56 | 0 | 220.4928 | 220.4928 | 100%
2.10.3 | APLICAÇÃO MANUAL DE PINTURA COM TINTA LÁTEX ACRÍLICA EM PAREDES, DUAS DEMÃOS. AF_06/2014 | M² | 18.56 | 10.61 | 196.9216 | 0 | 18.56 | 18.56 | 0 | 196.9216 | 196.9216 | 100%
#DIV/0!
TOTAL ORÇAMENTARIO |  |  |  |  | 751811.6001 |  |  |  | 648983.9679 | 59609.3798 | 708593.3477 | 94.25%
VALOR POR EXTENSO DESTA MEDIÇÃO: CINQUENTA E NOVE MIL, SEISCENTOS E NOVE REAIS E TRINTA E OITO CENTAVOS
[5 empty] | 719635.08 |  | 23.88% |  |  |  | receber + BDI
891483.9371