## Orçamento
PROGRAMA: | CONSTRUÇÃO DE PRAÇAS NA SEDE E ZONA RURAL
CONCEDENTE: | PREFEITURA MUNICIPAL DE SOUSA
CONVENENTE: | PREFEITURA MUNICIPAL DE SOUSA
OBRA: | Construção de uma Praça na Rua Antônio Ribeiro, no Bairro Projeto Mariz, as margens da BR 230, no Município de Sousa/PB
[7 empty] | Encargos: | 116.4%
REF. PREÇOS: | SINAPI PB - NÃO DESONERADO | [5 empty] | B.D.I. EDIF.: | 23.44%
PLANILHA ORÇAMENTÁRIA - PROPOSTA
ITEM | DESCRIMINAÇÃO DOS SERVIÇOS | UNIDADE | CÓDIGO | QUANT. | PREÇO UNITÁRIO COM BDI | TOTAL COM BDI | PREÇO UNITÁRIO | TOTAL
1 | SERVIÇOS PRELIMINARES |  |  |  |  | 5943.4333 |  | 4814.8358
1.1 | LOCAÇÃO DE PRAÇAS COM PIQUETES DE MADEIRA | m² | 4175/ORSE | 1165 | 0.74064 | 862.8456 | 0.6 | 699
1.2 | CAPINA E LIMPEZA DO TERRENO | m² | 738592/ORSE | 1165 | 1.2838 | 1495.599 | 1.04 | 1211.6
1.3 | PLACA DE OBRA EM CHAPA DE ACO GALVANIZADO | m² | 00051/ORSE | 6 | 378.8497 | 2273.0982 | 306.91 | 1841.46
1.4 | Regularização mecanizada de áreas | m² | 02496/ORSE | 1164.49 | 0.90111 | 1049.3359 | 0.73 | 850.0777
1.5 | Escavação manual de vala com profundidade menor ou igual a 1,30 m. af_03/2 | m³ | 93358/SINAPI | 4.4082 | 59.5598 | 262.5545 | 48.25 | 212.6981
2 | PISOS |  |  |  |  | 103187.4066 |  | 83593.168
2.1 | ASSENTAMENTO DE GUIA (MEIO-FIO) EM TRECHO RETO, CONFECCIONADA EM CONCRETO PRÉ-F ABRICADO, DIMENSÕES 100X15X13X20 CM (COMPRIMENTO X BASE INFERIOR X BASE SUPERIOR X ALTURA), PARA URBANIZAÇÃO INTERNA DE EMPREENDIMENTOS. AF_06/2016_P (M) | m | 94275/SINAPI | 410.8 | 49.2032 | 20212.668 | 39.86 | 16374.488
2.2 | EXECUÇÃO DE PASSEIO EM PISO INTERTRAVADO, COM BLOCO RETANGULAR COR NATURAL DE 20 X 10 CM, ESPESSURA 6 CM. | m² | 92396/SINAPI | 386 | 53.3755 | 20602.926 | 43.24 | 16690.64
2.3 | EXECUÇÃO DE PASSEIO EM PISO INTERTRAVADO, COM BLOCO RETANGULAR COLORIDO DE 20 X 10 CM, ESPESSURA 6 CM | m² | 93679/SINAPI | 431 | 58.5599 | 25239.3324 | 47.44 | 20446.64
2.4 | Piso tátil direcional e/ou alerta, de concreto, na cor natural, p/deficientes visuais, dimensões 25x25cm, aplicado com argamassa industrializada ac-ii, rejuntado, exclusive regularização de base | m² | 09418/ORSE | 72 | 88.5065 | 6372.4666 | 71.7 | 5162.4
2.5 | Grama nativa capim de burro ou batatais, em placas, fornecimento e plantio | m² | 04405/ORSE | 123 | 13.9364 | 1714.1742 | 11.29 | 1388.67
2.6 | RAMPA PADRÃO PARA ACESSO DE DEFICIENTES A PASSEIO PÚBLICO, EM CONCRETO SIMPLES FCK=25MPA, DESEMPOLADA, COM PINTURA INDICATIVA EM NOVACOR, 02 DEMÃOS | und | 12214/ORSE | 1 | 346.0887 | 346.0887 | 280.37 | 280.37
2.7 | Piso em pedra portuguesa assentado sobre argamassa seca de cimento e areia, traço 1:3, rejuntado com cimento comum. af_05/2020 | m² | 101090/SINAPI | 166 | 172.8901 | 28699.7506 | 140.06 | 23249.96
3 | ALVENARIA/BANCOS |  |  |  |  | 27123.2925 |  | 21972.8552
3.1 | ALVENARIA DE VEDAÇÃO DE BLOCOS CERÂMICOS FURADOS NA HORIZONTAL DE 9X19X19C M2 M (ESPESSURA 9CM) DE PAREDES COM ÁREA LÍQUIDA MAIOR OU IGUAL A 6M² COM VÃO S E ARGAMASSA DE ASSENTAMENTO COM PREPARO EM BETONEIRA. | m² | 87519/SINAPI | 147.23 | 66.2132 | 9748.5718 | 53.64 | 7897.4172
3.2 | VERGA PRÉ-MOLDADA PARA PORTAS COM ATÉ 1.5 M DE VÃO | m | 93184/SINAPI | 5.2 | 31.3291 | 162.9112 | 25.38 | 131.976
3.3 | VERGA PRÉ-MOLDADA PARA JANELAS COM ATÉ 1.5 M DE VÃO | m | 93182/SINAPI | 1.8 | 42.9695 | 77.345 | 34.81 | 62.658
3.4 | CONTRAVERGA PRÉ-MOLDADA PARA JANELAS COM ATÉ 1.5 M DE VÃO | m | 93194/SINAPI | 1.8 | 42.1301 | 75.8341 | 34.13 | 61.434
3.5 | Verga pré-moldada para janelas com mais de 1,5 m de vão. af_03/2016 | m | 93183/SINAPI | 10 | 56.0171 | 560.1707 | 45.38 | 453.8
3.6 | Contraverga pré-moldada para vãos de mais de 1,5 m de comprimento. af_03/2016 | m | 93195/SINAPI | 10 | 50.7585 | 507.5853 | 41.12 | 411.2
3.7 | BANCOS: ALVENARIA DE VEDAÇÃO DE BLOCOS CERÂMICOS FURADOS NA HORIZONTAL DE 14X9X19CM (ESPESSURA 14CM, BLOCO DEITADO) DE PAREDES COM ÁREA LÍQUIDA MENOR QUE 6M² COM VÃOS E ARGAMASSA DE ASSENTAMENTO COM PREPARO MANUAL. AF_06/2014 (M2) | m² | 87518/SINAPI | 31 | 147.3997 | 4569.3908 | 119.41 | 3701.71
3.8 | BANCOS: Alvenaria pedra granitica argamassada traço (1:5) - 1 saco cimento 50kg / 5 padiolas areia dim. 0,35z0,45x0,23m - Confecção mecânica e transporte | m³ | 93/ORSE | 7.02 | 417.2272 | 2928.9349 | 338 | 2372.76
3.9 | BANCOS:Tampo pré-moldado em concreto para bancos | m³ | 09787/ORSE | 2.6 | 2549.7273 | 6629.2909 | 2065.56 | 5370.456
3.10 | BANCOS: Aterro manual de valas com solo argilo-arenoso e compactação mecanizada. af_05/2016 | m³ | 94319/ORSE | 41.4 | 45.0062 | 1863.2577 | 36.46 | 1509.444
4 | REVESTIMENTO |  |  |  |  | 21384.0055 |  | 17323.4004
4.1 | CHAPISCO APLICADO EM ALVENARIA (SEM PRESENÇA DE VÃOS) E ESTRUTURAS DE CONCRETO DE FACHADA, COM COLHER DE PEDREIRO. ARGAMASSA TRAÇO 1:3 COM PREPARO EM BETONEIRA 400L. AF_06/2014 (M2) | m² | 87905/SINAPI | 294.46 | 6.4929 | 1911.9123 | 5.26 | 1548.8596
4.2 | REBOCO OU EMBOÇO EXTERNO, DE PAREDE, COM ARGAMASSA TRAÇO T5 - 1:2:8 (CIMENTO / CAL / AREIA), ESPESSURA 2,5 CM | m² | 3316/ORSE | 147.23 | 31.8352 | 4687.093 | 25.79 | 3797.0617
4.3 | REBOCO OU EMBOÇO INTERNO, DE PAREDE, COM ARGAMASSA TRAÇO T6 - 1:2:10 (CIMENTO / CAL / AREIA), ESPESSURA 1,5 CM | m² | 13027/ORSE | 99.75 | 25.7743 | 2570.9836 | 20.88 | 2082.78
4.4 | Emassamento de superfície, com aplicação de 02 demãos de massa acrílica, lixamento e retoques - Rev 01 | m² | 08624/ORSE | 147.23 | 15.5288 | 2286.2982 | 12.58 | 1852.1534
4.5 | EMASSAMENTO DE SUPERFÍCIE, COM APLICAÇÃO DE 02 DEMÃOS DE MASSA CORRIDA - R1 | m² | 8623/ORSE | 99.75 | 14.6523 | 1461.5697 | 11.87 | 1184.0325
4.6 | REVESTIMENTO CERÂMICO PARA PISO COM PLACAS TIPO ESMALTADA PADRÃO POPULAR DE DIMENSÕES 35X35 CM APLICADA EM AMBIENTES DE ÁREA ENTRE 5 M2 E 10 M2. AF_06/2014 (M2) | m² | 93390/SINAPI | 50.44 | 48.1786 | 2430.1302 | 39.03 | 1968.6732
4.7 | REVESTIMENTO AMADEIRADO:Revestimento cerâmico para piso ou parede, pei 3, Elizabeth, porcelanato, retificado, linha nevada acetinada ou similar, aplicado com argamassa industrializada ac-iii, rejunte acrílico, exclusive regularização de base ou emboço | m² | 10994/ORSE | 76 | 79.4213 | 6036.0185 | 64.34 | 4889.84
5 | PINTURA |  |  |  |  | 3119.4032 |  | 2527.0602
5.1 | APLICAÇÃO MANUAL DE PINTURA COM TINTA LÁTEX ACRÍLICA EM PAREDES, DUAS DEMÃOS | m² | 88489/SINAPI | 230.5412 | 11.0973 | 2558.3747 | 8.99 | 2072.5654
5.2 | PORTAL: APLICAÇÃO MANUAL DE PINTURA COM TINTA LÁTEX ACRÍLICA | m² | 88489/SINAPI | 50.5556 | 11.0973 | 561.0284 | 8.99 | 454.4948
6 | ÁREA VERDE |  |  |  |  | 4550.344 |  | 3686.28
6.1 | Planta - Palmeira cica (cyca revoluta) h=1,00m, fornecimento e plantio | und | 09880/ORSE | 2 | 445.4332 | 890.8665 | 360.85 | 721.7
6.2 | Planta - Palmeira Imperial h=1,00m (fornecimento e plantio) | und | 09260/ORSE | 3 | 682.4751 | 2047.4252 | 552.88 | 1658.64
6.3 | Planta - Ipê amarelo (tabebuia chrysotricha) h=1,00m, fornecimento e plantio | und | 07633/ORSE | 3 | 60.1029 | 180.3088 | 48.69 | 146.07
6.4 | Planta - Flamboyant (delonix regia), fornecimento e plantio | und | 07628/ORSE | 4 | 74.3603 | 297.441 | 60.24 | 240.96
6.5 | Planta - Ixora rei vermelha (ixora coccinea red), fornecimento e plantio | und | 09868/ORSE | 36 | 16.6767 | 600.3628 | 13.51 | 486.36
6.6 | Planta - Agave (agave angustifolia), fornecimento e plantio | und | 07669/ORSE | 10 | 40.8463 | 408.463 | 33.09 | 330.9
6.7 | Planta - Liríope (liriope spicata), fornecimento e plantio | und | 11355/ORSE | 19 | 6.604 | 125.4768 | 5.35 | 101.65
7 | COBERTA |  |  |  |  | 2349.5323 |  | 1903.38
7.1 | TELHAMENTO COM TELHA CERÂMICA CAPA-CANAL, TIPO COLONIAL, COM ATÉ 2 ÁGUAS, INCLUSO TRANSPORTE VERTICAL. AF_07/2019 (M2) | m² | 94201/SINAPI | 24 | 31.5019 | 756.0453 | 25.52 | 612.48
7.2 | CALHA EM CHAPA DE AÇO GALVANIZADO NÚMERO 24, DESENVOLVIMENTO DE 33 CM, INCLUSO TRANSPORTE VERTICAL | m | 94227/SINAPI | 10 | 67.6945 | 676.945 | 54.84 | 548.4
7.3 | FABRICAÇÃO E INSTALAÇÃO DE ESTRUTURA PONTALETADA DE MADEIRA NÃO APARELHADA PARA TELHADOS COM ATÉ 2 ÁGUAS E PARA TELHA CERÂMICA OU DE CONCRETO, INCLUSO TRANSPORTE VERTICAL | m² | 92565/SINAPI | 30 | 30.5514 | 916.542 | 24.75 | 742.5
8 | DIVERSOS |  |  |  |  | 6854.8313 |  | 5553.1686
8.1 | BANCADA/TAMPO LISO (SEM CUBA) EM MARMORE SINTETICO (M2) | m² | 10777/ORSE | 6.37 | 539.1612 | 3434.457 | 436.78 | 2782.2886
8.2 | Letra em aço inox escovado/polido 50 x 50cm - instalado | und | 12047/ORSE | 14 | 244.3124 | 3420.3743 | 197.92 | 2770.88
9 | INSTALAÇÕES ELÉTRICAS |  |  |  |  | 46613.4918 |  | 37762.064
9.1 | POSTE METÁLICO CÔNICO RETO FLANGEADO H=10.0m P/02 LUMINÁRIAS | und | C3625 | 6 | 1494.4387 | 8966.6322 | 1210.66 | 7263.96
9.2 | Luminária de led para iluminação pública, de 68 w até 97 w - fornecimento e instalação. af_08/2020 | und | 101656/SINAPI | 12 | 537.1985 | 6446.3824 | 435.19 | 5222.28
9.3 | Padrão de medição energisa monofásico em parede - categoria M1 | und | 337/ORSE | 2 | 265.8774 | 531.7548 | 215.39 | 430.78
9.4 | Padrão de medição em poste energisa monofásico - categoria M2 | und | 337/ORSE | 1 | 265.8774 | 265.8774 | 215.39 | 215.39
9.5 | Disjuntor monopolar tipo din, corrente nominal de 10a - fornecimento e instalação. af_10/2020 | und | 93653/SINAPI | 2 | 8.431 | 16.8619 | 6.83 | 13.66
9.6 | Disjuntor monopolar tipo din, corrente nominal de 32a - fornecimento e instalação. af_10/2020 | und | 93657/SINAPI | 2 | 10.6529 | 21.3057 | 8.63 | 17.26
9.7 | Disjuntor monopolar tipo din, corrente nominal de 20a - fornecimento e instalação. af_10/2020 | und | 93655/SINAPI | 2 | 9.6654 | 19.3307 | 7.83 | 15.66
9.8 | Quadro de distribuição de embutir, em chapa de aço, para até 08 disjuntores, com barramento, padrão DIN, exclusive disjuntores | und | 12222/ORSE | 2 | 119.5023 | 239.0045 | 96.81 | 193.62
9.9 | CAIXA DE PASSAGEM/ LUZ / TELEFONIA, DE EMBUTIR, EM CHAPA DE ACO GALVANIZADO, DIMENSOES 40 X 40 X*12* CM (PADRAO CONCESSIONARIA LOCAL) (UN) | und | 11251/SINAPI | 12 | 162.41 | 1948.9201 | 131.57 | 1578.84
9.10 | eletroduto PVC rigido roscavel - 1 polegada | m | 00354/ORSE | 170 | 13.7882 | 2344.0022 | 11.17 | 1898.9
9.11 | cabo de cobre flexivel PP 2X2,5mm² - ISOLAÇÃO XLPE HEPR 0,6/1KV 90°C | m | 05023/ORSE | 200 | 11.2701 | 2254.0144 | 9.13 | 1826
9.12 | Cabo de cobre # 1,5 mm², 750V, 90°C, cor preto | m | 91924/SINAPI | 30 | 2.6293 | 78.8782 | 2.13 | 63.9
9.13 | Cabo de cobre # 1,5 mm², 750V, 90°C, cor azul | m | 91924/SINAPI | 30 | 2.6293 | 78.8782 | 2.13 | 63.9
9.14 | Cabo de cobre # 1,5 mm², 750V, 90°C, cor verde | m | 91924/SINAPI | 30 | 2.6293 | 78.8782 | 2.13 | 63.9
9.15 | Cabo de cobre # 2,5 mm², 750V, 90°C, cor preto | m | 91926/SINAPI | 40 | 3.913 | 156.5219 | 3.17 | 126.8
9.16 | Cabo de cobre # 2,5 mm², 750V, 90°C, cor azul | m | 91926/SINAPI | 40 | 3.913 | 156.5219 | 3.17 | 126.8
9.17 | Cabo de cobre # 2,5 mm², 750V, 90°C, cor verde | m | 91926/SINAPI | 40 | 3.913 | 156.5219 | 3.17 | 126.8
9.18 | Cabo de cobre # 6 mm², 750V, 90°C, cor preto | m | 91930/SINAPI | 20 | 8.9617 | 179.2349 | 7.26 | 145.2
9.19 | Tomada dupla 2P+T, 10A, 220V, embutir | und | 00478/ORSE | 16 | 19.4048 | 310.4763 | 15.72 | 251.52
9.20 | Interruptor simples 1 seçãop, com caixa 4x2'' branca, embutir | und | 00470/ORSE | 17 | 16.3681 | 278.2584 | 13.26 | 225.42
9.21 | LUMINÁRIA TIPO PLAFON, DE SOBREPOR, COM 1 LÂMPADA LED DE 12/13 W, SEM REATOR - FORNECIMENTO E INSTALAÇÃO. AF_02/2020 | und | 97592/SINAPI | 4 | 34.6249 | 138.4997 | 28.05 | 112.2
9.22 | Eletroduto corrugado flexivel - 1 polegadas | m | 91856/SINAPI | 8 | 8.2211 | 65.7688 | 6.66 | 53.28
9.23 | Eletroduto corrugado flexivel - 3/4 polegadas | m | 00399/ORSE | 20 | 5.4684 | 109.3678 | 4.43 | 88.6
9.24 | GRAMPO METALICO TIPO U PARA HASTE DE ATERRAMENTO DE ATE 5/8'', CONDUTOR DE 10 A 25 MM2 (UN) | und | 38056/SINAPI | 3 | 26.5149 | 79.5447 | 21.48 | 64.44
9.25 | Cabo de cobre nú 16 mm² | kg | 08074/ORSE | 15 | 119.6627 | 1794.941 | 96.94 | 1454.1
9.26 | Caixa de inspeção para aterramento com tampa - PVC | und | 98111/SINAPI | 3 | 22.2192 | 66.6576 | 18 | 54
9.27 | Massa de calafetar | kg | 09824/ORSE | 0.3 | 27.0087 | 8.1026 | 21.88 | 6.564
9.28 | Relé fotoeletrico | und | 101632/SINAPI | 6 | 37.1431 | 222.8586 | 30.09 | 180.54
9.29 | Poste de ferro 6 m para iluminação com braço duplo | und | 00798/ORSE | 6 | 2947.7102 | 17686.261 | 2387.97 | 14327.82
9.30 | Poste de concreto duplo T (DT) 11/300 - fornecimento e assentamento | und | 8327/ORSE | 1 | 1913.2336 | 1913.2336 | 1549.93 | 1549.93
10 | QUIOSQUE |  |  |  |  | 27514.6558 |  | 22289.9026
10.1 | Forma plana para estruturas, em compensado plastificado de 12mm, 07 usos, inclusive escoramento - Revisada 07.2015 | m² | 3366/ORSE | 80.82 | 55.3999 | 4477.4177 | 44.88 | 3627.2016
10.2 | Concreto fck = 25mpa, traço 1:2,3:2,7 (cimento/ areia média/ brita 1) - preparo mecânico com betoneira 400 l. af_07/2016 | m³ | 94965/SINAPI | 11.36 | 394.7364 | 4484.2059 | 319.78 | 3632.7008
10.3 | Armação de pilar ou viga de uma estrutura convencional de concreto armado em uma edificação térrea ou sobrado utilizando aço ca-60 de 5,0 mm - montagem. af_12/2015 | kg | 92775/SINAPI | 245.26 | 20.0096 | 4907.5604 | 16.21 | 3975.6646
10.4 | Armação de pilar ou viga de uma estrutura convencional de concreto armado em uma edificação térrea ou sobrado utilizando aço ca-50 de 6,3 mm - montagem | kg | 92776 - SINAPI | 38 | 20.0096 | 760.3657 | 16.21 | 615.98
10.5 | Armação de pilar ou viga de uma estrutura convencional de concreto armado em uma edificação térrea ou sobrado utilizando aço ca-50 de 8,0 mm - montagem. af_12/2015 | kg | 92777/SINAPI | 213.96 | 18.8123 | 4025.0703 | 15.24 | 3260.7504
10.6 | Armação de pilar ou viga de uma estrutura convencional de concreto armado em uma edificação térrea ou sobrado utilizando aço ca-50 de 10,0 mm - montagem. af_12/2015 | kg | 92778/SINAPI | 384.68 | 17.0224 | 6548.1676 | 13.79 | 5304.7372
10.7 | Laje pré-fabricada treliçada para piso ou cobertura, intereixo 38cm, h=12cm, el. enchimento em EPS h=8cm, inclusive escoramento em madeira e capeamento 4cm. | m² | 07393/ORSE | 14.44 | 160.1017 | 2311.8683 | 129.7 | 1872.868
11 | PORTAL |  |  |  |  | 40065.341 |  | 32457.3404
11.1 | Forma plana para estruturas, em compensado plastificado de 12mm, 07 usos, inclusive escoramento - Revisada 07.2015 | m² | 3366/ORSE | 180.22 | 55.3999 | 9984.1649 | 44.88 | 8088.2736
11.2 | Concreto fck = 25mpa, traço 1:2,3:2,7 (cimento/ areia média/ brita 1) - preparo mecânico com betoneira 400 l. af_07/2016 | m³ | 94965/SINAPI | 10.89 | 394.7364 | 4298.6797 | 319.78 | 3482.4042
11.3 | Concreto fck = 30mpa, traço 1:2,1:2,5 (cimento/ areia média/ brita 1) - preparo mecânico com betoneira 400 l. af_07/2016 | m³ | 94966/SINAPI | 7.9 | 407.7717 | 3221.3964 | 330.34 | 2609.686
11.4 | Armação de pilar ou viga de uma estrutura convencional de concreto armado em uma edificação térrea ou sobrado utilizando aço ca-60 de 5,0 mm - montagem. af_12/2015 | kg | 92775/SINAPI | 253.3 | 20.0096 | 5068.4378 | 16.21 | 4105.993
11.5 | Armação de pilar ou viga de uma estrutura convencional de concreto armado em uma edificação térrea ou sobrado utilizando aço ca-50 de 6,3 mm - montagem | kg | 92776 - SINAPI | 103.8 | 19.5776 | 2032.1532 | 15.86 | 1646.268
11.6 | Armação de pilar ou viga de uma estrutura convencional de concreto armado em uma edificação térrea ou sobrado utilizando aço ca-50 de 10,0 mm - montagem. af_12/2015 | kg | 92778/SINAPI | 649.6 | 17.0224 | 11057.7354 | 13.79 | 8957.984
11.7 | Armação de pilar ou viga de uma estrutura convencional de concreto armado em uma edificação térrea ou sobrado utilizando aço ca-50 de 12,5 mm - montagem. af_12/2015 | kg | 92779/SINAPI | 171.53 | 14.4672 | 2481.5533 | 11.72 | 2010.3316
11.8 | Laje pré-fabricada treliçada para piso ou cobertura, intereixo 38cm, h=12cm, el. enchimento em EPS h=8cm, inclusive escoramento em madeira e capeamento 4cm. | m² | 07393/ORSE | 12 | 160.1017 | 1921.2202 | 129.7 | 1556.4
12 | DIVERSOS |  |  |  |  | 12002.0719 |  | 9723.0006
12.1 | Janela de alumínio de correr com 4 folhas para vidros, com vidros, batente, acabamento com acetato ou brilhante e ferragens. exclusive alizar e contramarco. fornecimento e instalação. af_12/2019 | m² | 94573/SINAPI | 12 | 675.8463 | 8110.1561 | 547.51 | 6570.12
12.2 | JANELA DE ALUMÍNIO TIPO MAXIM-AR, COM VIDROS, BATENTE E FERRAGENS. EXCLUSIVE ALIZAR, ACABAMENTO E CONTRAMARCO. FORNECIMENTO E INSTALAÇÃO. | m² | 94569/SINAPI | 0.5 | 947.9081 | 473.9541 | 767.91 | 383.955
12.3 | PORTA EM ALUMINIO ANODIZADO BRANCO | m² | 09470/ORSE | 7.56 | 452.1113 | 3417.9618 | 366.26 | 2768.9256
13 | INSTALAÇÕES HIDROSSANITÁRIAS |  |  |  |  | 5054.4483 |  | 4094.66
13.1 | VASO SANITÁRIO SIFONADO COM CAIXA ACOPLADA LOUÇA BRANCA - FORNECIMENTO E INSTALAÇÃO. AF_01/2020 (UN) | und | 86888/SINAPI | 2 | 376.492 | 752.984 | 305 | 610
13.2 | Lavatório louça (Deca-Ravena ref L-915) com coluna, c/ sifão plástico, válvula plástica, engate PVC e torneira plastica ou similares | und | 02091/ORSE | 2 | 244.4112 | 488.8224 | 198 | 396
13.3 | CUBA DE EMBUTIR DE AÇO INOXIDÁVEL MÉDIA, INCLUSO VÁLVULA TIPO AMERICANA E SIFÃO TIPO GARRAFA EM METAL CROMADO - FORNECIMENTO E INSTALAÇÃO | und | 86936/SINAPI | 2 | 370.9619 | 741.9238 | 300.52 | 601.04
13.4 | CAIXA D´ÁGUA EM FIBRA DE VIDRO - INSTALADA, SEM ESTRUTURA DE SUPORTE, CAP. 500 LITROS | und | 01447/ORSE | 2 | 570.7742 | 1141.5484 | 462.39 | 924.78
13.5 | Ponto de água fria embu􀆟do, c/material pvc rígido roscável Ø 3/4" | und | 01353/ORSE | 6 | 185.3575 | 1112.145 | 150.16 | 900.96
13.6 | Ponto de esgoto com tubo de pvc rígido soldável de Ø 40 mm (lavatórios, sanitarios, ralos sifonados, etc...) | und | 01679/ORSE | 4 | 76.6439 | 306.5756 | 62.09 | 248.36
13.7 | Ponto de esgoto com tubo de pvc rígido soldável de Ø 50 mm (pias de cozinha, máquinas de lavar, etc...) | und | 01678/ORSE | 2 | 121.0453 | 242.0905 | 98.06 | 196.12
13.8 | TORNEIRA CROMADA DE MESA, 1/2 OU 3/4, PARA LAVATÓRIO, PADRÃO POPULAR - FORNECIMENTO E INSTALAÇÃO | und | 86906/SINAPI | 4 | 67.0896 | 268.3586 | 54.35 | 217.4
14 | PLAGROUND |  |  |  |  | 15234.6192 |  | 12341.72
14.1 | Equipamento de ginástica - elíptico - galvanizado - Rev 01 | und | 9145/ORSE | 1 | 3507.8685 | 3507.8685 | 2841.76 | 2841.76
14.2 | Equipamento de ginástica - simulador de caminhada duplo - galvanizado - Rev 01 | und | 9148/ORSE | 1 | 5207.6373 | 5207.6373 | 4218.76 | 4218.76
14.3 | Equipamento de ginástica - cavalgada simples - galvanizado - Rev 01 | und | 9144/SINAPI | 2 | 3259.5566 | 6519.1133 | 2640.6 | 5281.2
|  | CUSTO TOTAL SEM BDI: | [5 empty] | 260042.8358
|  | BDI (23,44%): | [5 empty] | 60954.0407
|  | PREÇO TOTAL C/ BDI: | [5 empty] | 320996.8765
IMPORTA A PRESENTE PLANILHA NO VALOR DE: R$ 320.996,88 (TREZENTOS E VINTE MIL, NOVECENTOS E NOVENTA SEIS REAIS, E OITENTA E OITO CENTAVOS)
O percentual de 23,44% correspondente ao BDI já foi aplicado aos valores da planilha.
Santa Luzia/PB, 25 de novembro de 2021.
VALIDADE DA PROPOSTA: 90 (NOVENTA) DIAS.
__________________________________________________ |  | _____________________________________________
JOSÉ PAULINO DA NÓBREGA |  | PAULO VINÍCIUS DE MORAIS NÓBREGA
Representante Legal N&N Construções e Projetos LTDA |  | Engenheiro Civil
CPF: 499.346.274-34 |  | CREA: 160335321-6

## Cronograma
CRONOGRAMA FÍSICO-FINANCEIRO
OBRA: Construção de uma Praça na Rua Antônio Ribeiro, no Bairro Projeto Mariz, as margens da BR 230, no Município de Sousa/PB
ITEM | DESCRIMINAÇÃO | VALOR DAS OBRAS/SERVIÇO (R$) | PESO |  | 1° MÊS | 2° MÊS | 3° MÊS | 4° MÊS | 5° MÊS
1 | SERVIÇOS PRELIMINARES | 5943.4333 | 1.852% | % | 100%
|  |  |  | R$ | 5943.4333
2 | PISOS | 103187.4066 | 32.15% | % |  |  | 20% | 70% | 10%
|  |  |  | R$ |  |  | 20637.4813 | 72231.1846 | 10318.7407
3 | ALVENARIA/BANCOS | 27123.2925 | 8.45% | % | 25% | 60% | 15%
|  |  |  | R$ | 6780.8231 | 16273.9755 | 4068.4939
4 | REVESTIMENTO | 21384.0055 | 6.662% | % |  | 10% | 30% | 40% | 20%
|  |  |  | R$ |  | 2138.4005 | 6415.2016 | 8553.6022 | 4276.8011
5 | PINTURA | 3119.4032 | 0.9718% | % |  |  |  |  | 100%
|  |  |  | R$ |  |  |  |  | 3119.4032
6 | ÁREA VERDE | 4550.344 | 1.418% | % |  |  |  |  | 100%
|  |  |  | R$ |  |  |  |  | 4550.344
7 | COBERTA | 2349.5323 | 0.7319% | % |  |  | 100%
|  |  |  | R$ |  |  | 2349.5323
8 | DIVERSOS | 6854.8313 | 2.135% | % |  |  |  |  | 100%
|  |  |  | R$ |  |  |  |  | 6854.8313
9 | INSTALAÇÕES ELÉTRICAS | 46613.4918 | 14.52% | % |  |  | 30% | 30% | 40%
|  |  |  | R$ |  |  | 13984.0475 | 13984.0475 | 18645.3967
10 | QUIOSQUE | 27514.6558 | 8.572% | % | 30% | 50% | 20%
|  |  |  | R$ | 8254.3967 | 13757.3279 | 5502.9312
11 | PORTAL | 40065.341 | 12.48% | % | 30% | 50% | 20%
|  |  |  | R$ | 12019.6023 | 20032.6705 | 8013.0682
12 | DIVERSOS | 12002.0719 | 3.739% | % |  |  |  | 100%
|  |  |  | R$ |  |  |  | 12002.0719
13 | INSTALAÇÕES HIDROSSANITÁRIAS | 5054.4483 | 1.575% | % |  |  | 60% | 40%
|  |  |  | R$ |  |  | 3032.669 | 2021.7793
14 | PLAGROUND | 15234.6192 | 4.746% | % |  |  |  |  | 100%
|  |  |  | R$ |  |  |  |  | 15234.6192
TOTAL GERAL |  | 320996.8765 |  | % | 10.28% | 16.26% | 19.94% | 33.89% | 19.63%
|  |  |  | R$ | 32998.2554 | 52202.3744 | 64003.425 | 108792.6856 | 63000.1361
|  | TOTAIS ACUMULADOS |  |  | 10.28% | 26.54% | 46.48% | 80.37% | 100%
[5 empty] | 32998.2554 | 85200.6298 | 149204.0548 | 257996.7404 | 320996.8765
Santa Luzia/PB, 25 de novembro de 2021.
| _____________________________________________ |  |  |  |  | _____________________________________________
| JOSÉ PAULINO DA NÓBREGA |  |  |  |  | PAULO VINÍCIUS DE MORAIS NÓBREGA
| Sócio Representante da N&N Construções e Projetos LTDA |  |  |  |  | Engenheiro Civil
| CPF: 499.346.274-34 |  |  |  |  | CREA: 160335321-6

## Detalhamento BDI
CÁLCULO DA BONIFICAÇÃO E DESPESAS INDIRETAS - BDI
PROPRIETÁRIO: PREFEITURA MUNICIPAL DE SOUSA/PB |  |  | MUNICÍPIO: SOUSA - PB
OBRA: Construção de uma Praça na Rua Antônio Ribeiro, no Bairro Projeto Mariz, as margens da BR 230 |  |  | DATA BASE: JULHO / 2021
ENDEREÇO: SOUSA/PB |  |  | BDI UTILIZADO: | 23.44%
ITEM |  | DISCRIMINAÇÃO | TAXA
1 |  | ADMINISTRAÇÃO CENTRAL ( AC ) | 4.5%
2 |  | SEGURO + GARANTIA ( G ) | 0.7%
3 |  | RISCO ( R ) | 0.85%
4 |  | DESPESAS FINANCEIRAS ( DF ) | 1.15%
5 |  | BONIFICAÇÃO/LUCRO ( L ) | 8%
6 |  | PIS ( I ) | 0.65%
7 |  | COFINS ( I ) | 3%
8 |  | IMPOSTO SOBRE SERVIÇO DE QUALQUER NATUREZA - ISSQN ( I ) | 2.5%
Fórmula utilizada (Acórdão n° 2622/2013 do TCU):
|  | BDI = | 23.44%
Santa Luzia/PB, 25 de novembro de 2021.
| _____________________________________________ |  | _____________________________________________
| JOSÉ PAULINO DA NÓBREGA |  | PAULO VINÍCIUS DE MORAIS NÓBREGA
| Sócio Representante da N&N Construções e Projetos LTDA |  | Engenheiro Civil
| CPF: 499.346.274-34 |  | CREA: 160335321-6
BDI = {[
BDI = {[((𝟏+𝑨𝑪+𝑮+𝑹)𝒙(𝟏+𝑫𝑭)𝒙(𝟏+𝑳))/(𝟏 −𝑰)] −𝟏} 𝒙 𝟏𝟎𝟎

## Encargos Sociais
PLANILHA DE ENCARGOS SOCIAIS
Santa Luzia/PB, 25 de novembro de 2021.
_____________________________________________ | _____________________________________________
JOSÉ PAULINO DA NÓBREGA | PAULO VINÍCIUS DE MORAIS NÓBREGA
Sócio Representante | Engenheiro Civil e Responsável Técnico
CPF: 499.346.274-34 | CREA: 160335321-6