## orcamento
ITEM | CÓDIGO | DESCRIÇÃO | FONTE | UNID | QUANTIDADE | PREÇO UNITÁRIO R$ |  | PREÇO TOTAL R$
[6 empty] | SEM BDI | COM BDI | SEM BDI | COM BDI
1 | TRECHO 1 (CONSTRUÇÃO DE 1 NOVA FAIXA DE ROLAGEM) - COMPRIMENTO 2300 M | [6 empty] | 1691126.97 | 2131206.27
1.1 | SERVIÇOS PRELIMINARES | [6 empty] | 55738.59 | 72429.53
1.1.1 | 8 | SERVICOS TOPOGRAFICOS PARA PAVIMENTACAO, INCLUSIVE NOTA DE SERVICOS, ACOMPANHAMENTO E GREIDE [ADAPTADO DE SINAPI 78472] | Composições Próprias | M2 | 20700 | 0.33 | 0.43 | 6831 | 8901
1.1.2 | 98525 | LIMPEZA MECANIZADA DE CAMADA VEGETAL, VEGETAÇÃO E PEQUENAS ÁRVORES (DIÂMETRO DE TRONCO MENOR QUE 0,20 M), COM TRATOR DE ESTEIRAS.AF_05/2018 | SINAPI | M2 | 15075 | 0.31 | 0.4 | 4673.25 | 6030
1.1.3 | 3713608 | CERCA C/4 FIOS ARAME FARPADO C/EST.MADEIRA C.2,0M | SICRO NOVO | m | 2037.51 | 21.71 | 28.22 | 44234.34 | 57498.53
1.2 | MOVIMENTAÇÃO DE TERRA | [6 empty] | 193630.33 | 251639.57
1.2.1 | 22 | ATERRO MECANIZADO DE VALA COM ESCAVADEIRA HIDRÁULICA (CAPACIDADE DA CAÇAMBA: 0,8 M3 / POTÊNCIA: 111 HP), LARGURA DE 1,5 A 2,5 M, PROFUNDIDADE DE 1,5 A 3,0 M, COM AREIA PARA ATERRO. AF_05/2016 | Composições Próprias | M3 | 7260.23 | 26.67 | 34.66 | 193630.33 | 251639.57
1.3 | PAVIMENTAÇÃO ASFÁLTICA | [6 empty] | 816516.17 | 994510.33
1.3.1 | 4011221 | BASE ESTAB. GRANUL.S/MISTURA EXCLUSIVE TRANSPORTE | SICRO NOVO | m³ | 1840 | 19.05 | 24.76 | 35052 | 45558.4
1.3.2 | 4011352 | IMPRIMACAO EXCLUSIVE LIGANTE | SICRO NOVO | m² | 9200 | 0.33 | 0.43 | 3036 | 3956
1.3.3 | 96402. | PINTURA DE LIGACAO EXCLUSIVE LIGANTE | SINAPI-I | M2 | 9200 | 0.32 | 0.42 | 2944 | 3864
1.3.4 | 00041965 | CBUQ COM BRITA COMERCIAL EXCL LIGANTE | SINAPI | T | 662.4 | 169.02 | 219.68 | 111958.85 | 145516.03
1.3.5 | 104358 | BINDER EXCL LIGANTE | SINAPI | T | 643.08 | 142.48 | 185.18 | 91626.04 | 119085.55
1.3.6 | 102331 | TRANSPORTE DE MATERIAIS ASFALTICO A QUENTE | SINAPI | TXKM | 34341.3 | 0.94 | 1.22 | 32280.82 | 41896.39
1.3.7 | 95430 | TRANSPORTE DE MATERIAIS ASFALTICO A FRIO | SINAPI | TXKM | 7820 | 0.83 | 1.08 | 6490.6 | 8445.6
1.3.8 | M2097 | EMULSAO ASFALTICA RR-2C EXCLUSIVE TRANSPORTE - BDI = 16,80 | SICRO NOVO | t | 4.6 | 4403.33 | 5143.09 | 20255.32 | 23658.21
1.3.9 | M0104 | ASFALTO DILUIDO CM-30 EXCLUSIVE TRANSPORTE - BDI = 16,80 | SICRO NOVO | t | 11.04 | 7602 | 8879.14 | 83926.08 | 98025.71
1.3.10 | M1943 | CIMENTO ASFALTICO CAP 50/60 EXCLUSIVE TRANSPORTE - BDI = 16,80 | SICRO NOVO | t | 68.68 | 5859.33 | 6843.7 | 402418.78 | 470025.32
1.3.11 | 94274 | ASSENTAMENTO DE GUIA (MEIO-FIO) EM TRECHO CURVO, CONFECCIONADA EM CONCRETO PRÉ-FABRICADO, DIMENSÕES 100X15X13X30 CM (COMPRIMENTO X BASE INFERIOR X BASE SUPERIOR X ALTURA), PARA VIAS URBANAS (USO VIÁRIO). AF_06/2016 | SINAPI | M | 314 | 38.56 | 50.12 | 12107.84 | 15737.68
1.3.12 | 24 | CONFECÇÃO E COLOCAÇÃO DE GUARD RAIL EM CONCRETO ARMADO PREMOLDADO Fck=30MPa PARA DEFENSA DE PONTES | Composições Próprias | UN | 16 | 901.24 | 1171.34 | 14419.84 | 18741.44
1.4 | SINALIZAÇÃO VIÁRIA | [6 empty] | 109238.18 | 141969.08
1.4.1 | CPU-SSB | SINALIZAÇÃO HORIZONTAL C/TERMOPLÁSTICO 3 ANOS DURAÇÃO | Composições Próprias | M2 | 690 | 43.6 | 56.67 | 30084 | 39102.3
1.4.2 | 5219612 | FORN. E COLOCAÇÃO DE TACHA REFLET. MONODIRECIONAL | SICRO NOVO | un | 3450 | 20.43 | 26.55 | 70483.5 | 91597.5
1.4.3 | 06.200 | SINALIZAÇÃO VERTICAL, C CHAPAS PLANAS DE AÇO ZINCADO Nº16 | Composições Próprias | M2 | 6 | 800 | 1039.76 | 4800 | 6238.56
1.4.4 | COMP-4-MAXA | PLACA DE SINAL.RETANGULAR (2,50X1,00M) EM CONF.COM ITEM 06.200.00 | Composições Próprias | UND | 4 | 967.67 | 1257.68 | 3870.68 | 5030.72
1.5 | INSTALAÇÕES ELÉTRICAS | [6 empty] | 406024.34 | 527718.96
1.5.1 | 23 | POSTE DE CONCRETO COM COMPRIMENTO NOMINAL DE 12 M, CARGA NOMINAL DE 1000 DAN, ENGASTAMENTO BASE CONCRETADA COM 1 M DE CONCRETO E 0,8 M DE SOLO. - ADAPTADO SINAPI 100616 | Composições Próprias | UN | 60 | 2631.42 | 3420.06 | 157885.2 | 205203.6
1.5.2 | 93358 | ESCAVAÇÃO MANUAL DE VALA COM PROFUNDIDADE MENOR OU IGUAL A 1,30 M. AF_02/2021 | SINAPI | M3 | 92 | 61.43 | 79.84 | 5651.56 | 7345.28
1.5.3 | 91868 | ELETRODUTO RÍGIDO ROSCÁVEL, PVC, DN 32 MM (1"), PARA CIRCUITOS TERMINAIS, INSTALADO EM LAJE - FORNECIMENTO E INSTALAÇÃO. AF_12/2015 | SINAPI | M | 2300 | 12.23 | 15.9 | 28129 | 36570
1.5.4 | 91935 | CABO DE COBRE FLEXÍVEL ISOLADO, 16 MM², ANTI-CHAMA 0,6/1,0 KV, PARA CIRCUITOS TERMINAIS - FORNECIMENTO E INSTALAÇÃO. AF_12/2015 | SINAPI | M | 6900 | 22.29 | 28.97 | 153801 | 199893
1.5.5 | 97886 | CAIXA ENTERRADA ELÉTRICA RETANGULAR, EM ALVENARIA COM TIJOLOS CERÂMICOS MACIÇOS, FUNDO COM BRITA, DIMENSÕES INTERNAS: 0,3X0,3X0,3 M. AF_12/2020 | SINAPI | UN | 60 | 129.55 | 168.38 | 7773 | 10102.8
1.5.6 | 101657 | LUMINÁRIA DE LED PARA ILUMINAÇÃO PÚBLICA, DE 98 W ATÉ 137 W - FORNECIMENTO E INSTALAÇÃO. AF_08/2020 | SINAPI | UN | 60 | 528.13 | 686.41 | 31687.8 | 41184.6
1.5.7 | 101632 | RELÉ FOTOELÉTRICO PARA COMANDO DE ILUMINAÇÃO EXTERNA 1000 W - FORNECIMENTO E INSTALAÇÃO. AF_08/2020 | SINAPI | UN | 60 | 37.66 | 48.95 | 2259.6 | 2937
1.5.8 | 102102 | TRANSFORMADOR DE DISTRIBUIÇÃO, 30 KVA, TRIFÁSICO, 60 HZ, CLASSE 15 KV, IMERSO EM ÓLEO MINERAL, INSTALAÇÃO EM POSTE (NÃO INCLUSO SUPORTE) - FORNECIMENTO E INSTALAÇÃO. AF_12/2020 | SINAPI | UN | 2 | 9176.98 | 11927.32 | 18353.96 | 23854.64
1.5.9 | 102110 | SUPORTE PARA TRANSFORMADOR EM POSTE DE CONCRETO DUPLO T - FORNECIMENTO E INSTALAÇÃO. AF_12/2020 | SINAPI | UN | 2 | 241.61 | 314.02 | 483.22 | 628.04
1.6 | DRENAGEM E SANEAMENTO | [6 empty] | 109979.36 | 142938.8
1.6.1 | 99063 | LOCAÇÃO DE REDE DE ÁGUA OU ESGOTO. AF_10/2018 | SINAPI | M | 80 | 4.1 | 5.33 | 328 | 426.4
1.6.2 | 101144 | ESCAV.E TRANSP. MAT. 1A. CAT. C/TRANSP. DE 601-800m | SINAPI | M3 | 400 | 11.02 | 14.32 | 4408 | 5728
1.6.3 | 14 | LASTRO DE VALA COM PREPARO DE FUNDO, LARGURA MENOR QUE 1,5 M, COM CAMADA DE AREIA, LANÇAMENTO MANUAL, EM LOCAL COM NÍVEL BAIXO DE INTERFERÊNCIA. AF_06/2016 [ADAPTADO DE SINAPI 94102] | Composições Próprias | M3 | 16 | 205.21 | 266.71 | 3283.36 | 4267.36
1.6.4 | 92216 | TUBO DE CONCRETO PARA REDES COLETORAS DE ÁGUAS PLUVIAIS, DIÂMETRO DE 1000 MM, JUNTA RÍGIDA, INSTALADO EM LOCAL COM BAIXO NÍVEL DE INTERFERÊNCIAS - FORNECIMENTO E ASSENTAMENTO. AF_12/2015 | SINAPI | M | 80 | 506.82 | 658.71 | 40545.6 | 52696.8
1.6.5 | 102744 | BOCA PARA BUEIRO DUPLO TUBULAR D = 100 CM EM CONCRETO, ALAS COM ESCONSIDADE DE 0°, INCLUINDO FÔRMAS E MATERIAIS. AF_07/2021 | SINAPI | UN | 10 | 5781.92 | 7514.76 | 57819.2 | 75147.6
1.6.6 | 93361 | REATERRO MECANIZADO DE VALA COM ESCAVADEIRA HIDRÁULICA (CAPACIDADE DA CAÇAMBA: 0,8 M³ / POTÊNCIA: 111 HP), LARGURA ATÉ 1,5 M, PROFUNDIDADE DE 1,5 A 3,0 M, COM SOLO DE 1ª CATEGORIA EM LOCAIS COM ALTO NÍVEL DE INTERFERÊNCIA. AF_04/2016 | SINAPI | M3 | 224 | 16.05 | 20.86 | 3595.2 | 4672.64
2 | TRECHO 2 - CALÇADÃO (LARGURA DE 850 METROS) - COMPRIMENTO 850 M | [6 empty] | 384543.23 | 485238.64
2.1 | PAVIMENTAÇÃO ASFÁLTICA | [6 empty] | 0 | 0
2.1.1 | 8 | SERVICOS TOPOGRAFICOS PARA PAVIMENTACAO, INCLUSIVE NOTA DE SERVICOS, ACOMPANHAMENTO E GREIDE [ADAPTADO DE SINAPI 78472] | Composições Próprias | M2 | 0 | 0.33 | 0.43 | 0 | 0
2.2 | PAVIMENTAÇÃO ASFÁLTICA | [6 empty] | 109388.83 | 130876.38
2.2.1 | 4011221 | BASE ESTAB. GRANUL.S/MISTURA EXCLUSIVE TRANSPORTE | SICRO NOVO | m³ | 255 | 19.05 | 24.76 | 4857.75 | 6313.8
2.2.2 | 4011352 | IMPRIMACAO EXCLUSIVE LIGANTE | SICRO NOVO | m² | 1275 | 0.33 | 0.43 | 420.75 | 548.25
2.2.3 | 4011353 | PINTURA DE LIGACAO EXCLUSIVE LIGANTE | SICRO NOVO | m² | 1275 | 0.23 | 0.3 | 293.25 | 382.5
2.2.4 | 00041965 | CBUQ COM BRITA COMERCIAL EXCL LIGANTE - BDI = 16,80 | SINAPI | T | 91.8 | 169.02 | 197.42 | 15516.04 | 18123.16
2.2.5 | 104358 | BINDER EXCL LIGANTE | SINAPI | T | 89.12 | 142.48 | 185.18 | 12697.82 | 16503.24
2.2.6 | 102331 | TRANSPORTE DE MATERIAIS ASFALTICO A QUENTE | SINAPI | TXKM | 4759.26 | 0.94 | 1.22 | 4473.7 | 5806.3
2.2.7 | 95430 | TRANSPORTE DE MATERIAIS ASFALTICO A FRIO | SINAPI | TXKM | 1083.75 | 0.83 | 1.08 | 899.51 | 1170.45
2.2.8 | M2097 | EMULSAO ASFALTICA RR-2C EXCLUSIVE TRANSPORTE - BDI = 16,80 | SICRO NOVO | t | 0.64 | 4403.33 | 5143.09 | 2818.13 | 3291.58
2.2.9 | M0104 | ASFALTO DILUIDO CM-30 EXCLUSIVE TRANSPORTE - BDI = 16,80 | SICRO NOVO | t | 1.53 | 7602 | 8879.14 | 11631.06 | 13585.08
2.2.10 | M1943 | CIMENTO ASFALTICO CAP 50/60 EXCLUSIVE TRANSPORTE - BDI = 16,80 | SICRO NOVO | t | 9.52 | 5859.33 | 6843.7 | 55780.82 | 65152.02
2.3 | CANTEIRO | [6 empty] | 92899.53 | 117706.51
2.3.1 | 94274 | ASSENTAMENTO DE GUIA (MEIO-FIO) EM TRECHO CURVO, CONFECCIONADA EM CONCRETO PRÉ-FABRICADO, DIMENSÕES 100X15X13X30 CM (COMPRIMENTO X BASE INFERIOR X BASE SUPERIOR X ALTURA), PARA VIAS URBANAS (USO VIÁRIO). AF_06/2016 | SINAPI | M | 1273.8 | 38.56 | 50.12 | 49117.73 | 63842.86
2.3.2 | 94994 | EXECUÇÃO DE PASSEIO (CALÇADA) OU PISO DE CONCRETO COM CONCRETO MOLDADO IN LOCO, FEITO EM OBRA, ACABAMENTO CONVENCIONAL, ESPESSURA 8 CM, ARMADO. AF_08/2022 | SINAPI | M2 | 255 | 81.16 | 105.48 | 20695.8 | 26897.4
2.3.3 | 00044736 | BALIZADOR DE TRÁFEGO - BDI = 16,80 | SINAPI | UN | 425 | 54.32 | 63.45 | 23086 | 26966.25
2.4 | REFORÇO DE TALUDE / DRENAGEM | [6 empty] | 38197.67 | 49421.13
2.4.1 | 99251 | CAIXA ENTERRADA HIDRÁULICA RETANGULAR EM ALVENARIA COM TIJOLOS CERÂMICOS MACIÇOS, DIMENSÕES INTERNAS: 0,4X0,4X0,4 M PARA REDE DE DRENAGEM. AF_12/2020 | SINAPI | UN | 10 | 219.52 | 285.31 | 2195.2 | 2853.1
2.4.2 | 89849 | TUBO PVC, SERIE NORMAL, ESGOTO PREDIAL, DN 150 MM, FORNECIDO E INSTALADO EM SUBCOLETOR AÉREO DE ESGOTO SANITÁRIO. AF_08/2022 | SINAPI | M | 60 | 52.88 | 68.73 | 3172.8 | 4123.8
2.4.3 | 25 | CAMADA DRENANTE COM AREIA MEDIA [ADAPTADO SINAPI 83667] - BDI = 16,80 | Composições Próprias | M2 | 11.6 | 151.79 | 177.29 | 1760.76 | 2056.56
2.4.4 | C3108 | PROTECAO VEGETAL DE TALUDES | SEINFRA | M2 | 2533.74 | 3.26 | 4.24 | 8259.99 | 10743.06
2.4.5 | 93358 | ESCAVAÇÃO MANUAL DE VALA COM PROFUNDIDADE MENOR OU IGUAL A 1,30 M. AF_02/2021 | SINAPI | M3 | 55.2 | 61.43 | 79.84 | 3390.94 | 4407.17
2.4.6 | 92214 | TUBO DE CONCRETO PARA REDES COLETORAS DE ÁGUAS PLUVIAIS, DIÂMETRO DE 800 MM, JUNTA RÍGIDA, INSTALADO EM LOCAL COM BAIXO NÍVEL DE INTERFERÊNCIAS - FORNECIMENTO E ASSENTAMENTO. AF_12/2015 | SINAPI | M | 46 | 422.13 | 548.64 | 19417.98 | 25237.44
2.5 | INSTALAÇÕES ELÉTRICAS | [6 empty] | 144057.2 | 187234.62
2.5.1 | 100620 | POSTE DE AÇO CONICO CONTÍNUO CURVO SIMPLES, FLANGEADO, H=9M, INCLUSIVE LUMINÁRIA, SEM LÂMPADA - FORNECIMENTO E INSTALACAO. AF_11/2019 | SINAPI | UN | 15 | 3719.44 | 4834.16 | 55791.6 | 72512.4
2.5.2 | 101659 | LUMINÁRIA DE LED PARA ILUMINAÇÃO PÚBLICA, DE 181 W ATÉ 239 W - FORNECIMENTO E INSTALAÇÃO. AF_08/2020 | SINAPI | UN | 17 | 789.65 | 1026.31 | 13424.05 | 17447.27
2.5.3 | 93358 | ESCAVAÇÃO MANUAL DE VALA COM PROFUNDIDADE MENOR OU IGUAL A 1,30 M. AF_02/2021 | SINAPI | M3 | 34 | 61.43 | 79.84 | 2088.62 | 2714.56
2.5.4 | 91868 | ELETRODUTO RÍGIDO ROSCÁVEL, PVC, DN 32 MM (1"), PARA CIRCUITOS TERMINAIS, INSTALADO EM LAJE - FORNECIMENTO E INSTALAÇÃO. AF_12/2015 | SINAPI | M | 850 | 12.23 | 15.9 | 10395.5 | 13515
2.5.5 | 91935 | CABO DE COBRE FLEXÍVEL ISOLADO, 16 MM², ANTI-CHAMA 0,6/1,0 KV, PARA CIRCUITOS TERMINAIS - FORNECIMENTO E INSTALAÇÃO. AF_12/2015 | SINAPI | M | 2550 | 22.29 | 28.97 | 56839.5 | 73873.5
2.5.6 | 97886 | CAIXA ENTERRADA ELÉTRICA RETANGULAR, EM ALVENARIA COM TIJOLOS CERÂMICOS MACIÇOS, FUNDO COM BRITA, DIMENSÕES INTERNAS: 0,3X0,3X0,3 M. AF_12/2020 | SINAPI | UN | 33 | 129.55 | 168.38 | 4275.15 | 5556.54
2.5.7 | 101632 | RELÉ FOTOELÉTRICO PARA COMANDO DE ILUMINAÇÃO EXTERNA 1000 W - FORNECIMENTO E INSTALAÇÃO. AF_08/2020 | SINAPI | UN | 33 | 37.66 | 48.95 | 1242.78 | 1615.35
REQUALIFICAÇÃO E AMPLIAÇÃO DA AV MOSENHOR VICENTE FREITAS
[7 empty] | VALOR BDI TOTAL: |  | 540774.71
[7 empty] | VALOR ORÇAMENTO: |  | 2075670.2
[7 empty] | VALOR TOTAL: |  | 2616444.91
Dois Milhões Seiscentos e Dezesseis Mil Quatrocentos e Quarenta e Quatro reais e Noventa e Um centavos
________________________________ EMPROTEC ENGENHARIA Francisco Marcílio de Pontes Confessor Titular CPF 741.673.594-72 ________________________________ EMPROTEC ENGENHARIA Raphaela Thaís Oliveira Costa Engenheira Civil Crea: 2100674013