## Table 1
PLANILHA ORÇAMENTÁRIA
OBRA: | REFORMA E AMPLIACAO DA ESCOLA DEGMA LUCIA, EM SOUSA PB CR 15.2022 | DATA : 13/12/2022 BDI : 25,22%
DESCRIÇÃO: | REFORMA DE ESCOLA EM SOUSA PB CR 15.2022 | FONTE VERSÃO HORA MES DATA REF.
ORSE 2022/08 111,51% 69,89% 11/2022 SBC 2022/11 - João Pessoa 115,81% - 11/2022 SEINFRA 027.1 COM DESONERAÇÃO 83,85% 47,76% 05/2021 SICRO 2016/11 COM DESONERAÇÃO 87,31% - 03/2017 SICRO NOVO 2022/07 COM DESONERAÇÃO - - 10/2022 SINAPI 2022/06 COM DESONERAÇÃO 85,70% 48,17% 07/2022 Composições PROPRIA 0,00% 0,00%
LOCAL: | SOUSA PB CR 15.2022
CLIENTE: | PREFEITURA MUNICIPAL DE SOUSA PB CR 15.2022
UNIDADES: | 1.0unid
VALOR POR UNIDADE: | R$ 84.524,27

## Table 2
ITEM | CÓDIGO | DESCRIÇÃO | FONTE | UNIDADE | QTD | VALOR UNITÁRIO R$ |  | PREÇO TOTAL R$
[6 empty] | SEM BDI | COM BDI | SEM BDI | COM BDI
1 | REFORMA E AMPLIACAO DA ESCOLA DEGMA LUCIA, NO MUNICIPIO DE SOUSA PB | [6 empty] | 67500.02 | 84524.27
1.1 | SERVICOS PRELIMINARES | [6 empty] | 5974.47 | 7481.06
1.1.1 | 74209/001 | PLACA DE OBRA EM CHAPA DE ACO GALVANIZADO | Composições Próprias | M2 | 8 | 510 | 638.62 | 4080 | 5108.96
1.1.2 | 99059 | LOCACAO CONVENCIONAL DE OBRA, UTILIZANDO GABARITO DE TÁBUAS CORRIDAS PONTALETADAS A CADA 2,00M - 2 UTILIZAÇÕES. AF_10/2018 | SINAPI | M | 39.15 | 48.39 | 60.59 | 1894.47 | 2372.1
1.2 | FUNDACAO | [6 empty] | 8496.48 | 10639.82
1.2.1 | 93358 | ESCAVAÇÃO MANUAL DE VALA COM PROFUNDIDADE MENOR OU IGUAL A 1,30 M. AF_02/2021 | SINAPI | M3 | 7.71 | 61.43 | 76.92 | 473.63 | 593.05
1.2.2 | 101616 | PREPARO DE FUNDO DE VALA COM LARGURA MENOR QUE 1,5 M (ACERTO DO SOLO NATURAL). AF_08/2020 | SINAPI | M2 | 10.37 | 4.51 | 5.65 | 46.77 | 58.59
1.2.3 | 95241 | LASTRO DE CONCRETO MAGRO, APLICADO EM PISOS, LAJES SOBRE SOLO OU RADIERS, ESPESSURA DE 5 CM. AF_07/2016 | SINAPI | M2 | 6.74 | 25.22 | 31.58 | 169.98 | 212.85
1.2.4 | 96534 | FABRICAÇÃO, MONTAGEM E DESMONTAGEM DE FÔRMA PARA BLOCO DE COROAMENTO, EM MADEIRA SERRADA, E=25 MM, 4 UTILIZAÇÕES. AF_06/2017 | SINAPI | M2 | 13.32 | 74.24 | 92.96 | 988.88 | 1238.23
1.2.5 | 96536 | FABRICAÇÃO, MONTAGEM E DESMONTAGEM DE FÔRMA PARA VIGA BALDRAME, EM MADEIRA SERRADA, E=25 MM, 4 UTILIZAÇÕES. AF_06/2017 | SINAPI | M2 | 22.75 | 64.23 | 80.43 | 1461.23 | 1829.78
1.2.6 | 96543 | ARMAÇÃO DE BLOCO, VIGA BALDRAME E SAPATA UTILIZANDO AÇO CA-60 DE 5 MM - MONTAGEM. AF_06/2017 | SINAPI | KG | 33.2 | 17.53 | 21.95 | 582 | 728.74
1.2.7 | 96544 | ARMAÇÃO DE BLOCO, VIGA BALDRAME OU SAPATA UTILIZANDO AÇO CA-50 DE 6,3 MM - MONTAGEM. AF_06/2017 | SINAPI | KG | 24.5 | 16.88 | 21.14 | 413.56 | 517.93
1.2.8 | 96545 | ARMAÇÃO DE BLOCO, VIGA BALDRAME OU SAPATA UTILIZANDO AÇO CA-50 DE 8 MM - MONTAGEM. AF_06/2017 | SINAPI | KG | 69.4 | 16.08 | 20.14 | 1115.95 | 1397.72
1.2.9 | 96546 | ARMAÇÃO DE BLOCO, VIGA BALDRAME OU SAPATA UTILIZANDO AÇO CA-50 DE 10 MM - MONTAGEM. AF_06/2017 | SINAPI | KG | 33.5 | 14.54 | 18.21 | 487.09 | 610.04
2010-01-02 | 96555 | CONCRETAGEM DE BLOCOS DE COROAMENTO E VIGAS BALDRAME, FCK 30 MPA, COM USO DE JERICA LANÇAMENTO, ADENSAMENTO E ACABAMENTO. AF_06/2017 | SINAPI | M3 | 3.34 | 579.1 | 725.15 | 1934.19 | 2422
2011-01-02 | 98555 | IMPERMEABILIZAÇÃO DE SUPERFÍCIE COM ARGAMASSA POLIMÉRICA / MEMBRANA ACRÍLICA, 3 DEMÃOS. AF_06/2018 | SINAPI | M2 | 16.6 | 23.89 | 29.92 | 396.57 | 496.67
2012-01-02 | 101166 | ALVENARIA DE EMBASAMENTO COM BLOCO ESTRUTURAL DE CERÂMICA, DE 14X19X29CM E ARGAMASSA DE ASSENTAMENTO COM PREPARO EM BETONEIRA. AF_05/2020 | SINAPI | M3 | 0.84 | 507.89 | 635.98 | 426.63 | 534.22
1.3 | ESTRUTURA | [6 empty] | 7083.46 | 8869.56

## Table 3
PLANILHA ORÇAMENTÁRIA
OBRA: | REFORMA E AMPLIACAO DA ESCOLA DEGMA LUCIA, EM SOUSA PB CR 15.2022 | DATA : 13/12/2022 BDI : 25,22%
DESCRIÇÃO: | REFORMA DE ESCOLA EM SOUSA PB CR 15.2022 | FONTE VERSÃO HORA MES DATA REF.
ORSE 2022/08 111,51% 69,89% 11/2022 SBC 2022/11 - João Pessoa 115,81% - 11/2022 SEINFRA 027.1 COM DESONERAÇÃO 83,85% 47,76% 05/2021 SICRO 2016/11 COM DESONERAÇÃO 87,31% - 03/2017 SICRO NOVO 2022/07 COM DESONERAÇÃO - - 10/2022 SINAPI 2022/06 COM DESONERAÇÃO 85,70% 48,17% 07/2022 Composições PROPRIA 0,00% 0,00%
LOCAL: | SOUSA PB CR 15.2022
CLIENTE: | PREFEITURA MUNICIPAL DE SOUSA PB CR 15.2022
UNIDADES: | 1.0unid
VALOR POR UNIDADE: | R$ 84.524,27

## Table 4
ITEM | CÓDIGO | DESCRIÇÃO | FONTE | UNIDADE | QTD | VALOR UNITÁRIO R$ |  | PREÇO TOTAL R$
[6 empty] | SEM BDI | COM BDI | SEM BDI | COM BDI
1.3.1 | 92480 | MONTAGEM E DESMONTAGEM DE FÔRMA DE VIGA, ESCORAMENTO METÁLICO, PÉ-DIREITO SIMPLES, EM CHAPA DE MADEIRA PLASTIFICADA, 18 UTILIZAÇÕES. AF_09/2020 | SINAPI | M2 | 20.33 | 46.85 | 58.67 | 952.46 | 1192.76
1.3.2 | 92427 | MONTAGEM E DESMONTAGEM DE FÔRMA DE PILARES RETANGULARES E ESTRUTURAS SIMILARES, PÉ-DIREITO SIMPLES, EM CHAPA DE MADEIRA COMPENSADA RESINADA, 8 UTILIZAÇÕES. AF_09/2020 | SINAPI | M2 | 33.96 | 44.09 | 55.21 | 1497.3 | 1874.93
1.3.3 | 92768 | ARMAÇÃO DE LAJE DE ESTRUTURA CONVENCIONAL DE CONCRETO ARMADO UTILIZANDO AÇO CA-60 DE 5,0 MM - MONTAGEM. AF_06/2022 | SINAPI | KG | 18.9 | 14.63 | 18.32 | 276.51 | 346.25
1.3.4 | 92769 | ARMAÇÃO DE LAJE DE ESTRUTURA CONVENCIONAL DE CONCRETO ARMADO UTILIZANDO AÇO CA-50 DE 6,3 MM - MONTAGEM. AF_06/2022 | SINAPI | KG | 46.2 | 14.53 | 18.19 | 671.29 | 840.38
1.3.5 | 92759 | ARMAÇÃO DE PILAR OU VIGA DE ESTRUTURA CONVENCIONAL DE CONCRETO ARMADO UTILIZANDO AÇO CA-60 DE 5,0 MM - MONTAGEM. AF_06/2022 | SINAPI | KG | 57.5 | 14.95 | 18.72 | 859.63 | 1076.4
1.3.6 | 92760 | ARMAÇÃO DE PILAR OU VIGA DE ESTRUTURA CONVENCIONAL DE CONCRETO ARMADO UTILIZANDO AÇO CA-50 DE 6,3 MM - MONTAGEM. AF_06/2022 | SINAPI | KG | 15.7 | 14.87 | 18.62 | 233.46 | 292.33
1.3.7 | 92761 | ARMAÇÃO DE PILAR OU VIGA DE ESTRUTURA CONVENCIONAL DE CONCRETO ARMADO UTILIZANDO AÇO CA-50 DE 8,0 MM - MONTAGEM. AF_06/2022 | SINAPI | KG | 22.8 | 14.5 | 18.16 | 330.6 | 414.05
1.3.8 | 92762 | ARMAÇÃO DE PILAR OU VIGA DE ESTRUTURA CONVENCIONAL DE CONCRETO ARMADO UTILIZANDO AÇO CA-50 DE 10,0 MM - MONTAGEM. AF_06/2022 | SINAPI | KG | 70.5 | 13.22 | 16.55 | 932.01 | 1166.78
1.3.9 | 101964 | LAJE PRÉ-MOLDADA UNIDIRECIONAL, BIAPOIADA, PARA FORRO, ENCHIMENTO EM CERÂMICA, VIGOTA CONVENCIONAL, ALTURA TOTAL DA LAJE (ENCHIMENTO+CAPA) = (8+3). AF_11/2020 | SINAPI | M2 | 1.5 | 149.56 | 187.28 | 224.34 | 280.92
2010-01-03 | 103675 | CONCRETAGEM DE VIGAS E LAJES, FCK=25 MPA, PARA LAJES MACIÇAS OU NERVURADAS COM USO DE BOMBA - LANÇAMENTO, ADENSAMENTO E ACABAMENTO. AF_02/2022 | SINAPI | M3 | 2.12 | 521.63 | 653.19 | 1105.86 | 1384.76
1.4 | ALVENARIA | [6 empty] | 6634.95 | 8308.62
1.4.1 | 103332 | ALVENARIA DE VEDAÇÃO DE BLOCOS CERÂMICOS FURADOS NA HORIZONTAL DE 9X14X19 CM (ESPESSURA 9 CM) E ARGAMASSA DE ASSENTAMENTO COM PREPARO EM BETONEIRA. AF_12/2021 | SINAPI | M2 | 52.21 | 88.64 | 111 | 4627.89 | 5795.31
1.4.2 | 101166 | ALVENARIA DE EMBASAMENTO COM BLOCO ESTRUTURAL DE CERÂMICA, DE 14X19X29CM E ARGAMASSA DE ASSENTAMENTO COM PREPARO EM BETONEIRA. AF_05/2020 | SINAPI | M3 | 0.39 | 507.89 | 635.98 | 198.08 | 248.03
1.4.3 | 93205 | CINTA DE AMARRAÇÃO DE ALVENARIA MOLDADA IN LOCO COM UTILIZAÇÃO DE BLOCOS CANALETA. AF_03/2016 | SINAPI | M | 15.4 | 35.83 | 44.87 | 551.78 | 691
1.4.4 | 101161 | ALVENARIA DE VEDAÇÃO COM ELEMENTO VAZADO DE CONCRETO (COBOGÓ) DE 7X50X50CM E ARGAMASSA DE ASSENTAMENTO COM PREPARO EM BETONEIRA. AF_05/2020 | SINAPI | M2 | 2 | 185.02 | 231.68 | 370.04 | 463.36

## Table 5
PLANILHA ORÇAMENTÁRIA
OBRA: | REFORMA E AMPLIACAO DA ESCOLA DEGMA LUCIA, EM SOUSA PB CR 15.2022 | DATA : 13/12/2022 BDI : 25,22%
DESCRIÇÃO: | REFORMA DE ESCOLA EM SOUSA PB CR 15.2022 | FONTE VERSÃO HORA MES DATA REF.
ORSE 2022/08 111,51% 69,89% 11/2022 SBC 2022/11 - João Pessoa 115,81% - 11/2022 SEINFRA 027.1 COM DESONERAÇÃO 83,85% 47,76% 05/2021 SICRO 2016/11 COM DESONERAÇÃO 87,31% - 03/2017 SICRO NOVO 2022/07 COM DESONERAÇÃO - - 10/2022 SINAPI 2022/06 COM DESONERAÇÃO 85,70% 48,17% 07/2022 Composições PROPRIA 0,00% 0,00%
LOCAL: | SOUSA PB CR 15.2022
CLIENTE: | PREFEITURA MUNICIPAL DE SOUSA PB CR 15.2022
UNIDADES: | 1.0unid
VALOR POR UNIDADE: | R$ 84.524,27

## Table 6
ITEM | CÓDIGO | DESCRIÇÃO | FONTE | UNIDADE | QTD | VALOR UNITÁRIO R$ |  | PREÇO TOTAL R$
[6 empty] | SEM BDI | COM BDI | SEM BDI | COM BDI
1.4.5 | 101159 | ALVENARIA DE VEDAÇÃO DE BLOCOS CERÂMICOS MACIÇOS DE 5X10X20CM (ESPESSURA 10CM) E ARGAMASSA DE ASSENTAMENTO COM PREPARO EM BETONEIRA. AF_05/2020 | SINAPI | M2 | 8.39 | 105.74 | 132.41 | 887.16 | 1110.92
1.5 | REVESTIMENTOS | [6 empty] | 9382.11 | 11747.54
1.5.1 | 87905 | CHAPISCO APLICADO EM ALVENARIA (COM PRESENÇA DE VÃOS) E ESTRUTURAS DE CONCRETO DE FACHADA, COM COLHER DE PEDREIRO. ARGAMASSA TRAÇO 1:3 COM PREPARO EM BETONEIRA 400L. AF_06/2014 | SINAPI | M2 | 121.2 | 6.82 | 8.54 | 826.58 | 1035.05
1.5.2 | 87792 | EMBOÇO OU MASSA ÚNICA EM ARGAMASSA TRAÇO 1:2:8, PREPARO MECÂNICO COM BETONEIRA 400 L, APLICADA MANUALMENTE EM PANOS CEGOS DE FACHADA (SEM PRESENÇA DE VÃOS), ESPESSURA DE 25 MM. AF_06/2014 | SINAPI | M2 | 121.2 | 29.66 | 37.14 | 3594.79 | 4501.37
1.5.3 | 98555 | IMPERMEABILIZAÇÃO DE SUPERFÍCIE COM ARGAMASSA POLIMÉRICA / MEMBRANA ACRÍLICA, 3 DEMÃOS. AF_06/2018 | SINAPI | M2 | 17.22 | 23.89 | 29.92 | 411.39 | 515.22
1.5.4 | 89170 | (COMPOSIÇÃO REPRESENTATIVA) DO SERVIÇO DE REVESTIMENTO CERÂMICO PARA PAREDES INTERNAS, MEIA OU PAREDE INTEIRA, PLACAS TIPO ESMALTADA EXTRA DE 20X20 CM, PARA EDIFICAÇÕES HABITACIONAIS UNIFAMILIAR (CASAS) E EDIFICAÇÕES PÚBLICAS PADRÃO. AF_11/2014 | SINAPI | M2 | 9.78 | 65.91 | 82.53 | 644.6 | 807.14
1.5.5 | 88411 | APLICAÇÃO MANUAL DE FUNDO SELADOR ACRÍLICO EM PANOS COM PRESENÇA DE VÃOS DE EDIFÍCIOS DE MÚLTIPLOS PAVIMENTOS. AF_06/2014 | SINAPI | M2 | 98.91 | 2.43 | 3.04 | 240.35 | 300.69
1.5.6 | 88489 | APLICAÇÃO MANUAL DE PINTURA COM TINTA LÁTEX ACRÍLICA EM PAREDES, DUAS DEMÃOS. AF_06/2014 | SINAPI | M2 | 98.91 | 12.47 | 15.61 | 1233.41 | 1543.99
1.5.7 | 94438 | (COMPOSIÇÃO REPRESENTATIVA) DO SERVIÇO DE CONTRAPISO EM ARGAMASSA TRAÇO 1:4 (CIM E AREIA), EM BETONEIRA 400 L, ESPESSURA 3 CM ÁREAS SECAS E 3 CM ÁREAS MOLHADAS, PARA EDIFICAÇÃO HABITACIONAL UNIFAMILIAR (CASA) E EDIFICAÇÃO PÚBLICA PADRÃO. AF_11/2014 | SINAPI | M2 | 25.5 | 35.18 | 44.05 | 897.09 | 1123.28
1.5.8 | 89171 | (COMPOSIÇÃO REPRESENTATIVA) DO SERVIÇO DE REVESTIMENTO CERÂMICO PARA PISO COM PLACAS TIPO ESMALTADA EXTRA DE DIMENSÕES 35X35 CM, PARA EDIFICAÇÃO HABITACIONAL UNIFAMILIAR (CASA) E EDIFICAÇÃO PÚBLICA PADRÃO. AF_11/2014 | SINAPI | M2 | 28.49 | 53.84 | 67.42 | 1533.9 | 1920.8
1.6 | ESQUADRARIAS | [6 empty] | 1163.9 | 1457.44
1.6.1 | 90825 | PORTA DE MADEIRA, MACIÇA (PESADA OU SUPERPESADA), 90X210CM, ESPESSURA DE 3,5CM, INCLUSO DOBRADIÇAS - FORNECIMENTO E INSTALAÇÃO. AF_12/2019 | SINAPI | UN | 2 | 581.95 | 728.72 | 1163.9 | 1457.44
1.7 | COBERTA | [6 empty] | 2464.48 | 3085.99
1.7.1 | 92543 | TRAMA DE MADEIRA COMPOSTA POR TERÇAS PARA TELHADOS DE ATÉ 2 ÁGUAS PARA TELHA ONDULADA DE FIBROCIMENTO, METÁLICA, PLÁSTICA OU | SINAPI | M2 | 15 | 18.29 | 22.9 | 274.35 | 343.5

## Table 7
PLANILHA ORÇAMENTÁRIA
OBRA: | REFORMA E AMPLIACAO DA ESCOLA DEGMA LUCIA, EM SOUSA PB CR 15.2022 | DATA : 13/12/2022 BDI : 25,22%
DESCRIÇÃO: | REFORMA DE ESCOLA EM SOUSA PB CR 15.2022 | FONTE VERSÃO HORA MES DATA REF.
ORSE 2022/08 111,51% 69,89% 11/2022 SBC 2022/11 - João Pessoa 115,81% - 11/2022 SEINFRA 027.1 COM DESONERAÇÃO 83,85% 47,76% 05/2021 SICRO 2016/11 COM DESONERAÇÃO 87,31% - 03/2017 SICRO NOVO 2022/07 COM DESONERAÇÃO - - 10/2022 SINAPI 2022/06 COM DESONERAÇÃO 85,70% 48,17% 07/2022 Composições PROPRIA 0,00% 0,00%
LOCAL: | SOUSA PB CR 15.2022
CLIENTE: | PREFEITURA MUNICIPAL DE SOUSA PB CR 15.2022
UNIDADES: | 1.0unid
VALOR POR UNIDADE: | R$ 84.524,27

## Table 8
ITEM | CÓDIGO | DESCRIÇÃO | FONTE | UNIDADE | QTD | VALOR UNITÁRIO R$ |  | PREÇO TOTAL R$
[6 empty] | SEM BDI | COM BDI | SEM BDI | COM BDI
| 92543 | TERMOACÚSTICA, INCLUSO TRANSPORTE VERTICAL. AF_07/2019
1.7.2 | 94210 | TELHAMENTO COM TELHA ONDULADA DE FIBROCIMENTO E = 6 MM, COM RECOBRIMENTO LATERAL DE 1 1/4 DE ONDA PARA TELHADO COM INCLINAÇÃO MÁXIMA DE 10°, COM ATÉ 2 ÁGUAS, INCLUSO IÇAMENTO. AF_07/2019 | SINAPI | M2 | 15 | 60.02 | 75.16 | 900.3 | 1127.4
1.7.3 | 100435 | RUFO EM FIBROCIMENTO PARA TELHA ONDULADA E = 6 MM, ABA DE 26 CM, INCLUSO TRANSPORTE VERTICAL, EXCETO CONTRARRUFO. AF_07/2019 | SINAPI | M | 11 | 76.78 | 96.14 | 844.58 | 1057.54
1.7.4 | 94228 | CALHA EM CHAPA DE AÇO GALVANIZADO NÚMERO 24, DESENVOLVIMENTO DE 50 CM, INCLUSO TRANSPORTE VERTICAL. AF_07/2019 | SINAPI | M | 5 | 89.05 | 111.51 | 445.25 | 557.55
1.8 | INSTALACOES ELETRICAS | [6 empty] | 4802.99 | 6015.5
1.8.1 | 91925 | CABO DE COBRE FLEXÍVEL ISOLADO, 1,5 MM², ANTI-CHAMA 0,6/1,0 KV, PARA CIRCUITOS TERMINAIS - FORNECIMENTO E INSTALAÇÃO. AF_12/2015 | SINAPI | M | 240 | 3.71 | 4.65 | 890.4 | 1116
1.8.2 | 91927 | CABO DE COBRE FLEXÍVEL ISOLADO, 2,5 MM², ANTI-CHAMA 0,6/1,0 KV, PARA CIRCUITOS TERMINAIS - FORNECIMENTO E INSTALAÇÃO. AF_12/2015 | SINAPI | M | 221.1 | 5.04 | 6.31 | 1114.34 | 1395.14
1.8.3 | 39811 | CAIXA DE PASSAGEM ELETRICA DE PAREDE, DE EMBUTIR, EM PVC, COM TAMPA APARAFUSADA, DIMENSOES 150 X 150 X *75* MM | SINAPI | UN | 2 | 44.09 | 55.21 | 88.18 | 110.42
1.8.4 | 91953 | INTERRUPTOR SIMPLES (1 MÓDULO), 10A/250V, INCLUINDO SUPORTE E PLACA - FORNECIMENTO E INSTALAÇÃO. AF_12/2015 | SINAPI | UN | 1 | 22.05 | 27.61 | 22.05 | 27.61
1.8.5 | 91959 | INTERRUPTOR SIMPLES (2 MÓDULOS), 10A/250V, INCLUINDO SUPORTE E PLACA - FORNECIMENTO E INSTALAÇÃO. AF_12/2015 | SINAPI | UN | 1 | 34.97 | 43.79 | 34.97 | 43.79
1.8.6 | 91996 | TOMADA MÉDIA DE EMBUTIR (1 MÓDULO), 2P+T 10 A, INCLUINDO SUPORTE E PLACA - FORNECIMENTO E INSTALAÇÃO. AF_12/2015 | SINAPI | UN | 2 | 25.97 | 32.52 | 51.94 | 65.04
1.8.7 | 93653 | DISJUNTOR MONOPOLAR TIPO DIN, CORRENTE NOMINAL DE 10A - FORNECIMENTO E INSTALAÇÃO. AF_10/2020 | SINAPI | UN | 2 | 10.62 | 13.3 | 21.24 | 26.6
1.8.8 | 91845 | ELETRODUTO FLEXÍVEL CORRUGADO REFORÇADO, PVC, DN 25 MM (3/4"), PARA CIRCUITOS TERMINAIS, INSTALADO EM LAJE - FORNECIMENTO E INSTALAÇÃO. AF_12/2015 | SINAPI | M | 85.9 | 7.16 | 8.97 | 615.04 | 770.52
1.8.9 | 91846 | ELETRODUTO FLEXÍVEL CORRUGADO, PVC, DN 32 MM (1"), PARA CIRCUITOS TERMINAIS, INSTALADO EM LAJE - FORNECIMENTO E INSTALAÇÃO. AF_12/2015 | SINAPI | M | 22.8 | 8.36 | 10.47 | 190.61 | 238.72
2010-01-08 | 91864 | ELETRODUTO RÍGIDO ROSCÁVEL, PVC, DN 32 MM (1"), PARA CIRCUITOS TERMINAIS, INSTALADO EM FORRO - FORNECIMENTO E INSTALAÇÃO. AF_12/2015 | SINAPI | M | 14.7 | 13.69 | 17.14 | 201.24 | 251.96
2011-01-08 | 100903 | LÂMPADA TUBULAR LED DE 18/20 W, BASE G13 - FORNECIMENTO E INSTALAÇÃO. AF_02/2020_P | SINAPI | UN | 2 | 26.31 | 32.95 | 52.62 | 65.9
2012-01-08 | 97600 | REFLETOR EM ALUMÍNIO, DE SUPORTE E ALÇA, COM 1 LÂMPADA VAPOR DE MERCÚRIO DE 125 W, COM REATOR ALTO FATOR DE POTÊNCIA - FORNECIMENTO E INSTALAÇÃO. AF_02/2020 | SINAPI | UN | 4 | 380.09 | 475.95 | 1520.36 | 1903.8

## Table 9
PLANILHA ORÇAMENTÁRIA
OBRA: | REFORMA E AMPLIACAO DA ESCOLA DEGMA LUCIA, EM SOUSA PB CR 15.2022 | DATA : 13/12/2022 BDI : 25,22%
DESCRIÇÃO: | REFORMA DE ESCOLA EM SOUSA PB CR 15.2022 | FONTE VERSÃO HORA MES DATA REF.
ORSE 2022/08 111,51% 69,89% 11/2022 SBC 2022/11 - João Pessoa 115,81% - 11/2022 SEINFRA 027.1 COM DESONERAÇÃO 83,85% 47,76% 05/2021 SICRO 2016/11 COM DESONERAÇÃO 87,31% - 03/2017 SICRO NOVO 2022/07 COM DESONERAÇÃO - - 10/2022 SINAPI 2022/06 COM DESONERAÇÃO 85,70% 48,17% 07/2022 Composições PROPRIA 0,00% 0,00%
LOCAL: | SOUSA PB CR 15.2022
CLIENTE: | PREFEITURA MUNICIPAL DE SOUSA PB CR 15.2022
UNIDADES: | 1.0unid
VALOR POR UNIDADE: | R$ 84.524,27

## Table 10
ITEM | CÓDIGO | DESCRIÇÃO | FONTE | UNIDADE | QTD | VALOR UNITÁRIO R$ |  | PREÇO TOTAL R$
[6 empty] | SEM BDI | COM BDI | SEM BDI | COM BDI
1.9 | INSTALACOES HIDRAULICAS | [6 empty] | 2446.32 | 3063.33
1.9.1 | 89352 | REGISTRO DE GAVETA BRUTO, LATÃO, ROSCÁVEL, 1/2" - FORNECIMENTO E INSTALAÇÃO. AF_08/2021 | SINAPI | UN | 3 | 36.51 | 45.72 | 109.53 | 137.16
1.9.2 | 94495 | REGISTRO DE GAVETA BRUTO, LATÃO, ROSCÁVEL, 1" - FORNECIMENTO E INSTALAÇÃO. AF_08/2021 | SINAPI | UN | 2 | 61.77 | 77.35 | 123.54 | 154.7
1.9.3 | 89358 | JOELHO 90 GRAUS, PVC, SOLDÁVEL, DN 20MM, INSTALADO EM RAMAL OU SUB- RAMAL DE ÁGUA - FORNECIMENTO E INSTALAÇÃO. AF_06/2022 | SINAPI | UN | 5 | 5.81 | 7.28 | 29.05 | 36.4
1.9.4 | 89362 | JOELHO 90 GRAUS, PVC, SOLDÁVEL, DN 25MM, INSTALADO EM RAMAL OU SUB- RAMAL DE ÁGUA - FORNECIMENTO E INSTALAÇÃO. AF_06/2022 | SINAPI | UN | 2 | 7.03 | 8.8 | 14.06 | 17.6
1.9.5 | 89369 | CURVA 90 GRAUS, PVC, SOLDÁVEL, DN 32MM, INSTALADO EM RAMAL OU SUB- RAMAL DE ÁGUA - FORNECIMENTO E INSTALAÇÃO. AF_06/2022 | SINAPI | UN | 1 | 16.84 | 21.09 | 16.84 | 21.09
1.9.6 | 89371 | LUVA, PVC, SOLDÁVEL, DN 20MM, INSTALADO EM RAMAL OU SUB-RAMAL DE ÁGUA - FORNECIMENTO E INSTALAÇÃO. AF_06/2022 | SINAPI | UN | 1 | 4.47 | 5.6 | 4.47 | 5.6
1.9.7 | 89386 | LUVA, PVC, SOLDÁVEL, DN 32MM, INSTALADO EM RAMAL OU SUB-RAMAL DE ÁGUA - FORNECIMENTO E INSTALAÇÃO. AF_06/2022 | SINAPI | UN | 1 | 7.91 | 9.9 | 7.91 | 9.9
1.9.8 | 829 | BUCHA DE REDUCAO DE PVC, SOLDAVEL, CURTA, COM 32 X 25 MM, PARA AGUA FRIA PREDIAL | SINAPI | UN | 1 | 1.23 | 1.54 | 1.23 | 1.54
1.9.9 | 91784 | (COMPOSIÇÃO REPRESENTATIVA) DO SERVIÇO DE INSTALAÇÃO DE TUBOS DE PVC, SOLDÁVEL, ÁGUA FRIA, DN 20 MM (INSTALADO EM RAMAL, SUB-RAMAL OU RAMAL DE DISTRIBUIÇÃO), INCLUSIVE CONEXÕES, CORTES E FIXAÇÕES, PARA PRÉDIOS. AF_10/2015 | SINAPI | M | 47.69 | 36.2 | 45.33 | 1726.38 | 2161.79
2010-01-09 | 91785 | (COMPOSIÇÃO REPRESENTATIVA) DO SERVIÇO DE INSTALAÇÃO DE TUBOS DE PVC, SOLDÁVEL, ÁGUA FRIA, DN 25 MM (INSTALADO EM RAMAL, SUB-RAMAL, RAMAL DE DISTRIBUIÇÃO OU PRUMADA), INCLUSIVE CONEXÕES, CORTES E FIXAÇÕES, PARA PRÉDIOS. AF_10/2015 | SINAPI | M | 3.05 | 36.06 | 45.15 | 109.98 | 137.71
2011-01-09 | 91786 | (COMPOSIÇÃO REPRESENTATIVA) DO SERVIÇO DE INSTALAÇÃO TUBOS DE PVC, SOLDÁVEL, ÁGUA FRIA, DN 32 MM (INSTALADO EM RAMAL, SUB-RAMAL, RAMAL DE DISTRIBUIÇÃO OU PRUMADA), INCLUSIVE CONEXÕES, CORTES E FIXAÇÕES, PARA PRÉDIOS. AF_10/2015 | SINAPI | M | 1.8 | 30.09 | 37.68 | 54.16 | 67.82
2012-01-09 | 89393 | TE, PVC, SOLDÁVEL, DN 20MM, INSTALADO EM RAMAL OU SUB-RAMAL DE ÁGUA - FORNECIMENTO E INSTALAÇÃO. AF_06/2022 | SINAPI | UN | 1 | 8.17 | 10.23 | 8.17 | 10.23
2013-01-09 | 94688 | TÊ, PVC, SOLDÁVEL, DN 25 MM INSTALADO EM RESERVAÇÃO DE ÁGUA DE EDIFICAÇÃO QUE POSSUA RESERVATÓRIO DE FIBRA/FIBROCIMENTO FORNECIMENTO E INSTALAÇÃO. AF_06/2016 | SINAPI | UN | 3 | 8.95 | 11.21 | 26.85 | 33.63
2014-01-09 | 102611 | CAIXA D'AGUA EM POLIETILENO, 310 LT- FORNECIMENTO E INSTALACAO. | Composições Próprias | UNID | 1 | 214.15 | 268.16 | 214.15 | 268.16

## Table 11
PLANILHA ORÇAMENTÁRIA
OBRA: | REFORMA E AMPLIACAO DA ESCOLA DEGMA LUCIA, EM SOUSA PB CR 15.2022 | DATA : 13/12/2022 BDI : 25,22%
DESCRIÇÃO: | REFORMA DE ESCOLA EM SOUSA PB CR 15.2022 | FONTE VERSÃO HORA MES DATA REF.
ORSE 2022/08 111,51% 69,89% 11/2022 SBC 2022/11 - João Pessoa 115,81% - 11/2022 SEINFRA 027.1 COM DESONERAÇÃO 83,85% 47,76% 05/2021 SICRO 2016/11 COM DESONERAÇÃO 87,31% - 03/2017 SICRO NOVO 2022/07 COM DESONERAÇÃO - - 10/2022 SINAPI 2022/06 COM DESONERAÇÃO 85,70% 48,17% 07/2022 Composições PROPRIA 0,00% 0,00%
LOCAL: | SOUSA PB CR 15.2022
CLIENTE: | PREFEITURA MUNICIPAL DE SOUSA PB CR 15.2022
UNIDADES: | 1.0unid
VALOR POR UNIDADE: | R$ 84.524,27

## Table 12
ITEM | CÓDIGO | DESCRIÇÃO | FONTE | UNIDADE | QTD | VALOR UNITÁRIO R$ |  | PREÇO TOTAL R$
[6 empty] | SEM BDI | COM BDI | SEM BDI | COM BDI
1.10 | INSTALACOES SANITARIA | [6 empty] | 1665.32 | 2085.17
1.10.1 | 97901 | CAIXA ENTERRADA HIDRÁULICA RETANGULAR EM ALVENARIA COM TIJOLOS CERÂMICOS MACIÇOS, DIMENSÕES INTERNAS: 0,4X0,4X0,4 M PARA REDE DE ESGOTO. AF_12/2020 | SINAPI | UN | 1 | 228.11 | 285.64 | 228.11 | 285.64
1.10.2 | 89732 | JOELHO 45 GRAUS, PVC, SERIE NORMAL, ESGOTO PREDIAL, DN 50 MM, JUNTA ELÁSTICA, FORNECIDO E INSTALADO EM RAMAL DE DESCARGA OU RAMAL DE ESGOTO SANITÁRIO. AF_12/2014 | SINAPI | UN | 1 | 10.28 | 12.87 | 10.28 | 12.87
1.10.3 | 89739 | JOELHO 45 GRAUS, PVC, SERIE NORMAL, ESGOTO PREDIAL, DN 75 MM, JUNTA ELÁSTICA, FORNECIDO E INSTALADO EM RAMAL DE DESCARGA OU RAMAL DE ESGOTO SANITÁRIO. AF_12/2014 | SINAPI | UN | 1 | 18.3 | 22.92 | 18.3 | 22.92
1.10.4 | 89731 | JOELHO 90 GRAUS, PVC, SERIE NORMAL, ESGOTO PREDIAL, DN 50 MM, JUNTA ELÁSTICA, FORNECIDO E INSTALADO EM RAMAL DE DESCARGA OU RAMAL DE ESGOTO SANITÁRIO. AF_12/2014 | SINAPI | UN | 12 | 9.57 | 11.98 | 114.84 | 143.76
1.10.5 | 91793 | (COMPOSIÇÃO REPRESENTATIVA) DO SERVIÇO DE INSTALAÇÃO DE TUBO DE PVC, SÉRIE NORMAL, ESGOTO PREDIAL, DN 50 MM (INSTALADO EM RAMAL DE DESCARGA OU RAMAL DE ESGOTO SANITÁRIO), INCLUSIVE CONEXÕES, CORTES E FIXAÇÕES PARA, PRÉDIOS. AF_10/2015 | SINAPI | M | 6.31 | 74.76 | 93.61 | 471.74 | 590.68
1.10.6 | 91794 | (COMPOSIÇÃO REPRESENTATIVA) DO SERVIÇO DE INST. TUBO PVC, SÉRIE N, ESGOTO PREDIAL, DN 75 MM, (INST. EM RAMAL DE DESCARGA, RAMAL DE ESG. SANITÁRIO, PRUMADA DE ESG. SANITÁRIO OU VENTILAÇÃO), INCL. CONEXÕES, CORTES E FIXAÇÕES, P/ PRÉDIOS. AF_10/2015 | SINAPI | M | 18.24 | 38.52 | 48.23 | 702.6 | 879.72
1.10.7 | 89785 | JUNÇÃO SIMPLES, PVC, SERIE NORMAL, ESGOTO PREDIAL, DN 50 X 50 MM, JUNTA ELÁSTICA, FORNECIDO E INSTALADO EM RAMAL DE DESCARGA OU RAMAL DE ESGOTO SANITÁRIO. AF_12/2014 | SINAPI | UN | 5 | 20.46 | 25.62 | 102.3 | 128.1
1.10.8 | 89549 | REDUÇÃO EXCÊNTRICA, PVC, SERIE R, ÁGUA PLUVIAL, DN 75 X 50 MM, JUNTA ELÁSTICA, FORNECIDO E INSTALADO EM RAMAL DE ENCAMINHAMENTO. AF_06/2022 | SINAPI | UN | 1 | 17.15 | 21.48 | 17.15 | 21.48
1.11 | LOUCAS E METAIS | [6 empty] | 1754.92 | 2197.5
1.11.1 | 86919 | TANQUE DE LOUÇA BRANCA COM COLUNA, 30L OU EQUIVALENTE, INCLUSO SIFÃO FLEXÍVEL EM PVC, VÁLVULA METÁLICA E TORNEIRA DE METAL CROMADO PADRÃO MÉDIO - FORNECIMENTO E INSTALAÇÃO. AF_01/2020 | SINAPI | UN | 2 | 793.03 | 993.03 | 1586.06 | 1986.06
1.11.2 | 86914 | TORNEIRA CROMADA 1/2 OU 3/4 PARA TANQUE, PADRÃO MÉDIO - FORNECIMENTO E INSTALAÇÃO. AF_01/2020 | SINAPI | UN | 2 | 84.43 | 105.72 | 168.86 | 211.44
1.12 | DIVERSOS | [6 empty] | 15630.62 | 19572.74
1.12.1 | 98516 | PLANTIO DE PALMEIRA COM ALTURA DE MUDA MENOR OU IGUAL A 2,00 M. | SINAPI | UN | 3 | 423.47 | 530.27 | 1270.41 | 1590.81

## Table 13
PLANILHA ORÇAMENTÁRIA
OBRA: | REFORMA E AMPLIACAO DA ESCOLA DEGMA LUCIA, EM SOUSA PB CR 15.2022 | DATA : 13/12/2022 BDI : 25,22%
DESCRIÇÃO: | REFORMA DE ESCOLA EM SOUSA PB CR 15.2022 | FONTE VERSÃO HORA MES DATA REF.
ORSE 2022/08 111,51% 69,89% 11/2022 SBC 2022/11 - João Pessoa 115,81% - 11/2022 SEINFRA 027.1 COM DESONERAÇÃO 83,85% 47,76% 05/2021 SICRO 2016/11 COM DESONERAÇÃO 87,31% - 03/2017 SICRO NOVO 2022/07 COM DESONERAÇÃO - - 10/2022 SINAPI 2022/06 COM DESONERAÇÃO 85,70% 48,17% 07/2022 Composições PROPRIA 0,00% 0,00%
LOCAL: | SOUSA PB CR 15.2022
CLIENTE: | PREFEITURA MUNICIPAL DE SOUSA PB CR 15.2022
UNIDADES: | 1.0unid
VALOR POR UNIDADE: | R$ 84.524,27

## Table 14
ITEM | CÓDIGO | DESCRIÇÃO | FONTE | UNIDADE | QTD | VALOR UNITÁRIO R$ |  | PREÇO TOTAL R$
[6 empty] | SEM BDI | COM BDI | SEM BDI | COM BDI
| 98516 | AF_05/2018
1.12.2 | 98504 | PLANTIO DE GRAMA BATATAIS EM PLACAS. AF_05/2018 | SINAPI | M2 | 3.24 | 14.25 | 17.84 | 46.17 | 57.8
1.12.3 | 93679 | EXECUÇÃO DE PASSEIO EM PISO INTERTRAVADO, COM BLOCO RETANGULAR COLORIDO DE 20 X 10 CM, ESPESSURA 6 CM. AF_12/2015 | SINAPI | M2 | 58.89 | 61.42 | 76.91 | 3617.02 | 4529.23
1.12.4 | 92396 | EXECUÇÃO DE PASSEIO EM PISO INTERTRAVADO, COM BLOCO RETANGULAR COR NATURAL DE 20 X 10 CM, ESPESSURA 6 CM. AF_12/2015 | SINAPI | M2 | 40.07 | 55.9 | 70 | 2239.91 | 2804.9
1.12.5 | 1531809 | BRINQUEDO BALANÇO DE TRES LUGARES PARA PARQUE INFANTIL | Composições Próprias | UNID | 1 | 1592.3 | 1993.88 | 1592.3 | 1993.88
1.12.6 | 1537076 | BRINQUEDO - ESCORREGADOR DE FERRO PARA PARQUE INFANTIL | Composições Próprias | UNID | 1 | 1252.81 | 1568.77 | 1252.81 | 1568.77
1.12.7 | 1537077 | BRINQUEDO - GANGORRA DUPLA DE FERRO PARA PARQUE INFANTIL |  | UNID | 1 | 931 | 1165.8 | 931 | 1165.8
1.12.8 | 15371078 | BRINQUEDO - GIRA GIRA DE FERRO PARA PARQUE INFANTIL |  | UNID | 1 | 1250 | 1565.25 | 1250 | 1565.25
1.12.9 | S08464 | Banco de concreto sem encosto, dimensão: 2,00x0,60m | ORSE | un | 3 | 450 | 563.49 | 1350 | 1690.47
2010-01-12 | 366 | AREIA FINA - POSTO JAZIDA/FORNECEDOR (RETIRADO NA JAZIDA, SEM TRANSPORTE) | SINAPI | M3 | 20.81 | 100 | 125.22 | 2081 | 2605.83
VALOR SEM ENCARGOS: 60.380,32 VALOR ENCARGOS: 7.119,70 VALOR COM ENCARGOS: 67.500,02 VALOR BDI TOTAL: 17.024,25 VALOR BDI: 17.024,25 VALOR ORÇAMENTO: 67.500,02 VALOR TOTAL: 84.524,27 Oitenta e Quatro Mil Quinhentos e Vinte e Quatro reais e Vinte e Sete centavos

## Table 15
RESUMO DO ORÇAMENTO
OBRA: | REFORMA E AMPLIACAO DA ESCOLA DEGMA LUCIA, EM SOUSA |  | DATA : 13/12/2022 | BDI : 25,22%
PB CR 15.2022
|  | FONTE | VERSÃO | HORA MES | REF.
DESCRIÇÃO: | REFORMA DE ESCOLA EM SOUSA PB CR 15.2022 | ORSE SBC SEINFRA SICRO SICRO SINAPI Composiçõe | 2022/08 2022/11 - João Pessoa 027.1 COM DESONERAÇÃO 2016/11 COM DESONERAÇÃO 2022/07 COM DESONERAÇÃO 2022/06 COM DESONERAÇÃO PROPRIA | 111,51% 69,89% 115,81% - 83,85% 47,76% 87,31% - - - 85,70% 48,17% 0,00% 0,00% | 11/2022 11/2022 05/2021 03/2017 10/2022 07/2022
LOCAL: | SOUSA PB CR 15.2022
CLIENTE: | PREFEITURA MUNICIPAL DE SOUSA PB CR 15.2022
UNIDADES: | 1.0unid
VALOR POR | R$ 84.524,27
UNIDADE:

## Table 16
| CÓDIGO DESCRIÇÃO |  | PREÇO TOTAL | %
1 | REFORMA E AMPLIACAO DA ESCOLA DEGMA LUCIA, NO MUNICIPIO DE SOUSA PB |  | 84524.27 | 100
|  | VALOR SEM ENCARGOS: | 60380.32 | 100
|  | VALOR ENCARGOS: | 7119.7
|  | VALOR COM ENCARGOS: | 67500.02
|  | VALOR BDI TOTAL: | 17024.25
|  | VALOR BDI: | 17024.25
|  | VALOR ORÇAMENTO: | 67500.02
|  | VALOR TOTAL: | 84524.27

## Table 17
Oitenta e Quatro Mil Quinhentos e Vinte e Quatro reais e Vinte e Sete centavos

## Table 18
CRONOGRAMA FÍSICO-FINANCEIRO
OBRA: | REFORMA E AMPLIACAO DA ESCOLA DEGMA LUCIA, EM SOUSA |  | DATA : 13/12/2022 | BDI : 25,22%
PB CR 15.2022
|  | FONTE | VERSÃO | HORA MES | REF.
DESCRIÇÃO: | REFORMA DE ESCOLA EM SOUSA PB CR 15.2022 | ORSE SBC SEINFRA SICRO SICRO SINAPI Composiçõe | 2022/08 2022/11 - João Pessoa 027.1 COM DESONERAÇÃO 2016/11 COM DESONERAÇÃO 2022/07 COM DESONERAÇÃO 2022/06 COM DESONERAÇÃO PROPRIA | 111,51% 69,89% 115,81% - 83,85% 47,76% 87,31% - - - 85,70% 48,17% 0,00% 0,00% | 11/2022 11/2022 05/2021 03/2017 10/2022 07/2022
LOCAL: | SOUSA PB CR 15.2022
CLIENTE: | PREFEITURA MUNICIPAL DE SOUSA PB CR 15.2022
UNIDADES: | 1.0unid
VALOR POR | R$ 84.524,27
UNIDADE:

## Table 19
ITEM | DESCRIÇÃO | VALOR (R$) | MÊS 1 | MÊS 2 | MÊS 3 | Total parcela
1 | REFORMA E AMPLIACAO DA ESCOLA DEGMA LUCIA, NO MUNICIPIO DE SOUSA PB | 84524.27 | 8.85% |  |  | 8.85%
|  |  | 47046.6 | 37477.67 |  | 84524.27
84524.27 |  |  | 47046.6 | 37477.67 | 0 | 84524.27
|  |  | 47046.6 | 84524.27 | 84524.27

## Table 20
COMPOSIÇÃO DO BDI
OBRA: | REFORMA E AMPLIACAO DA ESCOLA DEGMA LUCIA, EM SOUSA |  | DATA : 13/12/2022 | BDI : 25,22%
PB CR 15.2022
|  | FONTE | VERSÃO | HORA MES | REF.
DESCRIÇÃO: | REFORMA DE ESCOLA EM SOUSA PB CR 15.2022 | ORSE SBC SEINFRA SICRO SICRO SINAPI Composiçõe | 2022/08 2022/11 - João Pessoa 027.1 COM DESONERAÇÃO 2016/11 COM DESONERAÇÃO 2022/07 COM DESONERAÇÃO 2022/06 COM DESONERAÇÃO PROPRIA | 111,51% 69,89% 115,81% - 83,85% 47,76% 87,31% - - - 85,70% 48,17% 0,00% 0,00% | 11/2022 11/2022 05/2021 03/2017 10/2022 07/2022
LOCAL: | SOUSA PB CR 15.2022
CLIENTE: | PREFEITURA MUNICIPAL DE SOUSA PB CR 15.2022
UNIDADES: | 1.0unid
VALOR POR | R$ 84.524,27
UNIDADE:

## Table 21
COD | DESCRIÇÃO | %

## Table 22
Benefício
S + G | Garantia/seguros | 0.8
L | Lucro | 6.16
| TOTAL | 6.96

## Table 23
Despesas Indiretas
AC | Administração central | 3
DF | Despesas financeiras | 0.59
R | Riscos | 0.97
| TOTAL | 4.56

## Table 24
I | Impostos
| COFINS | 3
| ISS | 2.5
| PIS | 0.65
| CPRB | 4.5
| TOTAL | 10.65

## Table 25
BDI = 25,22%

## Table 26
(1+AC+S+R+G)*(1+DF)*(1+L)/(1-I)-1

## Table 27
TABELA DE ENCARGOS SOCIAIS
OBRA: | REFORMA E AMPLIACAO DA ESCOLA DEGMA LUCIA, EM SOUSA |  | DATA : 13/12/2022 | BDI : 25,22%
PB CR 15.2022
|  | FONTE | VERSÃO | HORA MES | REF.
DESCRIÇÃO: | REFORMA DE ESCOLA EM SOUSA PB CR 15.2022 | ORSE SBC SEINFRA SICRO SICRO SINAPI Composiçõe | 2022/08 2022/11 - João Pessoa 027.1 COM DESONERAÇÃO 2016/11 COM DESONERAÇÃO 2022/07 COM DESONERAÇÃO 2022/06 COM DESONERAÇÃO PROPRIA | 111,51% 69,89% 115,81% - 83,85% 47,76% 87,31% - - - 85,70% 48,17% 0,00% 0,00% | 11/2022 11/2022 05/2021 03/2017 10/2022 07/2022
LOCAL: | SOUSA PB CR 15.2022
CLIENTE: | PREFEITURA MUNICIPAL DE SOUSA PB CR 15.2022
UNIDADES: | 1.0unid
VALOR POR | R$ 84.524,27
UNIDADE:

## Table 28
COD | DESCRIÇÃO | HORA % | MÊS %

## Table 29
A | GRUPO A
A1 | INSS | 20 | 20
A2 | SESI | 1.5 | 1.5
A3 | SENAI | 1 | 1
A4 | INCRA | 0.2 | 0.2
A5 | SEBRAE | 0.6 | 0.6
A6 | Salário Educação | 2.5 | 2.5
A7 | Seguro Contra Acidentes de Trabalho | 3 | 3
A8 | FGTS | 8 | 8
A9 | SECONCI | 0 | 0
| TOTAL | 36.8 | 36.8

## Table 30
B | GRUPO B
B1 | Repouso Semanal Remunerado | 17.86 | 0
B2 | Feriados | 3.93 | 0
B3 | Auxílio - Enfermidade | 0.85 | 0.66
B4 | 13º Salário | 10.82 | 8.33
B5 | Licença PaternidadE | 0.07 | 0.06
B6 | Faltas Justificadas | 0.72 | 0.56
B7 | Dias de Chuvas | 1.45 | 0
B8 | Auxílio Acidente de Trabalho | 0.1 | 0.08
B9 | Férias Gozadas | 9.01 | 6.94
B10 | Salário Maternidade | 0.03 | 0.02
| TOTAL | 44.84 | 16.65

## Table 31
C | GRUPO C
C1 | Aviso Prévio Indenizado | 4.76 | 3.67
C2 | Aviso Prévio Trabalhado | 0.11 | 0.09
C3 | Férias Indenizadas | 4.35 | 3.35
C4 | Depósito Rescisão Sem Justa Causa | 3.33 | 2.56
C5 | Indenização Adicional | 0.4 | 0.31
| TOTAL | 12.95 | 9.98

## Table 32
D | GRUPO D
D1 | Reincidência de Grupo A sobre Grupo B | 16.5 | 6.13
D2 | Reincidência de Grupo A sobre Aviso Prévio Trabalhado e Reincidência do FGTS sobre Aviso Prévio Indenizado | 0.42 | 0.33
| TOTAL | 16.92 | 6.46

## Table 33
TABELA DE ENCARGOS SOCIAIS
OBRA: | REFORMA E AMPLIACAO DA ESCOLA DEGMA LUCIA, EM SOUSA |  | DATA : 13/12/2022 | BDI : 25,22%
PB CR 15.2022
|  | FONTE | VERSÃO | HORA MES | REF.
DESCRIÇÃO: | REFORMA DE ESCOLA EM SOUSA PB CR 15.2022 | ORSE SBC SEINFRA SICRO SICRO SINAPI Composiçõe | 2022/08 2022/11 - João Pessoa 027.1 COM DESONERAÇÃO 2016/11 COM DESONERAÇÃO 2022/07 COM DESONERAÇÃO 2022/06 COM DESONERAÇÃO PROPRIA | 111,51% 69,89% 115,81% - 83,85% 47,76% 87,31% - - - 85,70% 48,17% 0,00% 0,00% | 11/2022 11/2022 05/2021 03/2017 10/2022 07/2022
LOCAL: | SOUSA PB CR 15.2022
CLIENTE: | PREFEITURA MUNICIPAL DE SOUSA PB CR 15.2022
UNIDADES: | 1.0unid
VALOR POR | R$ 84.524,27
UNIDADE:

## Table 34
Horista = 111,51% Mensalista = 69,89%

## Table 35
A + B + C + D

## Table 36
TABELA DE ENCARGOS SOCIAIS
OBRA: | REFORMA E AMPLIACAO DA ESCOLA DEGMA LUCIA, EM SOUSA |  | DATA : 13/12/2022 | BDI : 25,22%
PB CR 15.2022
|  | FONTE | VERSÃO | HORA MES | REF.
DESCRIÇÃO: | REFORMA DE ESCOLA EM SOUSA PB CR 15.2022 | ORSE SBC SEINFRA SICRO SICRO SINAPI Composiçõe | 2022/08 2022/11 - João Pessoa 027.1 COM DESONERAÇÃO 2016/11 COM DESONERAÇÃO 2022/07 COM DESONERAÇÃO 2022/06 COM DESONERAÇÃO PROPRIA | 111,51% 69,89% 115,81% - 83,85% 47,76% 87,31% - - - 85,70% 48,17% 0,00% 0,00% | 11/2022 11/2022 05/2021 03/2017 10/2022 07/2022
LOCAL: | SOUSA PB CR 15.2022
CLIENTE: | PREFEITURA MUNICIPAL DE SOUSA PB CR 15.2022
UNIDADES: | 1.0unid
VALOR POR | R$ 84.524,27
UNIDADE:

## Table 37
COD | DESCRIÇÃO | HORA % | MÊS %

## Table 38
A | GRUPO A
A1 | INSS | 20 | 20
A2 | SESI | 1.5 | 1.5
A3 | SENAI | 1 | 1
A4 | INCRA | 0.2 | 0.2
A5 | SEBRAE | 0.6 | 0.6
A6 | Salário Educação | 2.5 | 2.5
A7 | Seguro Contra Acidentes de Trabalho | 3 | 3
A8 | FGTS | 8 | 8
A9 | SECONCI | 0 | 0
| TOTAL | 36.8 | 36.8

## Table 39
B | GRUPO B
B1 | Repouso Semanal Remunerado | 18.01 | 0
B2 | Feriados | 4.3 | 0
B3 | Auxílio - Enfermidade | 0.87 | 0.67
B4 | 13º Salário | 10.78 | 8.33
B5 | Licença PaternidadE | 0.07 | 0.06
B6 | Faltas Justificadas | 0.72 | 0.56
B7 | Dias de Chuvas | 1.98 | 0
B8 | Auxílio Acidente de Trabalho | 0.11 | 0.08
B9 | Férias Gozadas | 13.64 | 10.55
B10 | Salário Maternidade | 0.03 | 0.03
| TOTAL | 50.51 | 20.28

## Table 40
C | GRUPO C
C1 | Aviso Prévio Indenizado | 4.45 | 3.45
C2 | Aviso Prévio Trabalhado | 0.1 | 0.08
C3 | Férias Indenizadas | 0.5 | 0.39
C4 | Depósito Rescisão Sem Justa Causa | 4.1 | 3.17
C5 | Indenização Adicional | 0.37 | 0.29
| TOTAL | 9.52 | 7.38

## Table 41
D | GRUPO D
D1 | Reincidência de Grupo A sobre Grupo B | 18.59 | 7.46
D2 | Reincidência de Grupo A sobre Aviso Prévio Trabalhado e Reincidência do FGTS sobre Aviso Prévio Indenizado | 0.39 | 0.31
| TOTAL | 18.98 | 7.77

## Table 42
TABELA DE ENCARGOS SOCIAIS
OBRA: | REFORMA E AMPLIACAO DA ESCOLA DEGMA LUCIA, EM SOUSA |  | DATA : 13/12/2022 | BDI : 25,22%
PB CR 15.2022
|  | FONTE | VERSÃO | HORA MES | REF.
DESCRIÇÃO: | REFORMA DE ESCOLA EM SOUSA PB CR 15.2022 | ORSE SBC SEINFRA SICRO SICRO SINAPI Composiçõe | 2022/08 2022/11 - João Pessoa 027.1 COM DESONERAÇÃO 2016/11 COM DESONERAÇÃO 2022/07 COM DESONERAÇÃO 2022/06 COM DESONERAÇÃO PROPRIA | 111,51% 69,89% 115,81% - 83,85% 47,76% 87,31% - - - 85,70% 48,17% 0,00% 0,00% | 11/2022 11/2022 05/2021 03/2017 10/2022 07/2022
LOCAL: | SOUSA PB CR 15.2022
CLIENTE: | PREFEITURA MUNICIPAL DE SOUSA PB CR 15.2022
UNIDADES: | 1.0unid
VALOR POR | R$ 84.524,27
UNIDADE:

## Table 43
Horista = 115,81% Mensalista = 72,23%

## Table 44
A + B + C + D

## Table 45
TABELA DE ENCARGOS SOCIAIS
OBRA: | REFORMA E AMPLIACAO DA ESCOLA DEGMA LUCIA, EM SOUSA |  | DATA : 13/12/2022 | BDI : 25,22%
PB CR 15.2022
|  | FONTE | VERSÃO | HORA MES | REF.
DESCRIÇÃO: | REFORMA DE ESCOLA EM SOUSA PB CR 15.2022 | ORSE SBC SEINFRA SICRO SICRO SINAPI Composiçõe | 2022/08 2022/11 - João Pessoa 027.1 COM DESONERAÇÃO 2016/11 COM DESONERAÇÃO 2022/07 COM DESONERAÇÃO 2022/06 COM DESONERAÇÃO PROPRIA | 111,51% 69,89% 115,81% - 83,85% 47,76% 87,31% - - - 85,70% 48,17% 0,00% 0,00% | 11/2022 11/2022 05/2021 03/2017 10/2022 07/2022
LOCAL: | SOUSA PB CR 15.2022
CLIENTE: | PREFEITURA MUNICIPAL DE SOUSA PB CR 15.2022
UNIDADES: | 1.0unid
VALOR POR | R$ 84.524,27
UNIDADE:

## Table 46
COD | DESCRIÇÃO | HORA % | MÊS %

## Table 47
A | GRUPO A
A1 | INSS | 0 | 0
A2 | SESI | 1.5 | 1.5
A3 | SENAI | 1 | 1
A4 | INCRA | 0.2 | 0.2
A5 | SEBRAE | 0.6 | 0.6
A6 | Salário Educação | 2.5 | 2.5
A7 | Seguro Contra Acidentes de Trabalho | 3 | 3
A8 | FGTS | 8 | 8
A9 | SECONCI | 0 | 0
| TOTAL | 16.8 | 16.8

## Table 48
B | GRUPO B
B1 | Repouso Semanal Remunerado | 17.84 | 0
B2 | Feriados | 3.71 | 0
B3 | Auxílio - Enfermidade | 0.87 | 0.67
B4 | 13º Salário | 10.8 | 8.33
B5 | Licença PaternidadE | 0.07 | 0.06
B6 | Faltas Justificadas | 0.72 | 0.56
B7 | Dias de Chuvas | 1.55 | 0
B8 | Auxílio Acidente de Trabalho | 0.11 | 0.08
B9 | Férias Gozadas | 8.71 | 6.73
B10 | Salário Maternidade | 0.03 | 0.03
| TOTAL | 44.41 | 16.46

## Table 49
C | GRUPO C
C1 | Aviso Prévio Indenizado | 5.4 | 4.17
C2 | Aviso Prévio Trabalhado | 0.13 | 0.1
C3 | Férias Indenizadas | 4.85 | 3.75
C4 | Depósito Rescisão Sem Justa Causa | 3.9 | 3.01
C5 | Indenização Adicional | 0.45 | 0.35
| TOTAL | 14.73 | 11.38

## Table 50
D | GRUPO D
D1 | Reincidência de Grupo A sobre Grupo B | 7.46 | 2.77
D2 | Reincidência de Grupo A sobre Aviso Prévio Trabalhado e Reincidência do FGTS sobre Aviso Prévio Indenizado | 0.45 | 0.35
| TOTAL | 7.91 | 3.12

## Table 51
TABELA DE ENCARGOS SOCIAIS
OBRA: | REFORMA E AMPLIACAO DA ESCOLA DEGMA LUCIA, EM SOUSA |  | DATA : 13/12/2022 | BDI : 25,22%
PB CR 15.2022
|  | FONTE | VERSÃO | HORA MES | REF.
DESCRIÇÃO: | REFORMA DE ESCOLA EM SOUSA PB CR 15.2022 | ORSE SBC SEINFRA SICRO SICRO SINAPI Composiçõe | 2022/08 2022/11 - João Pessoa 027.1 COM DESONERAÇÃO 2016/11 COM DESONERAÇÃO 2022/07 COM DESONERAÇÃO 2022/06 COM DESONERAÇÃO PROPRIA | 111,51% 69,89% 115,81% - 83,85% 47,76% 87,31% - - - 85,70% 48,17% 0,00% 0,00% | 11/2022 11/2022 05/2021 03/2017 10/2022 07/2022
LOCAL: | SOUSA PB CR 15.2022
CLIENTE: | PREFEITURA MUNICIPAL DE SOUSA PB CR 15.2022
UNIDADES: | 1.0unid
VALOR POR | R$ 84.524,27
UNIDADE:

## Table 52
Horista = 83,85% Mensalista = 47,76%

## Table 53
A + B + C + D

## Table 54
TABELA DE ENCARGOS SOCIAIS
OBRA: | REFORMA E AMPLIACAO DA ESCOLA DEGMA LUCIA, EM SOUSA |  | DATA : 13/12/2022 | BDI : 25,22%
PB CR 15.2022
|  | FONTE | VERSÃO | HORA MES | REF.
DESCRIÇÃO: | REFORMA DE ESCOLA EM SOUSA PB CR 15.2022 | ORSE SBC SEINFRA SICRO SICRO SINAPI Composiçõe | 2022/08 2022/11 - João Pessoa 027.1 COM DESONERAÇÃO 2016/11 COM DESONERAÇÃO 2022/07 COM DESONERAÇÃO 2022/06 COM DESONERAÇÃO PROPRIA | 111,51% 69,89% 115,81% - 83,85% 47,76% 87,31% - - - 85,70% 48,17% 0,00% 0,00% | 11/2022 11/2022 05/2021 03/2017 10/2022 07/2022
LOCAL: | SOUSA PB CR 15.2022
CLIENTE: | PREFEITURA MUNICIPAL DE SOUSA PB CR 15.2022
UNIDADES: | 1.0unid
VALOR POR | R$ 84.524,27
UNIDADE:

## Table 55
COD | DESCRIÇÃO | HORA % | MÊS %

## Table 56
A | GRUPO A
A1 | INSS | 0 | 0
A2 | SESI | 1.5 | 1.5
A3 | SENAI | 1 | 1
A4 | INCRA | 0.2 | 0.2
A5 | SEBRAE | 0.6 | 0.6
A6 | Salário Educação | 2.5 | 2.5
A7 | Seguro Contra Acidentes de Trabalho | 3 | 3
A8 | FGTS | 8 | 8
A9 | SECONCI | 0 | 0
| TOTAL | 16.8 | 16.8

## Table 57
B | GRUPO B
B1 | Repouso Semanal Remunerado | 18.04 | 0
B2 | Feriados | 4.31 | 0
B3 | Auxílio - Enfermidade | 0.9 | 0.69
B4 | 13º Salário | 10.86 | 8.33
B5 | Licença PaternidadE | 0.08 | 0.06
B6 | Faltas Justificadas | 0.72 | 0.56
B7 | Dias de Chuvas | 2.05 | 0
B8 | Auxílio Acidente de Trabalho | 0.12 | 0.09
B9 | Férias Gozadas | 7.95 | 6.1
B10 | Salário Maternidade | 0.03 | 0.02
| TOTAL | 45.06 | 15.85

## Table 58
C | GRUPO C
C1 | Aviso Prévio Indenizado | 5.35 | 4.1
C2 | Aviso Prévio Trabalhado | 0.28 | 0.22
C3 | Férias Indenizadas | 6 | 4.61
C4 | Depósito Rescisão Sem Justa Causa | 5.32 | 4.08
C5 | Indenização Adicional | 0.45 | 0.35
| TOTAL | 17.4 | 13.36

## Table 59
D | GRUPO D
D1 | Reincidência de Grupo A sobre Grupo B | 7.57 | 2.66
D2 | Reincidência de Grupo A sobre Aviso Prévio Trabalhado e Reincidência do FGTS sobre Aviso Prévio Indenizado | 0.48 | 0.36
| TOTAL | 8.05 | 3.02

## Table 60
TABELA DE ENCARGOS SOCIAIS
OBRA: | REFORMA E AMPLIACAO DA ESCOLA DEGMA LUCIA, EM SOUSA |  | DATA : 13/12/2022 | BDI : 25,22%
PB CR 15.2022
|  | FONTE | VERSÃO | HORA MES | REF.
DESCRIÇÃO: | REFORMA DE ESCOLA EM SOUSA PB CR 15.2022 | ORSE SBC SEINFRA SICRO SICRO SINAPI Composiçõe | 2022/08 2022/11 - João Pessoa 027.1 COM DESONERAÇÃO 2016/11 COM DESONERAÇÃO 2022/07 COM DESONERAÇÃO 2022/06 COM DESONERAÇÃO PROPRIA | 111,51% 69,89% 115,81% - 83,85% 47,76% 87,31% - - - 85,70% 48,17% 0,00% 0,00% | 11/2022 11/2022 05/2021 03/2017 10/2022 07/2022
LOCAL: | SOUSA PB CR 15.2022
CLIENTE: | PREFEITURA MUNICIPAL DE SOUSA PB CR 15.2022
UNIDADES: | 1.0unid
VALOR POR | R$ 84.524,27
UNIDADE:

## Table 61
Horista = 87,31% Mensalista = 49,03%

## Table 62
A + B + C + D

## Table 63
TABELA DE ENCARGOS SOCIAIS
OBRA: | REFORMA E AMPLIACAO DA ESCOLA DEGMA LUCIA, EM SOUSA |  | DATA : 13/12/2022 | BDI : 25,22%
PB CR 15.2022
|  | FONTE | VERSÃO | HORA MES | REF.
DESCRIÇÃO: | REFORMA DE ESCOLA EM SOUSA PB CR 15.2022 | ORSE SBC SEINFRA SICRO SICRO SINAPI Composiçõe | 2022/08 2022/11 - João Pessoa 027.1 COM DESONERAÇÃO 2016/11 COM DESONERAÇÃO 2022/07 COM DESONERAÇÃO 2022/06 COM DESONERAÇÃO PROPRIA | 111,51% 69,89% 115,81% - 83,85% 47,76% 87,31% - - - 85,70% 48,17% 0,00% 0,00% | 11/2022 11/2022 05/2021 03/2017 10/2022 07/2022
LOCAL: | SOUSA PB CR 15.2022
CLIENTE: | PREFEITURA MUNICIPAL DE SOUSA PB CR 15.2022
UNIDADES: | 1.0unid
VALOR POR | R$ 84.524,27
UNIDADE:

## Table 64
COD | DESCRIÇÃO | HORA % | MÊS %

## Table 65
A | GRUPO A
A1 | INSS | 0 | 0
A2 | SESI | 1.5 | 1.5
A3 | SENAI | 1 | 1
A4 | INCRA | 0.2 | 0.2
A5 | SEBRAE | 0.6 | 0.6
A6 | Salário Educação | 2.5 | 2.5
A7 | Seguro Contra Acidentes de Trabalho | 3 | 3
A8 | FGTS | 8 | 8
A9 | SECONCI | 0 | 0
| TOTAL | 16.8 | 16.8

## Table 66
B | GRUPO B
B1 | Repouso Semanal Remunerado | 18.01 | 0
B2 | Feriados | 4.3 | 0
B3 | Auxílio - Enfermidade | 0.85 | 0.66
B4 | 13º Salário | 10.78 | 8.33
B5 | Licença PaternidadE | 0.07 | 0.06
B6 | Faltas Justificadas | 0.72 | 0.56
B7 | Dias de Chuvas | 1.98 | 0
B8 | Auxílio Acidente de Trabalho | 0.1 | 0.08
B9 | Férias Gozadas | 13.7 | 10.59
B10 | Salário Maternidade | 0.03 | 0.02
| TOTAL | 50.54 | 20.3

## Table 67
C | GRUPO C
C1 | Aviso Prévio Indenizado | 4.45 | 3.45
C2 | Aviso Prévio Trabalhado | 0.1 | 0.08
C3 | Férias Indenizadas | 0.5 | 0.39
C4 | Depósito Rescisão Sem Justa Causa | 4.08 | 3.16
C5 | Indenização Adicional | 0.37 | 0.29
| TOTAL | 9.5 | 7.37

## Table 68
D | GRUPO D
D1 | Reincidência de Grupo A sobre Grupo B | 8.49 | 3.41
D2 | Reincidência de Grupo A sobre Aviso Prévio Trabalhado e Reincidência do FGTS sobre Aviso Prévio Indenizado | 0.37 | 0.29
| TOTAL | 8.86 | 3.7

## Table 69
TABELA DE ENCARGOS SOCIAIS
OBRA: | REFORMA E AMPLIACAO DA ESCOLA DEGMA LUCIA, EM SOUSA |  | DATA : 13/12/2022 | BDI : 25,22%
PB CR 15.2022
|  | FONTE | VERSÃO | HORA MES | REF.
DESCRIÇÃO: | REFORMA DE ESCOLA EM SOUSA PB CR 15.2022 | ORSE SBC SEINFRA SICRO SICRO SINAPI Composiçõe | 2022/08 2022/11 - João Pessoa 027.1 COM DESONERAÇÃO 2016/11 COM DESONERAÇÃO 2022/07 COM DESONERAÇÃO 2022/06 COM DESONERAÇÃO PROPRIA | 111,51% 69,89% 115,81% - 83,85% 47,76% 87,31% - - - 85,70% 48,17% 0,00% 0,00% | 11/2022 11/2022 05/2021 03/2017 10/2022 07/2022
LOCAL: | SOUSA PB CR 15.2022
CLIENTE: | PREFEITURA MUNICIPAL DE SOUSA PB CR 15.2022
UNIDADES: | 1.0unid
VALOR POR | R$ 84.524,27
UNIDADE:

## Table 70
Horista = 85,70% Mensalista = 48,17%

## Table 71
A + B + C + D